## 04-01-02 ЭС2 изм.1_согл. - Акт
Код
[10 empty] | Форма по ОКУД | 0322005
Инвестор | [9 empty] | по ОКПО
(организация, адрес, телефон, факс)
Заказчик (Генподрядчик) |  |  | АО «МЕТРОВАГОНМАШ»; 141009, Московская обл., г. о. Мытищи, г. Мытищи, ул. Колонцова, стр. 4Б/3; 8 (498) 687-45-55 | [6 empty] | по ОКПО | 05804803 |  |  | АО "МЕТРОВАГОНМАШ"
(организация, адрес, телефон, факс)
Подрядчик (Субподрядчик) |  |  | ООО «КиКГЕОСТРОЙ»; 109004, г. Москва, ул. Земляной Вал, д.65, кв.59; +7 (495) 915-24-71 | [6 empty] | по ОКПО | 16673706
(организация, адрес, телефон, факс)
Стройка |  | ЖД пути от испытательного центра до обкаточных путей, с удлинением трансбордера ц.417, расположенного по адресу: Московская область, г.о. Мытищи, ул.Колонцова 4 | [12 empty] | Ж/д пути от испытательного центра до обкаточной линии с удлинением трансбордера, расположенные по адресу: Московская область, г.о. Мытищи, ул. Колонцова, д.4
(наименование, адрес)
Объект |  | Смета № 04-01-02 изм.1, Переустройство кабельных линий.ЭС2 | [13 empty] | Цех № 417.
|  |  |  | (наименование) | [5 empty] | Вид деятельности по ОКДП
[9 empty] | Договор подряда (контракт) | номер | МВМ/03-07, ДС№11 от 01.08.2024г.
[10 empty] | дата | 03.07.2023
Вид операции
[10 empty] | Номер документа | Дата составления | Отчетный период
[12 empty] | с | по
[6 empty] | АКТ |  |  |  | 23 | 2024-08-20 | 2024-03-02 | 2024-08-20
О ПРИЕМКЕ ВЫПОЛНЕННЫХ РАБОТ
За август 2024 г.
Смета № 04-01-02 изм.1, Переустройство кабельных линий.ЭС2
Сметная (договорная) стоимость в соответствии с договором подряда (субподряда): | [5 empty] | 3770.7 | (319,79) | тыс.руб.
Средства на оплату труда | [5 empty] | 421.03 | (9,75) | тыс.руб.
Сметная трудоемкость | [6 empty] | 1172.38 | чел.час.
Номер |  | Обоснование | Наименование работ и затрат |  | Единица измерения | Количество |  |  | Сметная стоимость в базисном уровне цен (в текущем уровне цен (гр. 9) для ресурсов, отсутствующих в СНБ), руб. |  |  | Индексы | Сметная стоимость в текущем уровне цен, руб.
по порядку | позиции по смете |  |  |  |  | на единицу | коэффициенты | всего с учетом коэффициентов | на единицу | коэффициенты | всего
1 | 2 | 3 | 4 |  | 5 | 6 | 7 | 8 | 9 | 10 | 11 | 12 | 13
Раздел 1. Переустройство кабельных линий. ТП7-склад цеха 75 (т.2-т.11) | [17 empty] | Раздел 1. Переустройство кабельных линий. ТП7-склад цеха 75 (т.2-т.11)
Разборка дорожных покрытий | [18 empty] | Разборка дорожных покрытий
1 | 1 | ФЕР27-06-008-01 | Устройство шва-стыка в асфальтобетонном покрытии/применит. резка |  | 5: 100 м; 6: 1.6214; 7: 1; 8: 1,6214 | [6 empty] | Устройство шва-стыка в асфальтобетонном покрытии/применит. резка
|  | Приказ от 07.07.2022 № 557/пр прил.8 табл.2 п.3 | Производство работ осуществляется на территории действующего предприятия с наличием в зоне производства работ одного или нескольких из перечисленных ниже факторов: - разветвленная сеть транспортных и инженерных коммуникаций; - стесненные условия для складирования материалов; - действующее технологическое оборудование; - движение технологического транспорта ОЗП=1,15; ЭМ=1,15 к расх.; ЗПМ=1,15; ТЗ=1,15; ТЗМ=1,15 | [17 empty] | Производство работ осуществляется на территории действующего предприятия с наличием в зоне производства работ одного или нескольких из перечисленных ниже факторов: - разветвленная сеть транспортных и инженерных коммуникаций; - стесненные условия для складирования материалов; - действующее технологическое оборудование; - движение технологического транспорта ОЗП=1,15; ЭМ=1,15 к расх.; ЗПМ=1,15; ТЗ=1,15; ТЗМ=1,15
|  | 1 | ОТ |  | 9: 178.84; 10: 1.15; 11: 333.47; 12: 44.77; 13: 14929.45 | [8 empty] | ОТ
|  | 2 | ЭМ |  | 9: 1228.57; 10: 1.15; 11: 2290.8; 12: 13.24; 13: 30330.19 | [8 empty] | ЭМ
|  | 3 | в т.ч. ОТм |  | 9: 51.94; 10: 1.15; 11: 96.85; 12: 44.77; 13: 4335.97 | [8 empty] | в т.ч. ОТм
|  | 4 | М |  | 9: 418.42; 11: 678.43; 12: 8.16; 13: 5535.99 | [8 empty] | М
|  |  | ЗТ |  | 5: чел.-ч; 6: 21.89; 7: 1.15; 8: 40.8163 | [9 empty] | ЗТ
|  |  | ЗТм |  | 5: чел.-ч; 6: 4.52; 7: 1.15; 8: 8.428 | [9 empty] | ЗТм
|  |  | Итого по расценке |  | 9: 1825.83; 11: 3302.7; 13: 50795.63 | [10 empty] | Итого по расценке
|  |  | ФОТ |  | 11: 430.32; 13: 19265.42 | [9 empty] | ФОТ
|  | Приказ № 812/пр от 21.12.2020 Прил. п.21 (в ред. пр. № 636/пр от 02.09.2021) | НР Автомобильные дороги |  | 5: %; 6: 147; 8: 147; 11: 632.57; 13: 28320.17 | [9 empty] | НР Автомобильные дороги
|  | Приказ № 774/пр от 11.12.2020 Прил. п.21 (в ред. пр. № 317/пр от 22.04.2022), Приказ № 774/пр от 11.12.2020 п.16 | СП Автомобильные дороги |  | % | 134 | 0.85 | 113.9 |  |  | 490.13 |  | 21943.31 | [9 empty] | СП Автомобильные дороги
|  |  | Всего по позиции |  | 11: 4425.4; 13: 101059.11 | [11 empty] | Всего по позиции
2 | 2 | ФСЭМ-91.08.11-011 | Заливщики швов на базе автомобиля |  | маш.-ч | -6.06 | 1 | -6,06 | 175,25 |  | -1 432,23 |  | -25 612,80 | [6 empty] | Заливщики швов на базе автомобиля
|  | Приказ от 07.07.2022 № 557/пр прил.8 табл.2 п.3 | Производство работ осуществляется на территории действующего предприятия с наличием в зоне производства работ одного или нескольких из перечисленных ниже факторов: - разветвленная сеть транспортных и инженерных коммуникаций; - стесненные условия для складирования материалов; - действующее технологическое оборудование; - движение технологического транспорта ОЗП=1,15; ЭМ=1,15 к расх.; ЗПМ=1,15; ТЗ=1,15; ТЗМ=1,15 | [17 empty] | Производство работ осуществляется на территории действующего предприятия с наличием в зоне производства работ одного или нескольких из перечисленных ниже факторов: - разветвленная сеть транспортных и инженерных коммуникаций; - стесненные условия для складирования материалов; - действующее технологическое оборудование; - движение технологического транспорта ОЗП=1,15; ЭМ=1,15 к расх.; ЗПМ=1,15; ТЗ=1,15; ТЗМ=1,15
|  | 2 | ЭМ |  | 9: 175.25; 10: 1.15; 11: -1221.32; 12: 13.24; 13: -16170.28 | [8 empty] | ЭМ
|  | 3 | в т.ч. ОТм |  | 9: 11.6; 10: 1.15; 11: -80.84; 12: 44.77; 13: -3619.21 | [8 empty] | в т.ч. ОТм
|  |  | ФОТ |  | 11: -80.84; 13: -3619.21 | [9 empty] | ФОТ
|  | Приказ № 812/пр от 21.12.2020 Прил. п.21 (в ред. пр. № 636/пр от 02.09.2021) | НР Автомобильные дороги |  | 5: %; 6: 147; 8: 147; 11: -118.83; 13: -5320.24 | [9 empty] | НР Автомобильные дороги
|  | Приказ № 774/пр от 11.12.2020 Прил. п.21 (в ред. пр. № 317/пр от 22.04.2022), Приказ № 774/пр от 11.12.2020 п.16 | СП Автомобильные дороги |  | % | 134 | 0.85 | 113.9 |  |  | -92.08 |  | -4122.28 | [9 empty] | СП Автомобильные дороги
|  |  | Всего по позиции |  | 11: -1432.23; 13: -25612.8 | [11 empty] | Всего по позиции
3 | 3 | ФСЭМ-91.08.04-021 | Котлы битумные передвижные 400 л |  | маш.-ч | -1.119 | 1 | -1,119 | 30,00 | 1,15 | -38,61 | 13,24 | -511,20 | [6 empty] | Котлы битумные передвижные 400 л
|  | Приказ от 07.07.2022 № 557/пр прил.8 табл.2 п.3 | Производство работ осуществляется на территории действующего предприятия с наличием в зоне производства работ одного или нескольких из перечисленных ниже факторов: - разветвленная сеть транспортных и инженерных коммуникаций; - стесненные условия для складирования материалов; - действующее технологическое оборудование; - движение технологического транспорта ОЗП=1,15; ЭМ=1,15 к расх.; ЗПМ=1,15; ТЗ=1,15; ТЗМ=1,15 | [17 empty] | Производство работ осуществляется на территории действующего предприятия с наличием в зоне производства работ одного или нескольких из перечисленных ниже факторов: - разветвленная сеть транспортных и инженерных коммуникаций; - стесненные условия для складирования материалов; - действующее технологическое оборудование; - движение технологического транспорта ОЗП=1,15; ЭМ=1,15 к расх.; ЗПМ=1,15; ТЗ=1,15; ТЗМ=1,15
|  |  | Всего по позиции |  | 11: -38.61; 13: -511.2 | [11 empty] | Всего по позиции
4 | 4 | 1-2-5 | Затраты труда рабочих (средний разряд работы 2,5) |  | чел.-ч | -7.179 | 1 | -7,179 | 8,17 |  | -243,43 |  | -10 898,24 | [6 empty] | Затраты труда рабочих (средний разряд работы 2,5)
|  | Приказ от 07.07.2022 № 557/пр прил.8 табл.2 п.3 | Производство работ осуществляется на территории действующего предприятия с наличием в зоне производства работ одного или нескольких из перечисленных ниже факторов: - разветвленная сеть транспортных и инженерных коммуникаций; - стесненные условия для складирования материалов; - действующее технологическое оборудование; - движение технологического транспорта ОЗП=1,15; ЭМ=1,15 к расх.; ЗПМ=1,15; ТЗ=1,15; ТЗМ=1,15 | [17 empty] | Производство работ осуществляется на территории действующего предприятия с наличием в зоне производства работ одного или нескольких из перечисленных ниже факторов: - разветвленная сеть транспортных и инженерных коммуникаций; - стесненные условия для складирования материалов; - действующее технологическое оборудование; - движение технологического транспорта ОЗП=1,15; ЭМ=1,15 к расх.; ЗПМ=1,15; ТЗ=1,15; ТЗМ=1,15
|  | 1 | ОТ |  | 9: 8.17; 10: 1.15; 11: -67.45; 12: 44.77; 13: -3019.74 | [8 empty] | ОТ
|  |  | ФОТ |  | 11: -67.45; 13: -3019.74 | [9 empty] | ФОТ
|  | Приказ № 812/пр от 21.12.2020 Прил. п.21 (в ред. пр. № 636/пр от 02.09.2021) | НР Автомобильные дороги |  | 5: %; 6: 147; 8: 147; 11: -99.15; 13: -4439.02 | [9 empty] | НР Автомобильные дороги
|  | Приказ № 774/пр от 11.12.2020 Прил. п.21 (в ред. пр. № 317/пр от 22.04.2022), Приказ № 774/пр от 11.12.2020 п.16 | СП Автомобильные дороги |  | % | 134 | 0.85 | 113.9 |  |  | -76.83 |  | -3439.48 | [9 empty] | СП Автомобильные дороги
|  |  | Всего по позиции |  | 11: -243.43; 13: -10898.24 | [11 empty] | Всего по позиции
5 | 5 | ФССЦ-01.2.01.01-0019 | Битумы нефтяные дорожные вязкие БНД 60/90, БНД 90/130 |  | т | -0.016214 | 1 | -0,016214 | 1 690,00 |  | -27,40 | 8,16 | -223,58 | [6 empty] | Битумы нефтяные дорожные вязкие БНД 60/90, БНД 90/130
|  |  | Всего по позиции |  | 11: -27.4; 13: -223.58 | [11 empty] | Всего по позиции
6 | 6 | ФССЦ-01.2.03.03-0045 | Мастика битумно-полимерная |  | т | -0.1135 | 1 | -0,113498 | 1 500,00 |  | -170,25 | 8,16 | -1 389,24 | [6 empty] | Мастика битумно-полимерная
|  |  | Всего по позиции |  | 11: -170.25; 13: -1389.24 | [11 empty] | Всего по позиции
7 | 7 | ФССЦ-01.7.07.26-0033 | Шнур полиуретановый |  | 10 м | -16.214 | 1 | -16,214 | 16,80 |  | -272,40 | 8,16 | -2 222,78 | [6 empty] | Шнур полиуретановый
|  |  | Всего по позиции |  | 11: -272.4; 13: -2222.78 | [11 empty] | Всего по позиции
8 | 8 | ФССЦ-02.3.01.02-1012 | Песок природный II класс, средний, круглые сита |  | м3 | -3.2428 | 1 | -3,2428 | 59,99 |  | -194,54 | 8,16 | -1 587,45 | [6 empty] | Песок природный II класс, средний, круглые сита
|  |  | Всего по позиции |  | 11: -194.54; 13: -1587.45 | [11 empty] | Всего по позиции
9 | 9 | ФЕР27-03-008-04 | Разборка покрытий и оснований: асфальтобетонных |  | 5: 100 м3; 6: 0.092; 7: 1; 8: 0,092 | [6 empty] | Разборка покрытий и оснований: асфальтобетонных
|  | Приказ от 07.07.2022 № 557/пр прил.8 табл.2 п.3 | Производство работ осуществляется на территории действующего предприятия с наличием в зоне производства работ одного или нескольких из перечисленных ниже факторов: - разветвленная сеть транспортных и инженерных коммуникаций; - стесненные условия для складирования материалов; - действующее технологическое оборудование; - движение технологического транспорта ОЗП=1,15; ЭМ=1,15 к расх.; ЗПМ=1,15; ТЗ=1,15; ТЗМ=1,15 | [17 empty] | Производство работ осуществляется на территории действующего предприятия с наличием в зоне производства работ одного или нескольких из перечисленных ниже факторов: - разветвленная сеть транспортных и инженерных коммуникаций; - стесненные условия для складирования материалов; - действующее технологическое оборудование; - движение технологического транспорта ОЗП=1,15; ЭМ=1,15 к расх.; ЗПМ=1,15; ТЗ=1,15; ТЗМ=1,15
|  | 1 | ОТ |  | 9: 1494.14; 10: 1.15; 11: 158.08; 12: 44.77; 13: 7077.24 | [8 empty] | ОТ
|  | 2 | ЭМ |  | 9: 4292.73; 10: 1.15; 11: 454.17; 12: 13.24; 13: 6013.21 | [8 empty] | ЭМ
|  | 3 | в т.ч. ОТм |  | 9: 464.37; 10: 1.15; 11: 49.13; 12: 44.77; 13: 2199.55 | [8 empty] | в т.ч. ОТм
|  |  | ЗТ |  | 5: чел.-ч; 6: 179.8; 7: 1.15; 8: 19.0228 | [9 empty] | ЗТ
|  |  | ЗТм |  | 5: чел.-ч; 6: 45.63; 7: 1.15; 8: 4.8277 | [9 empty] | ЗТм
|  |  | Итого по расценке |  | 9: 5786.87; 11: 612.25; 13: 13090.45 | [10 empty] | Итого по расценке
|  |  | ФОТ |  | 11: 207.21; 13: 9276.79 | [9 empty] | ФОТ
|  | Приказ № 812/пр от 21.12.2020 Прил. п.21 (в ред. пр. № 636/пр от 02.09.2021) | НР Автомобильные дороги |  | 5: %; 6: 147; 8: 147; 11: 304.6; 13: 13636.88 | [9 empty] | НР Автомобильные дороги
|  | Приказ № 774/пр от 11.12.2020 Прил. п.21 (в ред. пр. № 317/пр от 22.04.2022), Приказ № 774/пр от 11.12.2020 п.16 | СП Автомобильные дороги |  | % | 134 | 0.85 | 113.9 |  |  | 236.01 |  | 10566.26 | [9 empty] | СП Автомобильные дороги
|  |  | Всего по позиции |  | 11: 1152.86; 13: 37293.59 | [11 empty] | Всего по позиции
10 | 10 | ФЕР27-03-008-02 | Разборка покрытий и оснований: щебеночных |  | 5: 100 м3; 6: 0.097; 7: 1; 8: 0,097 | [6 empty] | Разборка покрытий и оснований: щебеночных
|  | Приказ от 07.07.2022 № 557/пр прил.8 табл.2 п.3 | Производство работ осуществляется на территории действующего предприятия с наличием в зоне производства работ одного или нескольких из перечисленных ниже факторов: - разветвленная сеть транспортных и инженерных коммуникаций; - стесненные условия для складирования материалов; - действующее технологическое оборудование; - движение технологического транспорта ОЗП=1,15; ЭМ=1,15 к расх.; ЗПМ=1,15; ТЗ=1,15; ТЗМ=1,15 | [17 empty] | Производство работ осуществляется на территории действующего предприятия с наличием в зоне производства работ одного или нескольких из перечисленных ниже факторов: - разветвленная сеть транспортных и инженерных коммуникаций; - стесненные условия для складирования материалов; - действующее технологическое оборудование; - движение технологического транспорта ОЗП=1,15; ЭМ=1,15 к расх.; ЗПМ=1,15; ТЗ=1,15; ТЗМ=1,15
|  | 1 | ОТ |  | 9: 103.12; 10: 1.15; 11: 11.5; 12: 44.77; 13: 514.86 | [8 empty] | ОТ
|  | 2 | ЭМ |  | 9: 407.65; 10: 1.15; 11: 45.47; 12: 13.24; 13: 602.02 | [8 empty] | ЭМ
|  | 3 | в т.ч. ОТм |  | 9: 50.3; 10: 1.15; 11: 5.61; 12: 44.77; 13: 251.16 | [8 empty] | в т.ч. ОТм
|  |  | ЗТ |  | 5: чел.-ч; 6: 13.22; 7: 1.15; 8: 1.4747 | [9 empty] | ЗТ
|  |  | ЗТм |  | 5: чел.-ч; 6: 3.79; 7: 1.15; 8: 0.42277 | [9 empty] | ЗТм
|  |  | Итого по расценке |  | 9: 510.77; 11: 56.97; 13: 1116.88 | [10 empty] | Итого по расценке
|  |  | ФОТ |  | 11: 17.11; 13: 766.02 | [9 empty] | ФОТ
|  | Приказ № 812/пр от 21.12.2020 Прил. п.21 (в ред. пр. № 636/пр от 02.09.2021) | НР Автомобильные дороги |  | 5: %; 6: 147; 8: 147; 11: 25.15; 13: 1126.05 | [9 empty] | НР Автомобильные дороги
|  | Приказ № 774/пр от 11.12.2020 Прил. п.21 (в ред. пр. № 317/пр от 22.04.2022), Приказ № 774/пр от 11.12.2020 п.16 | СП Автомобильные дороги |  | % | 134 | 0.85 | 113.9 |  |  | 19.49 |  | 872.5 | [9 empty] | СП Автомобильные дороги
|  |  | Всего по позиции |  | 11: 101.61; 13: 3115.43 | [11 empty] | Всего по позиции
11 | 11 | ФССЦпг-01-01-01-043 | Погрузка при автомобильных перевозках мусора строительного с погрузкой экскаваторами емкостью ковша до 0,5 м3 |  | 1 т груза | 30.25 | 1 | 30,25 | 3,28 |  | 99,22 | 13,24 | 1 313,67 | [6 empty] | Погрузка при автомобильных перевозках мусора строительного с погрузкой экскаваторами емкостью ковша до 0,5 м3
|  |  | Всего по позиции |  | 11: 99.22; 13: 1313.67 | [11 empty] | Всего по позиции
12 | 12 | ТН №22 от 30.07.2024 ООО "ШЕЛЛРОКК" | Перевозка и утилизация отходов 4-5 класса опасности |  | м3 | 18.97 | 1 | 18,97 | 162,38 |  | 3 080,35 | 8,16 | 25 135,66 | [6 empty] | Перевозка и утилизация отходов 4-5 класса опасности
|  |  | Цена=1590/1,2/8,16 | [22 empty] | Цена=1590/1,2/8,16
|  |  | Всего по позиции |  | 11: 3080.35; 13: 25135.66 | [11 empty] | Всего по позиции
Земляные работы | [18 empty] | Земляные работы
13 | 13 | ФЕР01-02-057-01 | Разработка грунта вручную в траншеях глубиной до 2 м без креплений с откосами, группа грунтов: 1 |  | 5: 100 м3; 6: 0.394; 7: 1; 8: 0,394 | [6 empty] | Разработка грунта вручную в траншеях глубиной до 2 м без креплений с откосами, группа грунтов: 1
|  | Приказ от 04.08.2020 № 421/пр п.58б | При применении сметных норм, включенных в сборники ГЭСН (ФЕР, ТЕР), аналогичных технологическим процессам в новом строительстве, в том числе по возведению новых конструктивных элементов ОЗП=1,15; ЭМ=1,25 к расх.; ЗПМ=1,25; ТЗ=1,15; ТЗМ=1,25 | [17 empty] | При применении сметных норм, включенных в сборники ГЭСН (ФЕР, ТЕР), аналогичных технологическим процессам в новом строительстве, в том числе по возведению новых конструктивных элементов ОЗП=1,15; ЭМ=1,25 к расх.; ЗПМ=1,25; ТЗ=1,15; ТЗМ=1,25
|  | Приказ от 07.07.2022 № 557/пр прил.8 табл.2 п.3 | Производство работ осуществляется на территории действующего предприятия с наличием в зоне производства работ одного или нескольких из перечисленных ниже факторов: - разветвленная сеть транспортных и инженерных коммуникаций; - стесненные условия для складирования материалов; - действующее технологическое оборудование; - движение технологического транспорта ОЗП=1,15; ЭМ=1,15 к расх.; ЗПМ=1,15; ТЗ=1,15; ТЗМ=1,15 | [17 empty] | Производство работ осуществляется на территории действующего предприятия с наличием в зоне производства работ одного или нескольких из перечисленных ниже факторов: - разветвленная сеть транспортных и инженерных коммуникаций; - стесненные условия для складирования материалов; - действующее технологическое оборудование; - движение технологического транспорта ОЗП=1,15; ЭМ=1,15 к расх.; ЗПМ=1,15; ТЗ=1,15; ТЗМ=1,15
|  | 1 | ОТ |  | 9: 920.4; 10: 1.3225; 11: 479.59; 12: 44.77; 13: 21471.24 | [8 empty] | ОТ
|  |  | ЗТ |  | 5: чел.-ч; 6: 118; 7: 1.3225; 8: 61.4857 | [9 empty] | ЗТ
|  |  | Итого по расценке |  | 9: 920.4; 11: 479.59; 13: 21471.24 | [10 empty] | Итого по расценке
|  |  | ФОТ |  | 11: 479.59; 13: 21471.24 | [9 empty] | ФОТ
|  | Приказ № 812/пр от 21.12.2020 Прил. п.1.2 | НР Земляные работы, выполняемые ручным способом |  | 5: %; 6: 89; 8: 89; 11: 426.84; 13: 19109.4 | [9 empty] | НР Земляные работы, выполняемые ручным способом
|  | Приказ № 774/пр от 11.12.2020 Прил. п.1.2, Приказ № 774/пр от 11.12.2020 п.16 | СП Земляные работы, выполняемые ручным способом |  | % | 40 | 0.85 | 34 |  |  | 163.06 |  | 7300.22 | [9 empty] | СП Земляные работы, выполняемые ручным способом
|  |  | Всего по позиции |  | 11: 1069.49; 13: 47880.86 | [11 empty] | Всего по позиции
14 | 14 | ФЕРм08-02-142-01 | Устройство постели при одном кабеле в траншее |  | 5: 100 м; 6: 0.8107; 7: 1; 8: 0,8107 | [6 empty] | Устройство постели при одном кабеле в траншее
|  | Приказ от 07.07.2022 № 557/пр прил.8 табл.2 п.3 | Производство работ осуществляется на территории действующего предприятия с наличием в зоне производства работ одного или нескольких из перечисленных ниже факторов: - разветвленная сеть транспортных и инженерных коммуникаций; - стесненные условия для складирования материалов; - действующее технологическое оборудование; - движение технологического транспорта ОЗП=1,15; ЭМ=1,15 к расх.; ЗПМ=1,15; ТЗ=1,15; ТЗМ=1,15 | [17 empty] | Производство работ осуществляется на территории действующего предприятия с наличием в зоне производства работ одного или нескольких из перечисленных ниже факторов: - разветвленная сеть транспортных и инженерных коммуникаций; - стесненные условия для складирования материалов; - действующее технологическое оборудование; - движение технологического транспорта ОЗП=1,15; ЭМ=1,15 к расх.; ЗПМ=1,15; ТЗ=1,15; ТЗМ=1,15
|  | 1 | ОТ |  | 9: 49.82; 10: 1.15; 11: 46.45; 12: 44.77; 13: 2079.57 | [8 empty] | ОТ
|  | 2 | ЭМ |  | 9: 256.27; 10: 1.15; 11: 238.92; 12: 13.24; 13: 3163.3 | [8 empty] | ЭМ
|  | 3 | в т.ч. ОТм |  | 9: 45.24; 10: 1.15; 11: 42.18; 12: 44.77; 13: 1888.4 | [8 empty] | в т.ч. ОТм
|  | 4 | М |  | 9: 1; 11: 0.81; 12: 8.16; 13: 6.61 | [8 empty] | М
|  |  | ЗТ |  | 5: чел.-ч; 6: 5.3; 7: 1.15; 8: 4.9412 | [9 empty] | ЗТ
|  |  | ЗТм |  | 5: чел.-ч; 6: 3.9; 7: 1.15; 8: 3.636 | [9 empty] | ЗТм
|  |  | Итого по расценке |  | 9: 307.09; 11: 286.18; 13: 5249.48 | [10 empty] | Итого по расценке
|  |  | ФОТ |  | 11: 88.63; 13: 3967.97 | [9 empty] | ФОТ
|  | Пр/812-049.3-1 | НР Электротехнические установки на других объектах |  | 5: %; 6: 97; 8: 97; 11: 85.97; 13: 3848.93 | [9 empty] | НР Электротехнические установки на других объектах
|  | Пр/774-049.3 | СП Электротехнические установки на других объектах |  | 5: %; 6: 51; 8: 51; 11: 45.2; 13: 2023.66 | [9 empty] | СП Электротехнические установки на других объектах
|  |  | Всего по позиции |  | 11: 417.35; 13: 11122.07 | [11 empty] | Всего по позиции
15 | 15 | ФЕРм08-02-142-02 | На каждый последующий кабель добавлять к расценке 08-02-142-01 |  | 5: 100 м; 6: 0.8107; 7: 1; 8: 0,8107 | [6 empty] | На каждый последующий кабель добавлять к расценке 08-02-142-01
|  | Приказ от 07.07.2022 № 557/пр прил.8 табл.2 п.3 | Производство работ осуществляется на территории действующего предприятия с наличием в зоне производства работ одного или нескольких из перечисленных ниже факторов: - разветвленная сеть транспортных и инженерных коммуникаций; - стесненные условия для складирования материалов; - действующее технологическое оборудование; - движение технологического транспорта ОЗП=1,15; ЭМ=1,15 к расх.; ЗПМ=1,15; ТЗ=1,15; ТЗМ=1,15 | [17 empty] | Производство работ осуществляется на территории действующего предприятия с наличием в зоне производства работ одного или нескольких из перечисленных ниже факторов: - разветвленная сеть транспортных и инженерных коммуникаций; - стесненные условия для складирования материалов; - действующее технологическое оборудование; - движение технологического транспорта ОЗП=1,15; ЭМ=1,15 к расх.; ЗПМ=1,15; ТЗ=1,15; ТЗМ=1,15
|  | 1 | ОТ |  | 9: 18.71; 10: 1.15; 11: 17.44; 12: 44.77; 13: 780.79 | [8 empty] | ОТ
|  | 2 | ЭМ |  | 9: 5.26; 10: 1.15; 11: 4.9; 12: 13.24; 13: 64.88 | [8 empty] | ЭМ
|  | 3 | в т.ч. ОТм |  | 9: 0.93; 10: 1.15; 11: 0.87; 12: 44.77; 13: 38.95 | [8 empty] | в т.ч. ОТм
|  | 4 | М |  | 9: 0.37; 11: 0.3; 12: 8.16; 13: 2.45 | [8 empty] | М
|  |  | ЗТ |  | 5: чел.-ч; 6: 1.99; 7: 1.15; 8: 1.8553 | [9 empty] | ЗТ
|  |  | ЗТм |  | 5: чел.-ч; 6: 0.08; 7: 1.15; 8: 0.074584 | [9 empty] | ЗТм
|  |  | Итого по расценке |  | 9: 24.34; 11: 22.64; 13: 848.12 | [10 empty] | Итого по расценке
|  |  | ФОТ |  | 11: 18.31; 13: 819.74 | [9 empty] | ФОТ
|  | Пр/812-049.3-1 | НР Электротехнические установки на других объектах |  | 5: %; 6: 97; 8: 97; 11: 17.76; 13: 795.15 | [9 empty] | НР Электротехнические установки на других объектах
|  | Пр/774-049.3 | СП Электротехнические установки на других объектах |  | 5: %; 6: 51; 8: 51; 11: 9.34; 13: 418.07 | [9 empty] | СП Электротехнические установки на других объектах
|  |  | Всего по позиции |  | 11: 49.74; 13: 2061.34 | [11 empty] | Всего по позиции
16 | 16 | ТН №23 от 30.07.2024 ООО "ШЕЛЛРОКК" | Песок карьерный |  | м3 | 4.86 | 1 | 4,86 | 99,98 | 1,012 | 491,73 | 8,16 | 4 012,52 | [6 empty] | Песок карьерный
|  |  | Цена=979/1,2/8,16 | [22 empty] | Цена=979/1,2/8,16
|  |  | ЗГСР МАТ=1,012 к расх. | [17 empty] | ЗГСР МАТ=1,012 к расх.
|  |  | Всего по позиции |  | 11: 491.73; 13: 4012.52 | [11 empty] | Всего по позиции
Обсыпка песком,обратная засыпка и утилизация лишнего грунта | [18 empty] | Обсыпка песком,обратная засыпка и утилизация лишнего грунта
17 | 17 | ФЕР01-02-061-01 | Засыпка вручную траншей, пазух котлованов и ям, группа грунтов: 1 |  | 5: 100 м3; 6: 0.163; 7: 1; 8: 0,163 | [6 empty] | Засыпка вручную траншей, пазух котлованов и ям, группа грунтов: 1
|  | Приказ от 04.08.2020 № 421/пр п.58б | При применении сметных норм, включенных в сборники ГЭСН (ФЕР, ТЕР), аналогичных технологическим процессам в новом строительстве, в том числе по возведению новых конструктивных элементов ОЗП=1,15; ЭМ=1,25 к расх.; ЗПМ=1,25; ТЗ=1,15; ТЗМ=1,25 | [17 empty] | При применении сметных норм, включенных в сборники ГЭСН (ФЕР, ТЕР), аналогичных технологическим процессам в новом строительстве, в том числе по возведению новых конструктивных элементов ОЗП=1,15; ЭМ=1,25 к расх.; ЗПМ=1,25; ТЗ=1,15; ТЗМ=1,25
|  | Приказ от 07.07.2022 № 557/пр прил.8 табл.2 п.3 | Производство работ осуществляется на территории действующего предприятия с наличием в зоне производства работ одного или нескольких из перечисленных ниже факторов: - разветвленная сеть транспортных и инженерных коммуникаций; - стесненные условия для складирования материалов; - действующее технологическое оборудование; - движение технологического транспорта ОЗП=1,15; ЭМ=1,15 к расх.; ЗПМ=1,15; ТЗ=1,15; ТЗМ=1,15 | [17 empty] | Производство работ осуществляется на территории действующего предприятия с наличием в зоне производства работ одного или нескольких из перечисленных ниже факторов: - разветвленная сеть транспортных и инженерных коммуникаций; - стесненные условия для складирования материалов; - действующее технологическое оборудование; - движение технологического транспорта ОЗП=1,15; ЭМ=1,15 к расх.; ЗПМ=1,15; ТЗ=1,15; ТЗМ=1,15
|  | 1 | ОТ |  | 9: 663.75; 10: 1.3225; 11: 143.08; 12: 44.77; 13: 6405.69 | [8 empty] | ОТ
|  |  | ЗТ |  | 5: чел.-ч; 6: 88.5; 7: 1.3225; 8: 19.0777 | [9 empty] | ЗТ
|  |  | Итого по расценке |  | 9: 663.75; 11: 143.08; 13: 6405.69 | [10 empty] | Итого по расценке
|  |  | ФОТ |  | 11: 143.08; 13: 6405.69 | [9 empty] | ФОТ
|  | Приказ № 812/пр от 21.12.2020 Прил. п.1.2 | НР Земляные работы, выполняемые ручным способом |  | 5: %; 6: 89; 8: 89; 11: 127.34; 13: 5701.06 | [9 empty] | НР Земляные работы, выполняемые ручным способом
|  | Приказ № 774/пр от 11.12.2020 Прил. п.1.2, Приказ № 774/пр от 11.12.2020 п.16 | СП Земляные работы, выполняемые ручным способом |  | % | 40 | 0.85 | 34 |  |  | 48.65 |  | 2177.93 | [9 empty] | СП Земляные работы, выполняемые ручным способом
|  |  | Всего по позиции |  | 11: 319.07; 13: 14284.68 | [11 empty] | Всего по позиции
18 | 18 | ТН №23 от 30.07.2024 ООО "ШЕЛЛРОКК" | Песок карьерный |  | м3 | 17.919 | 1 | 17,919 | 99,98 | 1,012 | 1 813,04 | 8,16 | 14 794,41 | [6 empty] | Песок карьерный
|  |  | Цена=979/1,2/8,16 | [22 empty] | Цена=979/1,2/8,16
|  |  | ЗГСР МАТ=1,012 к расх. | [17 empty] | ЗГСР МАТ=1,012 к расх.
|  |  | Всего по позиции |  | 11: 1813.04; 13: 14794.41 | [11 empty] | Всего по позиции
19 | 21 | ФСЭМ-91.08.09-001 | Виброплиты с двигателем внутреннего сгорания |  | маш.-ч | 1.47 | 1 | 1,47 | 60,00 | 1,15 | 101,43 | 13,24 | 1 342,93 | [6 empty] | Виброплиты с двигателем внутреннего сгорания
|  | Приказ от 07.07.2022 № 557/пр прил.8 табл.2 п.3 | Производство работ осуществляется на территории действующего предприятия с наличием в зоне производства работ одного или нескольких из перечисленных ниже факторов: - разветвленная сеть транспортных и инженерных коммуникаций; - стесненные условия для складирования материалов; - действующее технологическое оборудование; - движение технологического транспорта ОЗП=1,15; ЭМ=1,15 к расх.; ЗПМ=1,15; ТЗ=1,15; ТЗМ=1,15 | [17 empty] | Производство работ осуществляется на территории действующего предприятия с наличием в зоне производства работ одного или нескольких из перечисленных ниже факторов: - разветвленная сеть транспортных и инженерных коммуникаций; - стесненные условия для складирования материалов; - действующее технологическое оборудование; - движение технологического транспорта ОЗП=1,15; ЭМ=1,15 к расх.; ЗПМ=1,15; ТЗ=1,15; ТЗМ=1,15
|  |  | Всего по позиции |  | 11: 101.43; 13: 1342.93 | [11 empty] | Всего по позиции
20 | 23 | ФЕР01-02-061-01 | Засыпка вручную траншей, пазух котлованов и ям, группа грунтов: 1 / грунтом |  | 5: 100 м3; 6: 0.36; 7: 1; 8: 0,36 | [6 empty] | Засыпка вручную траншей, пазух котлованов и ям, группа грунтов: 1 / грунтом
|  | Приказ от 04.08.2020 № 421/пр п.58б | При применении сметных норм, включенных в сборники ГЭСН (ФЕР, ТЕР), аналогичных технологическим процессам в новом строительстве, в том числе по возведению новых конструктивных элементов ОЗП=1,15; ЭМ=1,25 к расх.; ЗПМ=1,25; ТЗ=1,15; ТЗМ=1,25 | [17 empty] | При применении сметных норм, включенных в сборники ГЭСН (ФЕР, ТЕР), аналогичных технологическим процессам в новом строительстве, в том числе по возведению новых конструктивных элементов ОЗП=1,15; ЭМ=1,25 к расх.; ЗПМ=1,25; ТЗ=1,15; ТЗМ=1,25
|  | Приказ от 07.07.2022 № 557/пр прил.8 табл.2 п.3 | Производство работ осуществляется на территории действующего предприятия с наличием в зоне производства работ одного или нескольких из перечисленных ниже факторов: - разветвленная сеть транспортных и инженерных коммуникаций; - стесненные условия для складирования материалов; - действующее технологическое оборудование; - движение технологического транспорта ОЗП=1,15; ЭМ=1,15 к расх.; ЗПМ=1,15; ТЗ=1,15; ТЗМ=1,15 | [17 empty] | Производство работ осуществляется на территории действующего предприятия с наличием в зоне производства работ одного или нескольких из перечисленных ниже факторов: - разветвленная сеть транспортных и инженерных коммуникаций; - стесненные условия для складирования материалов; - действующее технологическое оборудование; - движение технологического транспорта ОЗП=1,15; ЭМ=1,15 к расх.; ЗПМ=1,15; ТЗ=1,15; ТЗМ=1,15
|  | 1 | ОТ |  | 9: 663.75; 10: 1.3225; 11: 316.01; 12: 44.77; 13: 14147.77 | [8 empty] | ОТ
|  |  | ЗТ |  | 5: чел.-ч; 6: 88.5; 7: 1.3225; 8: 42.1349 | [9 empty] | ЗТ
|  |  | Итого по расценке |  | 9: 663.75; 11: 316.01; 13: 14147.77 | [10 empty] | Итого по расценке
|  |  | ФОТ |  | 11: 316.01; 13: 14147.77 | [9 empty] | ФОТ
|  | Приказ № 812/пр от 21.12.2020 Прил. п.1.2 | НР Земляные работы, выполняемые ручным способом |  | 5: %; 6: 89; 8: 89; 11: 281.25; 13: 12591.52 | [9 empty] | НР Земляные работы, выполняемые ручным способом
|  | Приказ № 774/пр от 11.12.2020 Прил. п.1.2, Приказ № 774/пр от 11.12.2020 п.16 | СП Земляные работы, выполняемые ручным способом |  | % | 40 | 0.85 | 34 |  |  | 107.44 |  | 4810.24 | [9 empty] | СП Земляные работы, выполняемые ручным способом
|  |  | Всего по позиции |  | 11: 704.7; 13: 31549.53 | [11 empty] | Всего по позиции
21 | 26 | ФСЭМ-91.08.09-001 | Виброплиты с двигателем внутреннего сгорания |  | маш.-ч | 3.24 | 1 | 3,24 | 60,00 | 1,15 | 223,56 | 13,24 | 2 959,93 | [6 empty] | Виброплиты с двигателем внутреннего сгорания
|  | Приказ от 07.07.2022 № 557/пр прил.8 табл.2 п.3 | Производство работ осуществляется на территории действующего предприятия с наличием в зоне производства работ одного или нескольких из перечисленных ниже факторов: - разветвленная сеть транспортных и инженерных коммуникаций; - стесненные условия для складирования материалов; - действующее технологическое оборудование; - движение технологического транспорта ОЗП=1,15; ЭМ=1,15 к расх.; ЗПМ=1,15; ТЗ=1,15; ТЗМ=1,15 | [17 empty] | Производство работ осуществляется на территории действующего предприятия с наличием в зоне производства работ одного или нескольких из перечисленных ниже факторов: - разветвленная сеть транспортных и инженерных коммуникаций; - стесненные условия для складирования материалов; - действующее технологическое оборудование; - движение технологического транспорта ОЗП=1,15; ЭМ=1,15 к расх.; ЗПМ=1,15; ТЗ=1,15; ТЗМ=1,15
|  |  | Всего по позиции |  | 11: 223.56; 13: 2959.93 | [11 empty] | Всего по позиции
22 | 28 | ФЕР01-02-060-01 | Погрузка вручную неуплотненного грунта из штабелей и отвалов в транспортные средства, группа грунтов: 1 / лишний грунт |  | 5: 100 м3; 6: 0.034; 7: 1; 8: 0,034 | [6 empty] | Погрузка вручную неуплотненного грунта из штабелей и отвалов в транспортные средства, группа грунтов: 1 / лишний грунт
|  | Приказ от 07.07.2022 № 557/пр прил.8 табл.2 п.3 | Производство работ осуществляется на территории действующего предприятия с наличием в зоне производства работ одного или нескольких из перечисленных ниже факторов: - разветвленная сеть транспортных и инженерных коммуникаций; - стесненные условия для складирования материалов; - действующее технологическое оборудование; - движение технологического транспорта ОЗП=1,15; ЭМ=1,15 к расх.; ЗПМ=1,15; ТЗ=1,15; ТЗМ=1,15 | [17 empty] | Производство работ осуществляется на территории действующего предприятия с наличием в зоне производства работ одного или нескольких из перечисленных ниже факторов: - разветвленная сеть транспортных и инженерных коммуникаций; - стесненные условия для складирования материалов; - действующее технологическое оборудование; - движение технологического транспорта ОЗП=1,15; ЭМ=1,15 к расх.; ЗПМ=1,15; ТЗ=1,15; ТЗМ=1,15
|  | 1 | ОТ |  | 9: 401.7; 10: 1.15; 11: 15.71; 12: 44.77; 13: 703.34 | [8 empty] | ОТ
|  |  | ЗТ |  | 5: чел.-ч; 6: 53.56; 7: 1.15; 8: 2.0942 | [9 empty] | ЗТ
|  |  | Итого по расценке |  | 9: 401.7; 11: 15.71; 13: 703.34 | [10 empty] | Итого по расценке
|  |  | ФОТ |  | 11: 15.71; 13: 703.34 | [9 empty] | ФОТ
|  | Приказ № 812/пр от 21.12.2020 Прил. п.1.2 | НР Земляные работы, выполняемые ручным способом |  | 5: %; 6: 89; 8: 89; 11: 13.98; 13: 625.97 | [9 empty] | НР Земляные работы, выполняемые ручным способом
|  | Приказ № 774/пр от 11.12.2020 Прил. п.1.2, Приказ № 774/пр от 11.12.2020 п.16 | СП Земляные работы, выполняемые ручным способом |  | % | 40 | 0.85 | 34 |  |  | 5.34 |  | 239.14 | [9 empty] | СП Земляные работы, выполняемые ручным способом
|  |  | Всего по позиции |  | 11: 35.03; 13: 1568.45 | [11 empty] | Всего по позиции
23 | 29 | ТН №22 от 30.07.2024 ООО "ШЕЛЛРОКК" | Перевозка и утилизация отходов 4-5 класса опасности |  | м3 | 3.4 | 1 | 3,4 | 162,38 |  | 552,09 | 8,16 | 4 505,05 | [6 empty] | Перевозка и утилизация отходов 4-5 класса опасности
|  |  | Цена=1590/1,2/8,16 | [22 empty] | Цена=1590/1,2/8,16
|  |  | Всего по позиции |  | 11: 552.09; 13: 4505.05 | [11 empty] | Всего по позиции
Устройство футляра | [18 empty] | Устройство футляра
24 | 30 | ФЕРм08-02-410-03 | Труба полиэтиленовая по основанию пола, диаметр: до 63 мм/применит. Устройство футляра |  | 5: 100 м; 6: 0.08; 7: 1; 8: 0,08 | [6 empty] | Труба полиэтиленовая по основанию пола, диаметр: до 63 мм/применит. Устройство футляра
|  | Приказ от 07.07.2022 № 557/пр прил.8 табл.2 п.3 | Производство работ осуществляется на территории действующего предприятия с наличием в зоне производства работ одного или нескольких из перечисленных ниже факторов: - разветвленная сеть транспортных и инженерных коммуникаций; - стесненные условия для складирования материалов; - действующее технологическое оборудование; - движение технологического транспорта ОЗП=1,15; ЭМ=1,15 к расх.; ЗПМ=1,15; ТЗ=1,15; ТЗМ=1,15 | [17 empty] | Производство работ осуществляется на территории действующего предприятия с наличием в зоне производства работ одного или нескольких из перечисленных ниже факторов: - разветвленная сеть транспортных и инженерных коммуникаций; - стесненные условия для складирования материалов; - действующее технологическое оборудование; - движение технологического транспорта ОЗП=1,15; ЭМ=1,15 к расх.; ЗПМ=1,15; ТЗ=1,15; ТЗМ=1,15
|  | 1 | ОТ |  | 9: 143.63; 10: 1.15; 11: 13.21; 12: 44.77; 13: 591.41 | [8 empty] | ОТ
|  | 2 | ЭМ |  | 9: 32.6; 10: 1.15; 11: 3; 12: 13.24; 13: 39.72 | [8 empty] | ЭМ
|  | 3 | в т.ч. ОТм |  | 9: 4.52; 10: 1.15; 11: 0.42; 12: 44.77; 13: 18.8 | [8 empty] | в т.ч. ОТм
|  | 4 | М |  | 9: 71.71; 11: 5.74; 12: 8.16; 13: 46.84 | [8 empty] | М
|  |  | ЗТ |  | 5: чел.-ч; 6: 15.28; 7: 1.15; 8: 1.4058 | [9 empty] | ЗТ
|  |  | ЗТм |  | 5: чел.-ч; 6: 0.36; 7: 1.15; 8: 0.03312 | [9 empty] | ЗТм
|  |  | Итого по расценке |  | 9: 247.94; 11: 21.95; 13: 677.97 | [10 empty] | Итого по расценке
|  |  | ФОТ |  | 11: 13.63; 13: 610.21 | [9 empty] | ФОТ
|  | Пр/812-049.3-1 | НР Электротехнические установки на других объектах |  | 5: %; 6: 97; 8: 97; 11: 13.22; 13: 591.9 | [9 empty] | НР Электротехнические установки на других объектах
|  | Пр/774-049.3 | СП Электротехнические установки на других объектах |  | 5: %; 6: 51; 8: 51; 11: 6.95; 13: 311.21 | [9 empty] | СП Электротехнические установки на других объектах
|  |  | Всего по позиции |  | 11: 42.12; 13: 1581.08 | [11 empty] | Всего по позиции
25 | 31 | ФССЦ-24.3.03.12-0001 | Трубы полиэтиленовые напорные с соэкструдированными слоями многослойные ПЭ100, стандартное размерное отношение SDR17, номинальный наружный диаметр 110 мм, толщина стенки 6,6 мм |  | м | 8 | 1 | 8 | 110,00 |  | 880,00 | 8,16 | 7 180,80 | [6 empty] | Трубы полиэтиленовые напорные с соэкструдированными слоями многослойные ПЭ100, стандартное размерное отношение SDR17, номинальный наружный диаметр 110 мм, толщина стенки 6,6 мм
|  |  | Всего по позиции |  | 11: 880; 13: 7180.8 | [11 empty] | Всего по позиции
Прокладка труб в траншее | [18 empty] | Прокладка труб в траншее
26 | 32 | ФЕРм08-02-231-05 | Прокладка труб гофрированных ПВХ в земле для защиты одного кабеля диаметром: 110 мм/применит. |  | 5: 100 м; 6: 0.3017; 7: 1; 8: 0,3017 | [6 empty] | Прокладка труб гофрированных ПВХ в земле для защиты одного кабеля диаметром: 110 мм/применит.
|  | Приказ от 07.07.2022 № 557/пр прил.8 табл.2 п.3 | Производство работ осуществляется на территории действующего предприятия с наличием в зоне производства работ одного или нескольких из перечисленных ниже факторов: - разветвленная сеть транспортных и инженерных коммуникаций; - стесненные условия для складирования материалов; - действующее технологическое оборудование; - движение технологического транспорта ОЗП=1,15; ЭМ=1,15 к расх.; ЗПМ=1,15; ТЗ=1,15; ТЗМ=1,15 | [17 empty] | Производство работ осуществляется на территории действующего предприятия с наличием в зоне производства работ одного или нескольких из перечисленных ниже факторов: - разветвленная сеть транспортных и инженерных коммуникаций; - стесненные условия для складирования материалов; - действующее технологическое оборудование; - движение технологического транспорта ОЗП=1,15; ЭМ=1,15 к расх.; ЗПМ=1,15; ТЗ=1,15; ТЗМ=1,15
|  | 1 | ОТ |  | 9: 49.46; 10: 1.15; 11: 17.16; 12: 44.77; 13: 768.25 | [8 empty] | ОТ
|  | 2 | ЭМ |  | 9: 3.94; 10: 1.15; 11: 1.37; 12: 13.24; 13: 18.14 | [8 empty] | ЭМ
|  | 3 | в т.ч. ОТм |  | 9: 0.7; 10: 1.15; 11: 0.24; 12: 44.77; 13: 10.74 | [8 empty] | в т.ч. ОТм
|  | 4 | М |  | 9: 0.99; 11: 0.3; 12: 8.16; 13: 2.45 | [8 empty] | М
|  |  | ЗТ |  | 5: чел.-ч; 6: 6.44; 7: 1.15; 8: 2.2344 | [9 empty] | ЗТ
|  |  | ЗТм |  | 5: чел.-ч; 6: 0.06; 7: 1.15; 8: 0.020817 | [9 empty] | ЗТм
|  |  | Итого по расценке |  | 9: 54.39; 11: 18.83; 13: 788.84 | [10 empty] | Итого по расценке
|  |  | ФОТ |  | 11: 17.4; 13: 778.99 | [9 empty] | ФОТ
|  | Пр/812-049.3-1 | НР Электротехнические установки на других объектах |  | 5: %; 6: 97; 8: 97; 11: 16.88; 13: 755.62 | [9 empty] | НР Электротехнические установки на других объектах
|  | Пр/774-049.3 | СП Электротехнические установки на других объектах |  | 5: %; 6: 51; 8: 51; 11: 8.87; 13: 397.28 | [9 empty] | СП Электротехнические установки на других объектах
|  |  | Всего по позиции |  | 11: 44.58; 13: 1941.74 | [11 empty] | Всего по позиции
27 | 33 | ФЕРм08-02-231-10 | За каждую последующую трубу добавлять: к расценке 08-02-231-05 |  | 5: 100 м; 6: 0.3017; 7: 1; 8: 0,3017 | [6 empty] | За каждую последующую трубу добавлять: к расценке 08-02-231-05
|  | Приказ от 07.07.2022 № 557/пр прил.8 табл.2 п.3 | Производство работ осуществляется на территории действующего предприятия с наличием в зоне производства работ одного или нескольких из перечисленных ниже факторов: - разветвленная сеть транспортных и инженерных коммуникаций; - стесненные условия для складирования материалов; - действующее технологическое оборудование; - движение технологического транспорта ОЗП=1,15; ЭМ=1,15 к расх.; ЗПМ=1,15; ТЗ=1,15; ТЗМ=1,15 | [17 empty] | Производство работ осуществляется на территории действующего предприятия с наличием в зоне производства работ одного или нескольких из перечисленных ниже факторов: - разветвленная сеть транспортных и инженерных коммуникаций; - стесненные условия для складирования материалов; - действующее технологическое оборудование; - движение технологического транспорта ОЗП=1,15; ЭМ=1,15 к расх.; ЗПМ=1,15; ТЗ=1,15; ТЗМ=1,15
|  | 1 | ОТ |  | 9: 35.06; 10: 1.15; 11: 12.16; 12: 44.77; 13: 544.4 | [8 empty] | ОТ
|  | 2 | ЭМ |  | 9: 3.94; 10: 1.15; 11: 1.37; 12: 13.24; 13: 18.14 | [8 empty] | ЭМ
|  | 3 | в т.ч. ОТм |  | 9: 0.7; 10: 1.15; 11: 0.24; 12: 44.77; 13: 10.74 | [8 empty] | в т.ч. ОТм
|  | 4 | М |  | 9: 0.7; 11: 0.21; 12: 8.16; 13: 1.71 | [8 empty] | М
|  |  | ЗТ |  | 5: чел.-ч; 6: 4.53; 7: 1.15; 8: 1.5717 | [9 empty] | ЗТ
|  |  | ЗТм |  | 5: чел.-ч; 6: 0.06; 7: 1.15; 8: 0.020817 | [9 empty] | ЗТм
|  |  | Итого по расценке |  | 9: 39.7; 11: 13.74; 13: 564.25 | [10 empty] | Итого по расценке
|  |  | ФОТ |  | 11: 12.4; 13: 555.14 | [9 empty] | ФОТ
|  | Пр/812-049.3-1 | НР Электротехнические установки на других объектах |  | 5: %; 6: 97; 8: 97; 11: 12.03; 13: 538.49 | [9 empty] | НР Электротехнические установки на других объектах
|  | Пр/774-049.3 | СП Электротехнические установки на других объектах |  | 5: %; 6: 51; 8: 51; 11: 6.32; 13: 283.12 | [9 empty] | СП Электротехнические установки на других объектах
|  |  | Всего по позиции |  | 11: 32.09; 13: 1385.86 | [11 empty] | Всего по позиции
28 | 34 | ФССЦ-24.3.03.13-0094 | Трубы полиэтиленовые ПЭ63, SDR17,6, диаметр 160 мм |  | м | 60.36 | 1 | 60,36 | 184,87 |  | 11 158,75 | 8,16 | 91 055,40 | [6 empty] | Трубы полиэтиленовые ПЭ63, SDR17,6, диаметр 160 мм
|  |  | Всего по позиции |  | 11: 11158.75; 13: 91055.4 | [11 empty] | Всего по позиции
29 | 35 | ФССЦ-24.3.03.05-1010 | Муфта полиэтиленовая для труб дренажных, диаметр 200 мм/применит. 160 мм |  | шт | 10 | 1 | 10 | 13,65 |  | 136,50 | 8,16 | 1 113,84 | [6 empty] | Муфта полиэтиленовая для труб дренажных, диаметр 200 мм/применит. 160 мм
|  |  | Всего по позиции |  | 11: 136.5; 13: 1113.84 | [11 empty] | Всего по позиции
30 | 36 | ФЕРм08-02-155-01 | Герметизация проходов при вводе кабелей во взрывоопасные помещения уплотнительной массой |  | 5: шт; 6: 4; 7: 1; 8: 4 | [6 empty] | Герметизация проходов при вводе кабелей во взрывоопасные помещения уплотнительной массой
|  | Приказ от 07.07.2022 № 557/пр прил.8 табл.2 п.3 | Производство работ осуществляется на территории действующего предприятия с наличием в зоне производства работ одного или нескольких из перечисленных ниже факторов: - разветвленная сеть транспортных и инженерных коммуникаций; - стесненные условия для складирования материалов; - действующее технологическое оборудование; - движение технологического транспорта ОЗП=1,15; ЭМ=1,15 к расх.; ЗПМ=1,15; ТЗ=1,15; ТЗМ=1,15 | [17 empty] | Производство работ осуществляется на территории действующего предприятия с наличием в зоне производства работ одного или нескольких из перечисленных ниже факторов: - разветвленная сеть транспортных и инженерных коммуникаций; - стесненные условия для складирования материалов; - действующее технологическое оборудование; - движение технологического транспорта ОЗП=1,15; ЭМ=1,15 к расх.; ЗПМ=1,15; ТЗ=1,15; ТЗМ=1,15
|  | 1 | ОТ |  | 9: 3.57; 10: 1.15; 11: 16.42; 12: 44.77; 13: 735.12 | [8 empty] | ОТ
|  | 4 | М |  | 9: 15.07; 11: 60.28; 12: 8.16; 13: 491.88 | [8 empty] | М
|  |  | ЗТ |  | 5: чел.-ч; 6: 0.38; 7: 1.15; 8: 1.748 | [9 empty] | ЗТ
|  |  | Итого по расценке |  | 9: 18.64; 11: 76.7; 13: 1227 | [10 empty] | Итого по расценке
|  |  | ФОТ |  | 11: 16.42; 13: 735.12 | [9 empty] | ФОТ
|  | Пр/812-049.3-1 | НР Электротехнические установки на других объектах |  | 5: %; 6: 97; 8: 97; 11: 15.93; 13: 713.07 | [9 empty] | НР Электротехнические установки на других объектах
|  | Пр/774-049.3 | СП Электротехнические установки на других объектах |  | 5: %; 6: 51; 8: 51; 11: 8.37; 13: 374.91 | [9 empty] | СП Электротехнические установки на других объектах
|  |  | Всего по позиции |  | 11: 101; 13: 2314.98 | [11 empty] | Всего по позиции
31 | 37 | ФССЦ-01.7.07.29-0221 | Состав уплотнительный |  | кг | -2.88 | 1 | -2,88 | 16,70 |  | -48,10 | 8,16 | -392,50 | [6 empty] | Состав уплотнительный
|  |  | Всего по позиции |  | 11: -48.1; 13: -392.5 | [11 empty] | Всего по позиции
32 | 38 | ФССЦ-14.2.02.12-0801 | Пена противопожарная, марка "PROMAFOAM-C" (700 мл) |  | шт | 1 | 1 | 1 | 357,60 |  | 357,60 | 8,16 | 2 918,02 | [6 empty] | Пена противопожарная, марка "PROMAFOAM-C" (700 мл)
|  |  | Всего по позиции |  | 11: 357.6; 13: 2918.02 | [11 empty] | Всего по позиции
Затягивание кабеля в футляр | [18 empty] | Затягивание кабеля в футляр
33 | 39 | ФЕРм08-02-148-03 | Кабель до 35 кВ в проложенных трубах, блоках и коробах, масса 1 м кабеля: до 3 кг/ вес 2,4кг/м |  | 5: 100 м; 6: 0.08; 7: 1; 8: 0,08 | [6 empty] | Кабель до 35 кВ в проложенных трубах, блоках и коробах, масса 1 м кабеля: до 3 кг/ вес 2,4кг/м
|  | Приказ от 07.07.2022 № 557/пр прил.8 табл.2 п.3 | Производство работ осуществляется на территории действующего предприятия с наличием в зоне производства работ одного или нескольких из перечисленных ниже факторов: - разветвленная сеть транспортных и инженерных коммуникаций; - стесненные условия для складирования материалов; - действующее технологическое оборудование; - движение технологического транспорта ОЗП=1,15; ЭМ=1,15 к расх.; ЗПМ=1,15; ТЗ=1,15; ТЗМ=1,15 | [17 empty] | Производство работ осуществляется на территории действующего предприятия с наличием в зоне производства работ одного или нескольких из перечисленных ниже факторов: - разветвленная сеть транспортных и инженерных коммуникаций; - стесненные условия для складирования материалов; - действующее технологическое оборудование; - движение технологического транспорта ОЗП=1,15; ЭМ=1,15 к расх.; ЗПМ=1,15; ТЗ=1,15; ТЗМ=1,15
|  | 1 | ОТ |  | 9: 174.46; 10: 1.15; 11: 16.05; 12: 44.77; 13: 718.56 | [8 empty] | ОТ
|  | 2 | ЭМ |  | 9: 54.07; 10: 1.15; 11: 4.97; 12: 13.24; 13: 65.8 | [8 empty] | ЭМ
|  | 3 | в т.ч. ОТм |  | 9: 5.02; 10: 1.15; 11: 0.46; 12: 44.77; 13: 20.59 | [8 empty] | в т.ч. ОТм
|  | 4 | М |  | 9: 38.65; 11: 3.09; 12: 8.16; 13: 25.21 | [8 empty] | М
|  |  | ЗТ |  | 5: чел.-ч; 6: 18.56; 7: 1.15; 8: 1.7075 | [9 empty] | ЗТ
|  |  | ЗТм |  | 5: чел.-ч; 6: 0.4; 7: 1.15; 8: 0.0368 | [9 empty] | ЗТм
|  |  | Итого по расценке |  | 9: 267.18; 11: 24.11; 13: 809.57 | [10 empty] | Итого по расценке
|  |  | ФОТ |  | 11: 16.51; 13: 739.15 | [9 empty] | ФОТ
|  | Пр/812-049.3-1 | НР Электротехнические установки на других объектах |  | 5: %; 6: 97; 8: 97; 11: 16.01; 13: 716.98 | [9 empty] | НР Электротехнические установки на других объектах
|  | Пр/774-049.3 | СП Электротехнические установки на других объектах |  | 5: %; 6: 51; 8: 51; 11: 8.42; 13: 376.97 | [9 empty] | СП Электротехнические установки на других объектах
|  |  | Всего по позиции |  | 11: 48.54; 13: 1903.52 | [11 empty] | Всего по позиции
34 | 41 | ТН №10 от 24.06.2024 ООО "ШЕЛЛРОКК" | Кабель АВБШв 4х95 мс-1 |  | м | 8.16 | 1 | 8,16 | 90,38 | 1,04236 | 768,74 | 8,16 | 6 272,92 | [6 empty] | Кабель АВБШв 4х95 мс-1
|  |  | Цена=885/1,2/8,16 | [22 empty] | Цена=885/1,2/8,16
|  |  | Транспортные МАТ=1,03 к расх. | [17 empty] | Транспортные МАТ=1,03 к расх.
|  |  | ЗГСР МАТ=1,012 к расх. | [17 empty] | ЗГСР МАТ=1,012 к расх.
|  |  | Всего по позиции |  | 11: 768.74; 13: 6272.92 | [11 empty] | Всего по позиции
Кабель в трубах в траншее | [18 empty] | Кабель в трубах в траншее
35 | 42 | ФЕРм08-02-148-03 | Кабель до 35 кВ в проложенных трубах, блоках и коробах, масса 1 м кабеля: до 3 кг |  | 5: 100 м; 6: 0.6034; 7: 1; 8: 0,6034 | [6 empty] | Кабель до 35 кВ в проложенных трубах, блоках и коробах, масса 1 м кабеля: до 3 кг
|  | Приказ от 07.07.2022 № 557/пр прил.8 табл.2 п.3 | Производство работ осуществляется на территории действующего предприятия с наличием в зоне производства работ одного или нескольких из перечисленных ниже факторов: - разветвленная сеть транспортных и инженерных коммуникаций; - стесненные условия для складирования материалов; - действующее технологическое оборудование; - движение технологического транспорта ОЗП=1,15; ЭМ=1,15 к расх.; ЗПМ=1,15; ТЗ=1,15; ТЗМ=1,15 | [17 empty] | Производство работ осуществляется на территории действующего предприятия с наличием в зоне производства работ одного или нескольких из перечисленных ниже факторов: - разветвленная сеть транспортных и инженерных коммуникаций; - стесненные условия для складирования материалов; - действующее технологическое оборудование; - движение технологического транспорта ОЗП=1,15; ЭМ=1,15 к расх.; ЗПМ=1,15; ТЗ=1,15; ТЗМ=1,15
|  | 1 | ОТ |  | 9: 174.46; 10: 1.15; 11: 121.06; 12: 44.77; 13: 5419.86 | [8 empty] | ОТ
|  | 2 | ЭМ |  | 9: 54.07; 10: 1.15; 11: 37.52; 12: 13.24; 13: 496.76 | [8 empty] | ЭМ
|  | 3 | в т.ч. ОТм |  | 9: 5.02; 10: 1.15; 11: 3.48; 12: 44.77; 13: 155.8 | [8 empty] | в т.ч. ОТм
|  | 4 | М |  | 9: 38.65; 11: 23.32; 12: 8.16; 13: 190.29 | [8 empty] | М
|  |  | ЗТ |  | 5: чел.-ч; 6: 18.56; 7: 1.15; 8: 12.879 | [9 empty] | ЗТ
|  |  | ЗТм |  | 5: чел.-ч; 6: 0.4; 7: 1.15; 8: 0.27756 | [9 empty] | ЗТм
|  |  | Итого по расценке |  | 9: 267.18; 11: 181.9; 13: 6106.91 | [10 empty] | Итого по расценке
|  |  | ФОТ |  | 11: 124.54; 13: 5575.66 | [9 empty] | ФОТ
|  | Пр/812-049.3-1 | НР Электротехнические установки на других объектах |  | 5: %; 6: 97; 8: 97; 11: 120.8; 13: 5408.39 | [9 empty] | НР Электротехнические установки на других объектах
|  | Пр/774-049.3 | СП Электротехнические установки на других объектах |  | 5: %; 6: 51; 8: 51; 11: 63.52; 13: 2843.59 | [9 empty] | СП Электротехнические установки на других объектах
|  |  | Всего по позиции |  | 11: 366.22; 13: 14358.89 | [11 empty] | Всего по позиции
36 | 44 | ТН №10 от 24.06.2024 ООО "ШЕЛЛРОКК" | Кабель АВБШв 4х95 мс-1 |  | м | 61.547 | 1 | 61,547 | 90,38 | 1,04236 | 5 798,25 | 8,16 | 47 313,72 | [6 empty] | Кабель АВБШв 4х95 мс-1
|  |  | Цена=885/1,2/8,16 | [22 empty] | Цена=885/1,2/8,16
|  |  | Транспортные МАТ=1,03 к расх. | [17 empty] | Транспортные МАТ=1,03 к расх.
|  |  | ЗГСР МАТ=1,012 к расх. | [17 empty] | ЗГСР МАТ=1,012 к расх.
|  |  | Всего по позиции |  | 11: 5798.25; 13: 47313.72 | [11 empty] | Всего по позиции
Прокладка кабеля по стене (на высоту 5 м) | [18 empty] | Прокладка кабеля по стене (на высоту 5 м)
37 | 45 | ФЕРм08-02-146-04 | Кабель до 35 кВ с креплением накладными скобами, масса 1 м кабеля: до 3 кг |  | 5: 100 м; 6: 0.447; 7: 1; 8: 0,447 | [6 empty] | Кабель до 35 кВ с креплением накладными скобами, масса 1 м кабеля: до 3 кг
|  | Приказ от 07.07.2022 № 557/пр прил.8 табл.2 п.3 | Производство работ осуществляется на территории действующего предприятия с наличием в зоне производства работ одного или нескольких из перечисленных ниже факторов: - разветвленная сеть транспортных и инженерных коммуникаций; - стесненные условия для складирования материалов; - действующее технологическое оборудование; - движение технологического транспорта ОЗП=1,15; ЭМ=1,15 к расх.; ЗПМ=1,15; ТЗ=1,15; ТЗМ=1,15 | [17 empty] | Производство работ осуществляется на территории действующего предприятия с наличием в зоне производства работ одного или нескольких из перечисленных ниже факторов: - разветвленная сеть транспортных и инженерных коммуникаций; - стесненные условия для складирования материалов; - действующее технологическое оборудование; - движение технологического транспорта ОЗП=1,15; ЭМ=1,15 к расх.; ЗПМ=1,15; ТЗ=1,15; ТЗМ=1,15
|  | 1 | ОТ |  | 9: 175.22; 10: 1.15; 11: 90.07; 12: 44.77; 13: 4032.43 | [8 empty] | ОТ
|  | 2 | ЭМ |  | 9: 871.86; 10: 1.15; 11: 448.18; 12: 13.24; 13: 5933.9 | [8 empty] | ЭМ
|  | 3 | в т.ч. ОТм |  | 9: 82.38; 10: 1.15; 11: 42.35; 12: 44.77; 13: 1896.01 | [8 empty] | в т.ч. ОТм
|  | 4 | М |  | 9: 61.76; 11: 27.61; 12: 8.16; 13: 225.3 | [8 empty] | М
|  |  | ЗТ |  | 5: чел.-ч; 6: 18.64; 7: 1.15; 8: 9.5819 | [9 empty] | ЗТ
|  |  | ЗТм |  | 5: чел.-ч; 6: 6.13; 7: 1.15; 8: 3.1511 | [9 empty] | ЗТм
|  |  | Итого по расценке |  | 9: 1108.84; 11: 565.86; 13: 10191.63 | [10 empty] | Итого по расценке
|  |  | ФОТ |  | 11: 132.42; 13: 5928.44 | [9 empty] | ФОТ
|  | Пр/812-049.3-1 | НР Электротехнические установки на других объектах |  | 5: %; 6: 97; 8: 97; 11: 128.45; 13: 5750.59 | [9 empty] | НР Электротехнические установки на других объектах
|  | Пр/774-049.3 | СП Электротехнические установки на других объектах |  | 5: %; 6: 51; 8: 51; 11: 67.53; 13: 3023.5 | [9 empty] | СП Электротехнические установки на других объектах
|  |  | Всего по позиции |  | 11: 761.84; 13: 18965.72 | [11 empty] | Всего по позиции
38 | 47 | ТН №10 от 24.06.2024 ООО "ШЕЛЛРОКК" | Кабель АВБШв 4х95 мс-1 |  | м | 45.594 | 1 | 45,594 | 90,38 | 1,04236 | 4 295,34 | 8,16 | 35 049,97 | [6 empty] | Кабель АВБШв 4х95 мс-1
|  |  | Цена=885/1,2/8,16 | [22 empty] | Цена=885/1,2/8,16
|  |  | Транспортные МАТ=1,03 к расх. | [17 empty] | Транспортные МАТ=1,03 к расх.
|  |  | ЗГСР МАТ=1,012 к расх. | [17 empty] | ЗГСР МАТ=1,012 к расх.
|  |  | Всего по позиции |  | 11: 4295.34; 13: 35049.97 | [11 empty] | Всего по позиции
Прокладка кабеля по металлоконструкциям (на высоте 5 м) | [18 empty] | Прокладка кабеля по металлоконструкциям (на высоте 5 м)
39 | 48 | ФЕРм08-02-147-03 | Кабель до 35 кВ по установленным конструкциям и лоткам с креплением на поворотах и в конце трассы, масса 1 м кабеля: до 3 кг |  | 5: 100 м; 6: 0.16; 7: 1; 8: 0,16 | [6 empty] | Кабель до 35 кВ по установленным конструкциям и лоткам с креплением на поворотах и в конце трассы, масса 1 м кабеля: до 3 кг
|  | ОП п.1.8.3 | При производстве работ на высоте св. 2 до 8 м ОЗП=1,05; ТЗ=1,05 | [17 empty] | При производстве работ на высоте св. 2 до 8 м ОЗП=1,05; ТЗ=1,05
|  | Приказ от 07.07.2022 № 557/пр прил.8 табл.2 п.3 | Производство работ осуществляется на территории действующего предприятия с наличием в зоне производства работ одного или нескольких из перечисленных ниже факторов: - разветвленная сеть транспортных и инженерных коммуникаций; - стесненные условия для складирования материалов; - действующее технологическое оборудование; - движение технологического транспорта ОЗП=1,15; ЭМ=1,15 к расх.; ЗПМ=1,15; ТЗ=1,15; ТЗМ=1,15 | [17 empty] | Производство работ осуществляется на территории действующего предприятия с наличием в зоне производства работ одного или нескольких из перечисленных ниже факторов: - разветвленная сеть транспортных и инженерных коммуникаций; - стесненные условия для складирования материалов; - действующее технологическое оборудование; - движение технологического транспорта ОЗП=1,15; ЭМ=1,15 к расх.; ЗПМ=1,15; ТЗ=1,15; ТЗМ=1,15
|  | 1 | ОТ |  | 9: 140.62; 10: 1.2075; 11: 27.17; 12: 44.77; 13: 1216.4 | [8 empty] | ОТ
|  | 2 | ЭМ |  | 9: 50.85; 10: 1.15; 11: 9.36; 12: 13.24; 13: 123.93 | [8 empty] | ЭМ
|  | 3 | в т.ч. ОТм |  | 9: 5.02; 10: 1.15; 11: 0.92; 12: 44.77; 13: 41.19 | [8 empty] | в т.ч. ОТм
|  | 4 | М |  | 9: 28.52; 11: 4.56; 12: 8.16; 13: 37.21 | [8 empty] | М
|  |  | ЗТ |  | 5: чел.-ч; 6: 14.96; 7: 1.2075; 8: 2.8903 | [9 empty] | ЗТ
|  |  | ЗТм |  | 5: чел.-ч; 6: 0.4; 7: 1.15; 8: 0.0736 | [9 empty] | ЗТм
|  |  | Итого по расценке |  | 9: 219.99; 11: 41.09; 13: 1377.54 | [10 empty] | Итого по расценке
|  |  | ФОТ |  | 11: 28.09; 13: 1257.59 | [9 empty] | ФОТ
|  | Пр/812-049.3-1 | НР Электротехнические установки на других объектах |  | 5: %; 6: 97; 8: 97; 11: 27.25; 13: 1219.86 | [9 empty] | НР Электротехнические установки на других объектах
|  | Пр/774-049.3 | СП Электротехнические установки на других объектах |  | 5: %; 6: 51; 8: 51; 11: 14.33; 13: 641.37 | [9 empty] | СП Электротехнические установки на других объектах
|  |  | Всего по позиции |  | 11: 82.67; 13: 3238.77 | [11 empty] | Всего по позиции
40 | 50 | ТН №10 от 24.06.2024 ООО "ШЕЛЛРОКК" | Кабель АВБШв 4х95 мс-1 |  | м | 16.32 | 1 | 16,32 | 90,38 | 1,04236 | 1 537,48 | 8,16 | 12 545,84 | [6 empty] | Кабель АВБШв 4х95 мс-1
|  |  | Цена=885/1,2/8,16 | [22 empty] | Цена=885/1,2/8,16
|  |  | Транспортные МАТ=1,03 к расх. | [17 empty] | Транспортные МАТ=1,03 к расх.
|  |  | ЗГСР МАТ=1,012 к расх. | [17 empty] | ЗГСР МАТ=1,012 к расх.
|  |  | Всего по позиции |  | 11: 1537.48; 13: 12545.84 | [11 empty] | Всего по позиции
Прокладка кабелей в траншее | [18 empty] | Прокладка кабелей в траншее
41 | 51 | ФЕРм08-02-141-03 | Кабель до 35 кВ в готовых траншеях без покрытий, масса 1 м: до 3 кг |  | 5: 100 м; 6: 1.0028; 7: 1; 8: 1,0028 | [6 empty] | Кабель до 35 кВ в готовых траншеях без покрытий, масса 1 м: до 3 кг
|  | Приказ от 07.07.2022 № 557/пр прил.8 табл.2 п.3 | Производство работ осуществляется на территории действующего предприятия с наличием в зоне производства работ одного или нескольких из перечисленных ниже факторов: - разветвленная сеть транспортных и инженерных коммуникаций; - стесненные условия для складирования материалов; - действующее технологическое оборудование; - движение технологического транспорта ОЗП=1,15; ЭМ=1,15 к расх.; ЗПМ=1,15; ТЗ=1,15; ТЗМ=1,15 | [17 empty] | Производство работ осуществляется на территории действующего предприятия с наличием в зоне производства работ одного или нескольких из перечисленных ниже факторов: - разветвленная сеть транспортных и инженерных коммуникаций; - стесненные условия для складирования материалов; - действующее технологическое оборудование; - движение технологического транспорта ОЗП=1,15; ЭМ=1,15 к расх.; ЗПМ=1,15; ТЗ=1,15; ТЗМ=1,15
|  | 1 | ОТ |  | 9: 106.78; 10: 1.15; 11: 123.14; 12: 44.77; 13: 5512.98 | [8 empty] | ОТ
|  | 2 | ЭМ |  | 9: 181.03; 10: 1.15; 11: 208.77; 12: 13.24; 13: 2764.11 | [8 empty] | ЭМ
|  | 3 | в т.ч. ОТм |  | 9: 23.59; 10: 1.15; 11: 27.2; 12: 44.77; 13: 1217.74 | [8 empty] | в т.ч. ОТм
|  | 4 | М |  | 9: 73.05; 11: 73.25; 12: 8.16; 13: 597.72 | [8 empty] | М
|  |  | ЗТ |  | 5: чел.-ч; 6: 11.36; 7: 1.15; 8: 13.1006 | [9 empty] | ЗТ
|  |  | ЗТм |  | 5: чел.-ч; 6: 1.88; 7: 1.15; 8: 2.1681 | [9 empty] | ЗТм
|  |  | Итого по расценке |  | 9: 360.86; 11: 405.16; 13: 8874.81 | [10 empty] | Итого по расценке
|  |  | ФОТ |  | 11: 150.34; 13: 6730.72 | [9 empty] | ФОТ
|  | Пр/812-049.3-1 | НР Электротехнические установки на других объектах |  | 5: %; 6: 97; 8: 97; 11: 145.83; 13: 6528.8 | [9 empty] | НР Электротехнические установки на других объектах
|  | Пр/774-049.3 | СП Электротехнические установки на других объектах |  | 5: %; 6: 51; 8: 51; 11: 76.67; 13: 3432.67 | [9 empty] | СП Электротехнические установки на других объектах
|  |  | Всего по позиции |  | 11: 627.66; 13: 18836.28 | [11 empty] | Всего по позиции
42 | 53 | ТН №10 от 24.06.2024 ООО "ШЕЛЛРОКК" | Кабель АВБШв 4х95 мс-1 |  | м | 102.286 | 1 | 102,286 | 90,38 | 1,04236 | 9 636,21 | 8,16 | 78 631,47 | [6 empty] | Кабель АВБШв 4х95 мс-1
|  |  | Цена=885/1,2/8,16 | [22 empty] | Цена=885/1,2/8,16
|  |  | Транспортные МАТ=1,03 к расх. | [17 empty] | Транспортные МАТ=1,03 к расх.
|  |  | ЗГСР МАТ=1,012 к расх. | [17 empty] | ЗГСР МАТ=1,012 к расх.
|  |  | Всего по позиции |  | 11: 9636.21; 13: 78631.47 | [11 empty] | Всего по позиции
43 | 54 | ФЕРм08-02-143-05 | Покрытие кабеля, проложенного в траншее: лентой сигнальной |  | 5: 100 м; 6: 1.02; 7: 1; 8: 1,02 | [6 empty] | Покрытие кабеля, проложенного в траншее: лентой сигнальной
|  | Приказ от 07.07.2022 № 557/пр прил.8 табл.2 п.3 | Производство работ осуществляется на территории действующего предприятия с наличием в зоне производства работ одного или нескольких из перечисленных ниже факторов: - разветвленная сеть транспортных и инженерных коммуникаций; - стесненные условия для складирования материалов; - действующее технологическое оборудование; - движение технологического транспорта ОЗП=1,15; ЭМ=1,15 к расх.; ЗПМ=1,15; ТЗ=1,15; ТЗМ=1,15 | [17 empty] | Производство работ осуществляется на территории действующего предприятия с наличием в зоне производства работ одного или нескольких из перечисленных ниже факторов: - разветвленная сеть транспортных и инженерных коммуникаций; - стесненные условия для складирования материалов; - действующее технологическое оборудование; - движение технологического транспорта ОЗП=1,15; ЭМ=1,15 к расх.; ЗПМ=1,15; ТЗ=1,15; ТЗМ=1,15
|  | 1 | ОТ |  | 9: 3.85; 10: 1.15; 11: 4.52; 12: 44.77; 13: 202.36 | [8 empty] | ОТ
|  | 2 | ЭМ |  | 9: 1.31; 10: 1.15; 11: 1.54; 12: 13.24; 13: 20.39 | [8 empty] | ЭМ
|  | 3 | в т.ч. ОТм |  | 9: 0.23; 10: 1.15; 11: 0.27; 12: 44.77; 13: 12.09 | [8 empty] | в т.ч. ОТм
|  | 4 | М |  | 9: 0.08; 11: 0.08; 12: 8.16; 13: 0.65 | [8 empty] | М
|  |  | ЗТ |  | 5: чел.-ч; 6: 0.48; 7: 1.15; 8: 0.56304 | [9 empty] | ЗТ
|  |  | ЗТм |  | 5: чел.-ч; 6: 0.02; 7: 1.15; 8: 0.02346 | [9 empty] | ЗТм
|  |  | Итого по расценке |  | 9: 5.24; 11: 6.14; 13: 223.4 | [10 empty] | Итого по расценке
|  |  | ФОТ |  | 11: 4.79; 13: 214.45 | [9 empty] | ФОТ
|  | Пр/812-049.3-1 | НР Электротехнические установки на других объектах |  | 5: %; 6: 97; 8: 97; 11: 4.65; 13: 208.02 | [9 empty] | НР Электротехнические установки на других объектах
|  | Пр/774-049.3 | СП Электротехнические установки на других объектах |  | 5: %; 6: 51; 8: 51; 11: 2.44; 13: 109.37 | [9 empty] | СП Электротехнические установки на других объектах
|  |  | Всего по позиции |  | 11: 13.23; 13: 540.79 | [11 empty] | Всего по позиции
44 | 55 | ФССЦ-01.7.06.08-0012 | Лента сигнальная полиэтиленовая ЛСЭ-300, длина 100 м, ширина 300 мм |  | шт | 1.02 | 1 | 1,02 | 376,94 |  | 384,48 | 8,16 | 3 137,36 | [6 empty] | Лента сигнальная полиэтиленовая ЛСЭ-300, длина 100 м, ширина 300 мм
|  |  | Всего по позиции |  | 11: 384.48; 13: 3137.36 | [11 empty] | Всего по позиции
45 | 56 | ФЕРм08-02-163-02 | Заделка концевая с термоусаживающимися полиэтиленовыми перчатками для 3-5-жильного кабеля с бумажной изоляцией напряжением до 1 кВ, сечение одной жилы: до 120 мм2 |  | 5: шт; 6: 4; 7: 1; 8: 4 | [6 empty] | Заделка концевая с термоусаживающимися полиэтиленовыми перчатками для 3-5-жильного кабеля с бумажной изоляцией напряжением до 1 кВ, сечение одной жилы: до 120 мм2
|  | Приказ от 07.07.2022 № 557/пр прил.8 табл.2 п.3 | Производство работ осуществляется на территории действующего предприятия с наличием в зоне производства работ одного или нескольких из перечисленных ниже факторов: - разветвленная сеть транспортных и инженерных коммуникаций; - стесненные условия для складирования материалов; - действующее технологическое оборудование; - движение технологического транспорта ОЗП=1,15; ЭМ=1,15 к расх.; ЗПМ=1,15; ТЗ=1,15; ТЗМ=1,15 | [17 empty] | Производство работ осуществляется на территории действующего предприятия с наличием в зоне производства работ одного или нескольких из перечисленных ниже факторов: - разветвленная сеть транспортных и инженерных коммуникаций; - стесненные условия для складирования материалов; - действующее технологическое оборудование; - движение технологического транспорта ОЗП=1,15; ЭМ=1,15 к расх.; ЗПМ=1,15; ТЗ=1,15; ТЗМ=1,15
|  | 1 | ОТ |  | 9: 12.97; 10: 1.15; 11: 59.66; 12: 44.77; 13: 2670.98 | [8 empty] | ОТ
|  | 4 | М |  | 9: 4.1; 11: 16.4; 12: 8.16; 13: 133.82 | [8 empty] | М
|  |  | ЗТ |  | 5: чел.-ч; 6: 1.38; 7: 1.15; 8: 6.348 | [9 empty] | ЗТ
|  |  | Итого по расценке |  | 9: 17.07; 11: 76.06; 13: 2804.8 | [10 empty] | Итого по расценке
|  |  | ФОТ |  | 11: 59.66; 13: 2670.98 | [9 empty] | ФОТ
|  | Пр/812-049.3-1 | НР Электротехнические установки на других объектах |  | 5: %; 6: 97; 8: 97; 11: 57.87; 13: 2590.85 | [9 empty] | НР Электротехнические установки на других объектах
|  | Пр/774-049.3 | СП Электротехнические установки на других объектах |  | 5: %; 6: 51; 8: 51; 11: 30.43; 13: 1362.2 | [9 empty] | СП Электротехнические установки на других объектах
|  |  | Всего по позиции |  | 11: 164.36; 13: 6757.85 | [11 empty] | Всего по позиции
46 | 57 | ТН №10 от 24.06.2024 ООО "ШЕЛЛРОКК" | Кабельная концевая муфта 4ПКТп(б)-1-70/120 (Б) |  | шт | 4 | 1 | 4 | 219,26 | 1,04236 | 914,19 | 8,16 | 7 459,79 | [6 empty] | Кабельная концевая муфта 4ПКТп(б)-1-70/120 (Б)
|  |  | Цена=2147/1,2/8,16 | [22 empty] | Цена=2147/1,2/8,16
|  |  | Транспортные МАТ=1,03 к расх. | [17 empty] | Транспортные МАТ=1,03 к расх.
|  |  | ЗГСР МАТ=1,012 к расх. | [17 empty] | ЗГСР МАТ=1,012 к расх.
|  |  | Всего по позиции |  | 11: 914.19; 13: 7459.79 | [11 empty] | Всего по позиции
Пробивка отверстий под футляр | [18 empty] | Пробивка отверстий под футляр
47 | 58 | ФЕР46-03-010-01 | Пробивка в бетонных стенах и полах толщиной 100 мм отверстий площадью: до 20 см2 |  | 5: 100 отверстий; 6: 0.04; 7: 1; 8: 0,04 | [6 empty] | Пробивка в бетонных стенах и полах толщиной 100 мм отверстий площадью: до 20 см2
|  | Приказ от 07.07.2022 № 557/пр прил.8 табл.2 п.3 | Производство работ осуществляется на территории действующего предприятия с наличием в зоне производства работ одного или нескольких из перечисленных ниже факторов: - разветвленная сеть транспортных и инженерных коммуникаций; - стесненные условия для складирования материалов; - действующее технологическое оборудование; - движение технологического транспорта ОЗП=1,15; ЭМ=1,15 к расх.; ЗПМ=1,15; ТЗ=1,15; ТЗМ=1,15 | [17 empty] | Производство работ осуществляется на территории действующего предприятия с наличием в зоне производства работ одного или нескольких из перечисленных ниже факторов: - разветвленная сеть транспортных и инженерных коммуникаций; - стесненные условия для складирования материалов; - действующее технологическое оборудование; - движение технологического транспорта ОЗП=1,15; ЭМ=1,15 к расх.; ЗПМ=1,15; ТЗ=1,15; ТЗМ=1,15
|  | 1 | ОТ |  | 9: 124.39; 10: 1.15; 11: 5.72; 12: 44.77; 13: 256.08 | [8 empty] | ОТ
|  | 2 | ЭМ |  | 9: 194.52; 10: 1.15; 11: 8.95; 12: 13.24; 13: 118.5 | [8 empty] | ЭМ
|  |  | ЗТ |  | 5: чел.-ч; 6: 13.08; 7: 1.15; 8: 0.60168 | [9 empty] | ЗТ
|  |  | Итого по расценке |  | 9: 318.91; 11: 14.67; 13: 374.58 | [10 empty] | Итого по расценке
|  |  | ФОТ |  | 11: 5.72; 13: 256.08 | [9 empty] | ФОТ
|  | Пр/812-040.1-1 | НР Работы по реконструкции зданий и сооружений: усиление и замена существующих конструкций, возведение отдельных конструктивных элементов |  | 5: %; 6: 103; 8: 103; 11: 5.89; 13: 263.76 | [9 empty] | НР Работы по реконструкции зданий и сооружений: усиление и замена существующих конструкций, возведение отдельных конструктивных элементов
|  | Пр/774-040.1 | СП Работы по реконструкции зданий и сооружений: усиление и замена существующих конструкций, возведение отдельных конструктивных элементов |  | 5: %; 6: 59; 8: 59; 11: 3.37; 13: 151.09 | [9 empty] | СП Работы по реконструкции зданий и сооружений: усиление и замена существующих конструкций, возведение отдельных конструктивных элементов
|  |  | Всего по позиции |  | 11: 23.93; 13: 789.43 | [11 empty] | Всего по позиции
48 | 59 | ФЕР46-03-017-03 | Заделка отверстий, гнезд и борозд: в стенах и перегородках железобетонных площадью до 0,1 м2 |  | 5: м3; 6: 0.004; 7: 1; 8: 0,004 | [6 empty] | Заделка отверстий, гнезд и борозд: в стенах и перегородках железобетонных площадью до 0,1 м2
|  | Приказ от 07.07.2022 № 557/пр прил.8 табл.2 п.3 | Производство работ осуществляется на территории действующего предприятия с наличием в зоне производства работ одного или нескольких из перечисленных ниже факторов: - разветвленная сеть транспортных и инженерных коммуникаций; - стесненные условия для складирования материалов; - действующее технологическое оборудование; - движение технологического транспорта ОЗП=1,15; ЭМ=1,15 к расх.; ЗПМ=1,15; ТЗ=1,15; ТЗМ=1,15 | [17 empty] | Производство работ осуществляется на территории действующего предприятия с наличием в зоне производства работ одного или нескольких из перечисленных ниже факторов: - разветвленная сеть транспортных и инженерных коммуникаций; - стесненные условия для складирования материалов; - действующее технологическое оборудование; - движение технологического транспорта ОЗП=1,15; ЭМ=1,15 к расх.; ЗПМ=1,15; ТЗ=1,15; ТЗМ=1,15
|  | 1 | ОТ |  | 9: 611.44; 10: 1.15; 11: 2.81; 12: 44.77; 13: 125.8 | [8 empty] | ОТ
|  | 2 | ЭМ |  | 9: 28.65; 10: 1.15; 11: 0.13; 12: 13.24; 13: 1.72 | [8 empty] | ЭМ
|  | 3 | в т.ч. ОТм |  | 9: 4.99; 10: 1.15; 11: 0.02; 12: 44.77; 13: 0.9 | [8 empty] | в т.ч. ОТм
|  | 4 | М |  | 9: 882.39; 11: 3.53; 12: 8.16; 13: 28.8 | [8 empty] | М
|  |  | ЗТ |  | 5: чел.-ч; 6: 75.58; 7: 1.15; 8: 0.34767 | [9 empty] | ЗТ
|  |  | ЗТм |  | 5: чел.-ч; 6: 0.43; 7: 1.15; 8: 0.001978 | [9 empty] | ЗТм
|  |  | Итого по расценке |  | 9: 1522.48; 11: 6.47; 13: 156.32 | [10 empty] | Итого по расценке
|  |  | ФОТ |  | 11: 2.83; 13: 126.7 | [9 empty] | ФОТ
|  | Пр/812-040.1-1 | НР Работы по реконструкции зданий и сооружений: усиление и замена существующих конструкций, возведение отдельных конструктивных элементов |  | 5: %; 6: 103; 8: 103; 11: 2.91; 13: 130.5 | [9 empty] | НР Работы по реконструкции зданий и сооружений: усиление и замена существующих конструкций, возведение отдельных конструктивных элементов
|  | Пр/774-040.1 | СП Работы по реконструкции зданий и сооружений: усиление и замена существующих конструкций, возведение отдельных конструктивных элементов |  | 5: %; 6: 59; 8: 59; 11: 1.67; 13: 74.75 | [9 empty] | СП Работы по реконструкции зданий и сооружений: усиление и замена существующих конструкций, возведение отдельных конструктивных элементов
|  |  | Всего по позиции |  | 11: 11.05; 13: 361.57 | [11 empty] | Всего по позиции
49 | 60 | ФССЦ-04.3.01.09-0014 | Раствор готовый кладочный, цементный, М100 |  | м3 | 0.00416 | 1 | 0,00416 | 519,80 |  | 2,16 | 8,16 | 17,63 | [6 empty] | Раствор готовый кладочный, цементный, М100
|  |  | Всего по позиции |  | 11: 2.16; 13: 17.63 | [11 empty] | Всего по позиции
|  |  | Итого по разделу 1 Переустройство кабельных линий. ТП7-склад цеха 75 (т.2-т.11) |  | 11: 50398.7 | [13 empty] | Итого по разделу 1 Переустройство кабельных линий. ТП7-склад цеха 75 (т.2-т.11)
Раздел 2. Переустройство кабельных линий. т.28-28А; т.28Б-28В | [17 empty] | Раздел 2. Переустройство кабельных линий. т.28-28А; т.28Б-28В
Земляные работы траншея L=20.14m + L=2,51м | [18 empty] | Земляные работы траншея L=20.14m + L=2,51м
50 | 61 | ФЕР01-02-057-01 | Разработка грунта вручную в траншеях глубиной до 2 м без креплений с откосами, группа грунтов: 1 |  | 5: 100 м3; 6: 0.1631; 7: 1; 8: 0,1631 | [6 empty] | Разработка грунта вручную в траншеях глубиной до 2 м без креплений с откосами, группа грунтов: 1
|  | Приказ от 04.08.2020 № 421/пр п.58б | При применении сметных норм, включенных в сборники ГЭСН (ФЕР, ТЕР), аналогичных технологическим процессам в новом строительстве, в том числе по возведению новых конструктивных элементов ОЗП=1,15; ЭМ=1,25 к расх.; ЗПМ=1,25; ТЗ=1,15; ТЗМ=1,25 | [17 empty] | При применении сметных норм, включенных в сборники ГЭСН (ФЕР, ТЕР), аналогичных технологическим процессам в новом строительстве, в том числе по возведению новых конструктивных элементов ОЗП=1,15; ЭМ=1,25 к расх.; ЗПМ=1,25; ТЗ=1,15; ТЗМ=1,25
|  | Приказ от 07.07.2022 № 557/пр прил.8 табл.2 п.3 | Производство работ осуществляется на территории действующего предприятия с наличием в зоне производства работ одного или нескольких из перечисленных ниже факторов: - разветвленная сеть транспортных и инженерных коммуникаций; - стесненные условия для складирования материалов; - действующее технологическое оборудование; - движение технологического транспорта ОЗП=1,15; ЭМ=1,15 к расх.; ЗПМ=1,15; ТЗ=1,15; ТЗМ=1,15 | [17 empty] | Производство работ осуществляется на территории действующего предприятия с наличием в зоне производства работ одного или нескольких из перечисленных ниже факторов: - разветвленная сеть транспортных и инженерных коммуникаций; - стесненные условия для складирования материалов; - действующее технологическое оборудование; - движение технологического транспорта ОЗП=1,15; ЭМ=1,15 к расх.; ЗПМ=1,15; ТЗ=1,15; ТЗМ=1,15
|  | 1 | ОТ |  | 9: 920.4; 10: 1.3225; 11: 198.53; 12: 44.77; 13: 8888.19 | [8 empty] | ОТ
|  |  | ЗТ |  | 5: чел.-ч; 6: 118; 7: 1.3225; 8: 25.4526 | [9 empty] | ЗТ
|  |  | Итого по расценке |  | 9: 920.4; 11: 198.53; 13: 8888.19 | [10 empty] | Итого по расценке
|  |  | ФОТ |  | 11: 198.53; 13: 8888.19 | [9 empty] | ФОТ
|  | Приказ № 812/пр от 21.12.2020 Прил. п.1.2 | НР Земляные работы, выполняемые ручным способом |  | 5: %; 6: 89; 8: 89; 11: 176.69; 13: 7910.49 | [9 empty] | НР Земляные работы, выполняемые ручным способом
|  | Приказ № 774/пр от 11.12.2020 Прил. п.1.2, Приказ № 774/пр от 11.12.2020 п.16 | СП Земляные работы, выполняемые ручным способом |  | % | 40 | 0.85 | 34 |  |  | 67.5 |  | 3021.98 | [9 empty] | СП Земляные работы, выполняемые ручным способом
|  |  | Всего по позиции |  | 11: 442.72; 13: 19820.66 | [11 empty] | Всего по позиции
51 | 62 | ФЕРм08-02-142-01 | Устройство постели при одном кабеле в траншее |  | 5: 100 м; 6: 0.1359; 7: 1; 8: 0,1359 | [6 empty] | Устройство постели при одном кабеле в траншее
|  | Приказ от 07.07.2022 № 557/пр прил.8 табл.2 п.3 | Производство работ осуществляется на территории действующего предприятия с наличием в зоне производства работ одного или нескольких из перечисленных ниже факторов: - разветвленная сеть транспортных и инженерных коммуникаций; - стесненные условия для складирования материалов; - действующее технологическое оборудование; - движение технологического транспорта ОЗП=1,15; ЭМ=1,15 к расх.; ЗПМ=1,15; ТЗ=1,15; ТЗМ=1,15 | [17 empty] | Производство работ осуществляется на территории действующего предприятия с наличием в зоне производства работ одного или нескольких из перечисленных ниже факторов: - разветвленная сеть транспортных и инженерных коммуникаций; - стесненные условия для складирования материалов; - действующее технологическое оборудование; - движение технологического транспорта ОЗП=1,15; ЭМ=1,15 к расх.; ЗПМ=1,15; ТЗ=1,15; ТЗМ=1,15
|  | 1 | ОТ |  | 9: 49.82; 10: 1.15; 11: 7.79; 12: 44.77; 13: 348.76 | [8 empty] | ОТ
|  | 2 | ЭМ |  | 9: 256.27; 10: 1.15; 11: 40.05; 12: 13.24; 13: 530.26 | [8 empty] | ЭМ
|  | 3 | в т.ч. ОТм |  | 9: 45.24; 10: 1.15; 11: 7.07; 12: 44.77; 13: 316.52 | [8 empty] | в т.ч. ОТм
|  | 4 | М |  | 9: 1; 11: 0.14; 12: 8.16; 13: 1.14 | [8 empty] | М
|  |  | ЗТ |  | 5: чел.-ч; 6: 5.3; 7: 1.15; 8: 0.82831 | [9 empty] | ЗТ
|  |  | ЗТм |  | 5: чел.-ч; 6: 3.9; 7: 1.15; 8: 0.60951 | [9 empty] | ЗТм
|  |  | Итого по расценке |  | 9: 307.09; 11: 47.98; 13: 880.16 | [10 empty] | Итого по расценке
|  |  | ФОТ |  | 11: 14.86; 13: 665.28 | [9 empty] | ФОТ
|  | Пр/812-049.3-1 | НР Электротехнические установки на других объектах |  | 5: %; 6: 97; 8: 97; 11: 14.41; 13: 645.32 | [9 empty] | НР Электротехнические установки на других объектах
|  | Пр/774-049.3 | СП Электротехнические установки на других объектах |  | 5: %; 6: 51; 8: 51; 11: 7.58; 13: 339.29 | [9 empty] | СП Электротехнические установки на других объектах
|  |  | Всего по позиции |  | 11: 69.97; 13: 1864.77 | [11 empty] | Всего по позиции
52 | 63 | ФЕРм08-02-142-02 | На каждый последующий кабель добавлять к расценке 08-02-142-01 |  | 5: 100 м; 6: 0.2928; 7: 1; 8: 0,2928 | [6 empty] | На каждый последующий кабель добавлять к расценке 08-02-142-01
|  | Приказ от 07.07.2022 № 557/пр прил.8 табл.2 п.3 | Производство работ осуществляется на территории действующего предприятия с наличием в зоне производства работ одного или нескольких из перечисленных ниже факторов: - разветвленная сеть транспортных и инженерных коммуникаций; - стесненные условия для складирования материалов; - действующее технологическое оборудование; - движение технологического транспорта ОЗП=1,15; ЭМ=1,15 к расх.; ЗПМ=1,15; ТЗ=1,15; ТЗМ=1,15 | [17 empty] | Производство работ осуществляется на территории действующего предприятия с наличием в зоне производства работ одного или нескольких из перечисленных ниже факторов: - разветвленная сеть транспортных и инженерных коммуникаций; - стесненные условия для складирования материалов; - действующее технологическое оборудование; - движение технологического транспорта ОЗП=1,15; ЭМ=1,15 к расх.; ЗПМ=1,15; ТЗ=1,15; ТЗМ=1,15
|  | 1 | ОТ |  | 9: 18.71; 10: 1.15; 11: 6.3; 12: 44.77; 13: 282.05 | [8 empty] | ОТ
|  | 2 | ЭМ |  | 9: 5.26; 10: 1.15; 11: 1.77; 12: 13.24; 13: 23.43 | [8 empty] | ЭМ
|  | 3 | в т.ч. ОТм |  | 9: 0.93; 10: 1.15; 11: 0.31; 12: 44.77; 13: 13.88 | [8 empty] | в т.ч. ОТм
|  | 4 | М |  | 9: 0.37; 11: 0.11; 12: 8.16; 13: 0.9 | [8 empty] | М
|  |  | ЗТ |  | 5: чел.-ч; 6: 1.99; 7: 1.15; 8: 0.67007 | [9 empty] | ЗТ
|  |  | ЗТм |  | 5: чел.-ч; 6: 0.08; 7: 1.15; 8: 0.026938 | [9 empty] | ЗТм
|  |  | Итого по расценке |  | 9: 24.34; 11: 8.18; 13: 306.38 | [10 empty] | Итого по расценке
|  |  | ФОТ |  | 11: 6.61; 13: 295.93 | [9 empty] | ФОТ
|  | Пр/812-049.3-1 | НР Электротехнические установки на других объектах |  | 5: %; 6: 97; 8: 97; 11: 6.41; 13: 287.05 | [9 empty] | НР Электротехнические установки на других объектах
|  | Пр/774-049.3 | СП Электротехнические установки на других объектах |  | 5: %; 6: 51; 8: 51; 11: 3.37; 13: 150.92 | [9 empty] | СП Электротехнические установки на других объектах
|  |  | Всего по позиции |  | 11: 17.96; 13: 744.35 | [11 empty] | Всего по позиции
53 | 64 | ТН №23 от 30.07.2024 ООО "ШЕЛЛРОКК" | Песок карьерный |  | м3 | 1.36 | 1 | 1,36 | 99,98 | 1,012 | 137,60 | 8,16 | 1 122,82 | [6 empty] | Песок карьерный
|  |  | Цена=979/1,2/8,16 | [22 empty] | Цена=979/1,2/8,16
|  |  | ЗГСР МАТ=1,012 к расх. | [17 empty] | ЗГСР МАТ=1,012 к расх.
|  |  | Всего по позиции |  | 11: 137.6; 13: 1122.82 | [11 empty] | Всего по позиции
Обсыпка песком, обратная засыпка и утилизация лишнего грунта | [18 empty] | Обсыпка песком, обратная засыпка и утилизация лишнего грунта
54 | 65 | ФЕР01-02-061-01 | Засыпка вручную траншей, пазух котлованов и ям, группа грунтов: 1 |  | 5: 100 м3; 6: 0.038; 7: 1; 8: 0,038 | [6 empty] | Засыпка вручную траншей, пазух котлованов и ям, группа грунтов: 1
|  | Приказ от 04.08.2020 № 421/пр п.58б | При применении сметных норм, включенных в сборники ГЭСН (ФЕР, ТЕР), аналогичных технологическим процессам в новом строительстве, в том числе по возведению новых конструктивных элементов ОЗП=1,15; ЭМ=1,25 к расх.; ЗПМ=1,25; ТЗ=1,15; ТЗМ=1,25 | [17 empty] | При применении сметных норм, включенных в сборники ГЭСН (ФЕР, ТЕР), аналогичных технологическим процессам в новом строительстве, в том числе по возведению новых конструктивных элементов ОЗП=1,15; ЭМ=1,25 к расх.; ЗПМ=1,25; ТЗ=1,15; ТЗМ=1,25
|  | Приказ от 07.07.2022 № 557/пр прил.8 табл.2 п.3 | Производство работ осуществляется на территории действующего предприятия с наличием в зоне производства работ одного или нескольких из перечисленных ниже факторов: - разветвленная сеть транспортных и инженерных коммуникаций; - стесненные условия для складирования материалов; - действующее технологическое оборудование; - движение технологического транспорта ОЗП=1,15; ЭМ=1,15 к расх.; ЗПМ=1,15; ТЗ=1,15; ТЗМ=1,15 | [17 empty] | Производство работ осуществляется на территории действующего предприятия с наличием в зоне производства работ одного или нескольких из перечисленных ниже факторов: - разветвленная сеть транспортных и инженерных коммуникаций; - стесненные условия для складирования материалов; - действующее технологическое оборудование; - движение технологического транспорта ОЗП=1,15; ЭМ=1,15 к расх.; ЗПМ=1,15; ТЗ=1,15; ТЗМ=1,15
|  | 1 | ОТ |  | 9: 663.75; 10: 1.3225; 11: 33.36; 12: 44.77; 13: 1493.53 | [8 empty] | ОТ
|  |  | ЗТ |  | 5: чел.-ч; 6: 88.5; 7: 1.3225; 8: 4.4476 | [9 empty] | ЗТ
|  |  | Итого по расценке |  | 9: 663.75; 11: 33.36; 13: 1493.53 | [10 empty] | Итого по расценке
|  |  | ФОТ |  | 11: 33.36; 13: 1493.53 | [9 empty] | ФОТ
|  | Приказ № 812/пр от 21.12.2020 Прил. п.1.2 | НР Земляные работы, выполняемые ручным способом |  | 5: %; 6: 89; 8: 89; 11: 29.69; 13: 1329.24 | [9 empty] | НР Земляные работы, выполняемые ручным способом
|  | Приказ № 774/пр от 11.12.2020 Прил. п.1.2, Приказ № 774/пр от 11.12.2020 п.16 | СП Земляные работы, выполняемые ручным способом |  | % | 40 | 0.85 | 34 |  |  | 11.34 |  | 507.8 | [9 empty] | СП Земляные работы, выполняемые ручным способом
|  |  | Всего по позиции |  | 11: 74.39; 13: 3330.57 | [11 empty] | Всего по позиции
55 | 66 | ТН №23 от 30.07.2024 ООО "ШЕЛЛРОКК" | Песок карьерный |  | м3 | 4.191 | 1 | 4,191 | 99,98 | 1,012 | 424,04 | 8,16 | 3 460,17 | [6 empty] | Песок карьерный
|  |  | Цена=979/1,2/8,16 | [22 empty] | Цена=979/1,2/8,16
|  |  | ЗГСР МАТ=1,012 к расх. | [17 empty] | ЗГСР МАТ=1,012 к расх.
|  |  | Всего по позиции |  | 11: 424.04; 13: 3460.17 | [11 empty] | Всего по позиции
56 | 69 | ФСЭМ-91.08.09-001 | Виброплиты с двигателем внутреннего сгорания |  | маш.-ч | 0.34 | 1 | 0,34 | 60,00 | 1,15 | 23,46 | 13,24 | 310,61 | [6 empty] | Виброплиты с двигателем внутреннего сгорания
|  | Приказ от 07.07.2022 № 557/пр прил.8 табл.2 п.3 | Производство работ осуществляется на территории действующего предприятия с наличием в зоне производства работ одного или нескольких из перечисленных ниже факторов: - разветвленная сеть транспортных и инженерных коммуникаций; - стесненные условия для складирования материалов; - действующее технологическое оборудование; - движение технологического транспорта ОЗП=1,15; ЭМ=1,15 к расх.; ЗПМ=1,15; ТЗ=1,15; ТЗМ=1,15 | [17 empty] | Производство работ осуществляется на территории действующего предприятия с наличием в зоне производства работ одного или нескольких из перечисленных ниже факторов: - разветвленная сеть транспортных и инженерных коммуникаций; - стесненные условия для складирования материалов; - действующее технологическое оборудование; - движение технологического транспорта ОЗП=1,15; ЭМ=1,15 к расх.; ЗПМ=1,15; ТЗ=1,15; ТЗМ=1,15
|  |  | Всего по позиции |  | 11: 23.46; 13: 310.61 | [11 empty] | Всего по позиции
57 | 71 | ФЕР01-02-061-01 | Засыпка вручную траншей, пазух котлованов и ям, группа грунтов: 1 |  | 5: 100 м3; 6: 0.107; 7: 1; 8: 0,107 | [6 empty] | Засыпка вручную траншей, пазух котлованов и ям, группа грунтов: 1
|  | Приказ от 04.08.2020 № 421/пр п.58б | При применении сметных норм, включенных в сборники ГЭСН (ФЕР, ТЕР), аналогичных технологическим процессам в новом строительстве, в том числе по возведению новых конструктивных элементов ОЗП=1,15; ЭМ=1,25 к расх.; ЗПМ=1,25; ТЗ=1,15; ТЗМ=1,25 | [17 empty] | При применении сметных норм, включенных в сборники ГЭСН (ФЕР, ТЕР), аналогичных технологическим процессам в новом строительстве, в том числе по возведению новых конструктивных элементов ОЗП=1,15; ЭМ=1,25 к расх.; ЗПМ=1,25; ТЗ=1,15; ТЗМ=1,25
|  | Приказ от 07.07.2022 № 557/пр прил.8 табл.2 п.3 | Производство работ осуществляется на территории действующего предприятия с наличием в зоне производства работ одного или нескольких из перечисленных ниже факторов: - разветвленная сеть транспортных и инженерных коммуникаций; - стесненные условия для складирования материалов; - действующее технологическое оборудование; - движение технологического транспорта ОЗП=1,15; ЭМ=1,15 к расх.; ЗПМ=1,15; ТЗ=1,15; ТЗМ=1,15 | [17 empty] | Производство работ осуществляется на территории действующего предприятия с наличием в зоне производства работ одного или нескольких из перечисленных ниже факторов: - разветвленная сеть транспортных и инженерных коммуникаций; - стесненные условия для складирования материалов; - действующее технологическое оборудование; - движение технологического транспорта ОЗП=1,15; ЭМ=1,15 к расх.; ЗПМ=1,15; ТЗ=1,15; ТЗМ=1,15
|  | 1 | ОТ |  | 9: 663.75; 10: 1.3225; 11: 93.93; 12: 44.77; 13: 4205.25 | [8 empty] | ОТ
|  |  | ЗТ |  | 5: чел.-ч; 6: 88.5; 7: 1.3225; 8: 12.5234 | [9 empty] | ЗТ
|  |  | Итого по расценке |  | 9: 663.75; 11: 93.93; 13: 4205.25 | [10 empty] | Итого по расценке
|  |  | ФОТ |  | 11: 93.93; 13: 4205.25 | [9 empty] | ФОТ
|  | Приказ № 812/пр от 21.12.2020 Прил. п.1.2 | НР Земляные работы, выполняемые ручным способом |  | 5: %; 6: 89; 8: 89; 11: 83.6; 13: 3742.67 | [9 empty] | НР Земляные работы, выполняемые ручным способом
|  | Приказ № 774/пр от 11.12.2020 Прил. п.1.2, Приказ № 774/пр от 11.12.2020 п.16 | СП Земляные работы, выполняемые ручным способом |  | % | 40 | 0.85 | 34 |  |  | 31.94 |  | 1429.79 | [9 empty] | СП Земляные работы, выполняемые ручным способом
|  |  | Всего по позиции |  | 11: 209.47; 13: 9377.71 | [11 empty] | Всего по позиции
58 | 74 | ФСЭМ-91.08.09-001 | Виброплиты с двигателем внутреннего сгорания |  | маш.-ч | 0.97 | 1 | 0,97 | 60,00 | 1,15 | 66,93 | 13,24 | 886,15 | [6 empty] | Виброплиты с двигателем внутреннего сгорания
|  | Приказ от 07.07.2022 № 557/пр прил.8 табл.2 п.3 | Производство работ осуществляется на территории действующего предприятия с наличием в зоне производства работ одного или нескольких из перечисленных ниже факторов: - разветвленная сеть транспортных и инженерных коммуникаций; - стесненные условия для складирования материалов; - действующее технологическое оборудование; - движение технологического транспорта ОЗП=1,15; ЭМ=1,15 к расх.; ЗПМ=1,15; ТЗ=1,15; ТЗМ=1,15 | [17 empty] | Производство работ осуществляется на территории действующего предприятия с наличием в зоне производства работ одного или нескольких из перечисленных ниже факторов: - разветвленная сеть транспортных и инженерных коммуникаций; - стесненные условия для складирования материалов; - действующее технологическое оборудование; - движение технологического транспорта ОЗП=1,15; ЭМ=1,15 к расх.; ЗПМ=1,15; ТЗ=1,15; ТЗМ=1,15
|  |  | Всего по позиции |  | 11: 66.93; 13: 886.15 | [11 empty] | Всего по позиции
59 | 76 | ФЕР01-02-060-01 | Погрузка вручную неуплотненного грунта из штабелей и отвалов в транспортные средства, группа грунтов: 1 |  | 5: 100 м3; 6: 0.0557; 7: 1; 8: 0,0557 | [6 empty] | Погрузка вручную неуплотненного грунта из штабелей и отвалов в транспортные средства, группа грунтов: 1
|  | Приказ от 07.07.2022 № 557/пр прил.8 табл.2 п.3 | Производство работ осуществляется на территории действующего предприятия с наличием в зоне производства работ одного или нескольких из перечисленных ниже факторов: - разветвленная сеть транспортных и инженерных коммуникаций; - стесненные условия для складирования материалов; - действующее технологическое оборудование; - движение технологического транспорта ОЗП=1,15; ЭМ=1,15 к расх.; ЗПМ=1,15; ТЗ=1,15; ТЗМ=1,15 | [17 empty] | Производство работ осуществляется на территории действующего предприятия с наличием в зоне производства работ одного или нескольких из перечисленных ниже факторов: - разветвленная сеть транспортных и инженерных коммуникаций; - стесненные условия для складирования материалов; - действующее технологическое оборудование; - движение технологического транспорта ОЗП=1,15; ЭМ=1,15 к расх.; ЗПМ=1,15; ТЗ=1,15; ТЗМ=1,15
|  | 1 | ОТ |  | 9: 401.7; 10: 1.15; 11: 25.73; 13: 25.73 | [8 empty] | ОТ
|  |  | ЗТ |  | 5: чел.-ч; 6: 53.56; 7: 1.15; 8: 3.4308 | [9 empty] | ЗТ
|  |  | Итого по расценке |  | 9: 401.7; 11: 25.73; 13: 25.73 | [10 empty] | Итого по расценке
|  |  | ФОТ |  | 11: 25.73; 13: 25.73 | [9 empty] | ФОТ
|  | Приказ № 812/пр от 21.12.2020 Прил. п.1.2 | НР Земляные работы, выполняемые ручным способом |  | 5: %; 6: 89; 8: 89; 11: 22.9; 13: 22.9 | [9 empty] | НР Земляные работы, выполняемые ручным способом
|  | Приказ № 774/пр от 11.12.2020 Прил. п.1.2, Приказ № 774/пр от 11.12.2020 п.16 | СП Земляные работы, выполняемые ручным способом |  | % | 40 | 0.85 | 34 |  |  | 8.75 |  | 8.75 | [9 empty] | СП Земляные работы, выполняемые ручным способом
|  |  | Всего по позиции |  | 11: 57.38; 13: 57.38 | [11 empty] | Всего по позиции
60 | 77 | ТН №22 от 30.07.2024 ООО "ШЕЛЛРОКК" | Перевозка и утилизация отходов 4-5 класса опасности |  | м3 | 5.57 | 1 | 5,57 | 162,38 |  | 904,46 | 8,16 | 7 380,39 | [6 empty] | Перевозка и утилизация отходов 4-5 класса опасности
|  |  | Цена=1590/1,2/8,16 | [22 empty] | Цена=1590/1,2/8,16
|  |  | Всего по позиции |  | 11: 904.46; 13: 7380.39 | [11 empty] | Всего по позиции
Устройство 3 трубы в траншее 28А-28 (две для существующего кабеля, одна резерв) | [18 empty] | Устройство 3 трубы в траншее 28А-28 (две для существующего кабеля, одна резерв)
61 | 78 | ФЕРм08-02-231-05 | Прокладка труб гофрированных ПВХ в земле для защиты одного кабеля диаметром: 110 мм |  | 5: 100 м; 6: 0.1149; 7: 1; 8: 0,1149 | [6 empty] | Прокладка труб гофрированных ПВХ в земле для защиты одного кабеля диаметром: 110 мм
|  | Приказ от 07.07.2022 № 557/пр прил.8 табл.2 п.3 | Производство работ осуществляется на территории действующего предприятия с наличием в зоне производства работ одного или нескольких из перечисленных ниже факторов: - разветвленная сеть транспортных и инженерных коммуникаций; - стесненные условия для складирования материалов; - действующее технологическое оборудование; - движение технологического транспорта ОЗП=1,15; ЭМ=1,15 к расх.; ЗПМ=1,15; ТЗ=1,15; ТЗМ=1,15 | [17 empty] | Производство работ осуществляется на территории действующего предприятия с наличием в зоне производства работ одного или нескольких из перечисленных ниже факторов: - разветвленная сеть транспортных и инженерных коммуникаций; - стесненные условия для складирования материалов; - действующее технологическое оборудование; - движение технологического транспорта ОЗП=1,15; ЭМ=1,15 к расх.; ЗПМ=1,15; ТЗ=1,15; ТЗМ=1,15
|  | 1 | ОТ |  | 9: 49.46; 10: 1.15; 11: 6.54; 12: 44.77; 13: 292.8 | [8 empty] | ОТ
|  | 2 | ЭМ |  | 9: 3.94; 10: 1.15; 11: 0.52; 12: 13.24; 13: 6.88 | [8 empty] | ЭМ
|  | 3 | в т.ч. ОТм |  | 9: 0.7; 10: 1.15; 11: 0.09; 12: 44.77; 13: 4.03 | [8 empty] | в т.ч. ОТм
|  | 4 | М |  | 9: 0.99; 11: 0.11; 12: 8.16; 13: 0.9 | [8 empty] | М
|  |  | ЗТ |  | 5: чел.-ч; 6: 6.44; 7: 1.15; 8: 0.85095 | [9 empty] | ЗТ
|  |  | ЗТм |  | 5: чел.-ч; 6: 0.06; 7: 1.15; 8: 0.0079281 | [9 empty] | ЗТм
|  |  | Итого по расценке |  | 9: 54.39; 11: 7.17; 13: 300.58 | [10 empty] | Итого по расценке
|  |  | ФОТ |  | 11: 6.63; 13: 296.83 | [9 empty] | ФОТ
|  | Пр/812-049.3-1 | НР Электротехнические установки на других объектах |  | 5: %; 6: 97; 8: 97; 11: 6.43; 13: 287.93 | [9 empty] | НР Электротехнические установки на других объектах
|  | Пр/774-049.3 | СП Электротехнические установки на других объектах |  | 5: %; 6: 51; 8: 51; 11: 3.38; 13: 151.38 | [9 empty] | СП Электротехнические установки на других объектах
|  |  | Всего по позиции |  | 11: 16.98; 13: 739.89 | [11 empty] | Всего по позиции
62 | 79 | ФЕРм08-02-231-10 | За каждую последующую трубу добавлять: к расценке 08-02-231-05 / (одна труба резерв) |  | 5: 100 м; 6: 0.2298; 7: 1; 8: 0,2298 | [6 empty] | За каждую последующую трубу добавлять: к расценке 08-02-231-05 / (одна труба резерв)
|  | Приказ от 07.07.2022 № 557/пр прил.8 табл.2 п.3 | Производство работ осуществляется на территории действующего предприятия с наличием в зоне производства работ одного или нескольких из перечисленных ниже факторов: - разветвленная сеть транспортных и инженерных коммуникаций; - стесненные условия для складирования материалов; - действующее технологическое оборудование; - движение технологического транспорта ОЗП=1,15; ЭМ=1,15 к расх.; ЗПМ=1,15; ТЗ=1,15; ТЗМ=1,15 | [17 empty] | Производство работ осуществляется на территории действующего предприятия с наличием в зоне производства работ одного или нескольких из перечисленных ниже факторов: - разветвленная сеть транспортных и инженерных коммуникаций; - стесненные условия для складирования материалов; - действующее технологическое оборудование; - движение технологического транспорта ОЗП=1,15; ЭМ=1,15 к расх.; ЗПМ=1,15; ТЗ=1,15; ТЗМ=1,15
|  | 1 | ОТ |  | 9: 35.06; 10: 1.15; 11: 9.27; 12: 44.77; 13: 415.02 | [8 empty] | ОТ
|  | 2 | ЭМ |  | 9: 3.94; 10: 1.15; 11: 1.04; 12: 13.24; 13: 13.77 | [8 empty] | ЭМ
|  | 3 | в т.ч. ОТм |  | 9: 0.7; 10: 1.15; 11: 0.18; 12: 44.77; 13: 8.06 | [8 empty] | в т.ч. ОТм
|  | 4 | М |  | 9: 0.7; 11: 0.16; 12: 8.16; 13: 1.31 | [8 empty] | М
|  |  | ЗТ |  | 5: чел.-ч; 6: 4.53; 7: 1.15; 8: 1.1971 | [9 empty] | ЗТ
|  |  | ЗТм |  | 5: чел.-ч; 6: 0.06; 7: 1.15; 8: 0.015856 | [9 empty] | ЗТм
|  |  | Итого по расценке |  | 9: 39.7; 11: 10.47; 13: 430.1 | [10 empty] | Итого по расценке
|  |  | ФОТ |  | 11: 9.45; 13: 423.08 | [9 empty] | ФОТ
|  | Пр/812-049.3-1 | НР Электротехнические установки на других объектах |  | 5: %; 6: 97; 8: 97; 11: 9.17; 13: 410.39 | [9 empty] | НР Электротехнические установки на других объектах
|  | Пр/774-049.3 | СП Электротехнические установки на других объектах |  | 5: %; 6: 51; 8: 51; 11: 4.82; 13: 215.77 | [9 empty] | СП Электротехнические установки на других объектах
|  |  | Всего по позиции |  | 11: 24.46; 13: 1056.26 | [11 empty] | Всего по позиции
63 | 80 | ФССЦ-24.3.03.04-0013 | Трубы муфтовые полиэтиленовые, класс кольцевой жесткости SN8, номинальный наружный диаметр 110 мм / прим.SN12 |  | м | 35.16 | 1 | 35,16 | 41,58 |  | 1 461,95 | 8,16 | 11 929,51 | [6 empty] | Трубы муфтовые полиэтиленовые, класс кольцевой жесткости SN8, номинальный наружный диаметр 110 мм / прим.SN12
|  |  | Всего по позиции |  | 11: 1461.95; 13: 11929.51 | [11 empty] | Всего по позиции
64 | 81 | ФССЦ-24.3.03.05-1008 | Муфта полиэтиленовая для труб дренажных, диаметр 110 мм |  | шт | 6 | 1 | 6 | 5,93 |  | 35,58 | 8,16 | 290,33 | [6 empty] | Муфта полиэтиленовая для труб дренажных, диаметр 110 мм
|  |  | Всего по позиции |  | 11: 35.58; 13: 290.33 | [11 empty] | Всего по позиции
Устройство 4 трубы в траншее т.4-28А | [18 empty] | Устройство 4 трубы в траншее т.4-28А
65 | 82 | ФЕРм08-02-231-05 | Прокладка труб гофрированных ПВХ в земле для защиты одного кабеля диаметром: 110 мм |  | 5: 100 м; 6: 0.021; 7: 1; 8: 0,021 | [6 empty] | Прокладка труб гофрированных ПВХ в земле для защиты одного кабеля диаметром: 110 мм
|  | Приказ от 07.07.2022 № 557/пр прил.8 табл.2 п.3 | Производство работ осуществляется на территории действующего предприятия с наличием в зоне производства работ одного или нескольких из перечисленных ниже факторов: - разветвленная сеть транспортных и инженерных коммуникаций; - стесненные условия для складирования материалов; - действующее технологическое оборудование; - движение технологического транспорта ОЗП=1,15; ЭМ=1,15 к расх.; ЗПМ=1,15; ТЗ=1,15; ТЗМ=1,15 | [17 empty] | Производство работ осуществляется на территории действующего предприятия с наличием в зоне производства работ одного или нескольких из перечисленных ниже факторов: - разветвленная сеть транспортных и инженерных коммуникаций; - стесненные условия для складирования материалов; - действующее технологическое оборудование; - движение технологического транспорта ОЗП=1,15; ЭМ=1,15 к расх.; ЗПМ=1,15; ТЗ=1,15; ТЗМ=1,15
|  | 1 | ОТ |  | 9: 49.46; 10: 1.15; 11: 1.19; 12: 44.77; 13: 53.28 | [8 empty] | ОТ
|  | 2 | ЭМ |  | 9: 3.94; 10: 1.15; 11: 0.1; 12: 13.24; 13: 1.32 | [8 empty] | ЭМ
|  | 3 | в т.ч. ОТм |  | 9: 0.7; 10: 1.15; 11: 0.02; 12: 44.77; 13: 0.9 | [8 empty] | в т.ч. ОТм
|  | 4 | М |  | 9: 0.99; 11: 0.02; 12: 8.16; 13: 0.16 | [8 empty] | М
|  |  | ЗТ |  | 5: чел.-ч; 6: 6.44; 7: 1.15; 8: 0.15553 | [9 empty] | ЗТ
|  |  | ЗТм |  | 5: чел.-ч; 6: 0.06; 7: 1.15; 8: 0.001449 | [9 empty] | ЗТм
|  |  | Итого по расценке |  | 9: 54.39; 11: 1.31; 13: 54.76 | [10 empty] | Итого по расценке
|  |  | ФОТ |  | 11: 1.21; 13: 54.18 | [9 empty] | ФОТ
|  | Пр/812-049.3-1 | НР Электротехнические установки на других объектах |  | 5: %; 6: 97; 8: 97; 11: 1.17; 13: 52.55 | [9 empty] | НР Электротехнические установки на других объектах
|  | Пр/774-049.3 | СП Электротехнические установки на других объектах |  | 5: %; 6: 51; 8: 51; 11: 0.62; 13: 27.63 | [9 empty] | СП Электротехнические установки на других объектах
|  |  | Всего по позиции |  | 11: 3.1; 13: 134.94 | [11 empty] | Всего по позиции
66 | 83 | ФЕРм08-02-231-10 | За каждую последующую трубу добавлять: к расценке 08-02-231-05 |  | 5: 100 м; 6: 6.3; 7: 1; 8: 6,3 | [6 empty] | За каждую последующую трубу добавлять: к расценке 08-02-231-05
|  | Приказ от 07.07.2022 № 557/пр прил.8 табл.2 п.3 | Производство работ осуществляется на территории действующего предприятия с наличием в зоне производства работ одного или нескольких из перечисленных ниже факторов: - разветвленная сеть транспортных и инженерных коммуникаций; - стесненные условия для складирования материалов; - действующее технологическое оборудование; - движение технологического транспорта ОЗП=1,15; ЭМ=1,15 к расх.; ЗПМ=1,15; ТЗ=1,15; ТЗМ=1,15 | [17 empty] | Производство работ осуществляется на территории действующего предприятия с наличием в зоне производства работ одного или нескольких из перечисленных ниже факторов: - разветвленная сеть транспортных и инженерных коммуникаций; - стесненные условия для складирования материалов; - действующее технологическое оборудование; - движение технологического транспорта ОЗП=1,15; ЭМ=1,15 к расх.; ЗПМ=1,15; ТЗ=1,15; ТЗМ=1,15
|  | 1 | ОТ |  | 9: 35.06; 10: 1.15; 11: 254.01; 12: 44.77; 13: 11372.03 | [8 empty] | ОТ
|  | 2 | ЭМ |  | 9: 3.94; 10: 1.15; 11: 28.55; 12: 13.24; 13: 378 | [8 empty] | ЭМ
|  | 3 | в т.ч. ОТм |  | 9: 0.7; 10: 1.15; 11: 5.07; 12: 44.77; 13: 226.98 | [8 empty] | в т.ч. ОТм
|  | 4 | М |  | 9: 0.7; 11: 4.41; 12: 8.16; 13: 35.99 | [8 empty] | М
|  |  | ЗТ |  | 5: чел.-ч; 6: 4.53; 7: 1.15; 8: 32.8199 | [9 empty] | ЗТ
|  |  | ЗТм |  | 5: чел.-ч; 6: 0.06; 7: 1.15; 8: 0.4347 | [9 empty] | ЗТм
|  |  | Итого по расценке |  | 9: 39.7; 11: 286.97; 13: 11786.02 | [10 empty] | Итого по расценке
|  |  | ФОТ |  | 11: 259.08; 13: 11599.01 | [9 empty] | ФОТ
|  | Пр/812-049.3-1 | НР Электротехнические установки на других объектах |  | 5: %; 6: 97; 8: 97; 11: 251.31; 13: 11251.04 | [9 empty] | НР Электротехнические установки на других объектах
|  | Пр/774-049.3 | СП Электротехнические установки на других объектах |  | 5: %; 6: 51; 8: 51; 11: 132.13; 13: 5915.5 | [9 empty] | СП Электротехнические установки на других объектах
|  |  | Всего по позиции |  | 11: 670.41; 13: 28952.56 | [11 empty] | Всего по позиции
67 | 84 | ФССЦ-24.3.03.04-0013 | Трубы муфтовые полиэтиленовые, класс кольцевой жесткости SN8, номинальный наружный диаметр 110 мм / прим.SN12 |  | м | 8.568 | 1 | 8,568 | 41,58 |  | 356,26 | 8,16 | 2 907,08 | [6 empty] | Трубы муфтовые полиэтиленовые, класс кольцевой жесткости SN8, номинальный наружный диаметр 110 мм / прим.SN12
|  |  | Всего по позиции |  | 11: 356.26; 13: 2907.08 | [11 empty] | Всего по позиции
68 | 85 | ФССЦ-24.3.03.05-1008 | Муфта полиэтиленовая для труб дренажных, диаметр 110 мм |  | шт | 1 | 1 | 1 | 5,93 |  | 5,93 | 8,16 | 48,39 | [6 empty] | Муфта полиэтиленовая для труб дренажных, диаметр 110 мм
|  |  | Всего по позиции |  | 11: 5.93; 13: 48.39 | [11 empty] | Всего по позиции
Прокладка лотка | [18 empty] | Прокладка лотка
69 | 86 | ФЕРм08-04-750-02 | Лотки лестничного типа на болтовых соединениях |  | 5: т; 6: 0.027; 7: 1; 8: 0,027 | [6 empty] | Лотки лестничного типа на болтовых соединениях
|  | Приказ от 07.07.2022 № 557/пр прил.8 табл.2 п.3 | Производство работ осуществляется на территории действующего предприятия с наличием в зоне производства работ одного или нескольких из перечисленных ниже факторов: - разветвленная сеть транспортных и инженерных коммуникаций; - стесненные условия для складирования материалов; - действующее технологическое оборудование; - движение технологического транспорта ОЗП=1,15; ЭМ=1,15 к расх.; ЗПМ=1,15; ТЗ=1,15; ТЗМ=1,15 | [17 empty] | Производство работ осуществляется на территории действующего предприятия с наличием в зоне производства работ одного или нескольких из перечисленных ниже факторов: - разветвленная сеть транспортных и инженерных коммуникаций; - стесненные условия для складирования материалов; - действующее технологическое оборудование; - движение технологического транспорта ОЗП=1,15; ЭМ=1,15 к расх.; ЗПМ=1,15; ТЗ=1,15; ТЗМ=1,15
|  | 1 | ОТ |  | 9: 1885.26; 10: 1.15; 11: 58.54; 12: 44.77; 13: 2620.84 | [8 empty] | ОТ
|  | 2 | ЭМ |  | 9: 54.51; 10: 1.15; 11: 1.69; 12: 13.24; 13: 22.38 | [8 empty] | ЭМ
|  | 3 | в т.ч. ОТм |  | 9: 7.36; 10: 1.15; 11: 0.23; 12: 44.77; 13: 10.3 | [8 empty] | в т.ч. ОТм
|  | 4 | М |  | 9: 236.81; 11: 6.39; 12: 8.16; 13: 52.14 | [8 empty] | М
|  |  | ЗТ |  | 5: чел.-ч; 6: 198.24; 7: 1.15; 8: 6.1554 | [9 empty] | ЗТ
|  |  | ЗТм |  | 5: чел.-ч; 6: 0.58; 7: 1.15; 8: 0.018009 | [9 empty] | ЗТм
|  |  | Итого по расценке |  | 9: 2176.58; 11: 66.62; 13: 2695.36 | [10 empty] | Итого по расценке
|  |  | ФОТ |  | 11: 58.77; 13: 2631.14 | [9 empty] | ФОТ
|  | Пр/812-049.1-1 | НР Электротехнические установки на атомных электростанциях |  | 5: %; 6: 126; 8: 126; 11: 74.05; 13: 3315.24 | [9 empty] | НР Электротехнические установки на атомных электростанциях
|  | Пр/774-049.1 | СП Электротехнические установки на атомных электростанциях |  | 5: %; 6: 68; 8: 68; 11: 39.96; 13: 1789.18 | [9 empty] | СП Электротехнические установки на атомных электростанциях
|  |  | Всего по позиции |  | 11: 180.63; 13: 7799.78 | [11 empty] | Всего по позиции
70 | 87 | ТН №11 от 27.06.2024 ООО "ШЕЛЛРОКК" | ЛЛ(1,5) 200*50 (2м) лоток лестничный св. |  | шт | 6 | 1 | 6 | 119,89 | 1,04236 | 749,81 | 8,16 | 6 118,45 | [6 empty] | ЛЛ(1,5) 200*50 (2м) лоток лестничный св.
|  |  | Цена=1173,92/1,2/8,16 | [22 empty] | Цена=1173,92/1,2/8,16
|  |  | Транспортные МАТ=1,03 к расх. | [17 empty] | Транспортные МАТ=1,03 к расх.
|  |  | ЗГСР МАТ=1,012 к расх. | [17 empty] | ЗГСР МАТ=1,012 к расх.
|  |  | Всего по позиции |  | 11: 749.81; 13: 6118.45 | [11 empty] | Всего по позиции
Прокладка кабеля по конструкциям на высоте 6м с применением автовышки | [18 empty] | Прокладка кабеля по конструкциям на высоте 6м с применением автовышки
71 | 88 | ФЕРм08-02-147-12 | Кабель до 35 кВ по установленным конструкциям и лоткам с креплением по всей длине, масса 1 м кабеля: до 3 кг |  | 5: 100 м; 6: 2.2366; 7: 1; 8: 2,2366 | [6 empty] | Кабель до 35 кВ по установленным конструкциям и лоткам с креплением по всей длине, масса 1 м кабеля: до 3 кг
|  | ОП п.1.8.3 | При производстве работ на высоте св. 2 до 8 м ОЗП=1,05; ТЗ=1,05 | [17 empty] | При производстве работ на высоте св. 2 до 8 м ОЗП=1,05; ТЗ=1,05
|  | Приказ от 07.07.2022 № 557/пр прил.8 табл.2 п.3 | Производство работ осуществляется на территории действующего предприятия с наличием в зоне производства работ одного или нескольких из перечисленных ниже факторов: - разветвленная сеть транспортных и инженерных коммуникаций; - стесненные условия для складирования материалов; - действующее технологическое оборудование; - движение технологического транспорта ОЗП=1,15; ЭМ=1,15 к расх.; ЗПМ=1,15; ТЗ=1,15; ТЗМ=1,15 | [17 empty] | Производство работ осуществляется на территории действующего предприятия с наличием в зоне производства работ одного или нескольких из перечисленных ниже факторов: - разветвленная сеть транспортных и инженерных коммуникаций; - стесненные условия для складирования материалов; - действующее технологическое оборудование; - движение технологического транспорта ОЗП=1,15; ЭМ=1,15 к расх.; ЗПМ=1,15; ТЗ=1,15; ТЗМ=1,15
|  | 1 | ОТ |  | 9: 195.52; 10: 1.2075; 11: 528.04; 12: 44.77; 13: 23640.35 | [8 empty] | ОТ
|  | 2 | ЭМ |  | 9: 56.7; 10: 1.15; 11: 145.84; 12: 13.24; 13: 1930.92 | [8 empty] | ЭМ
|  | 3 | в т.ч. ОТм |  | 9: 5.02; 10: 1.15; 11: 12.91; 12: 44.77; 13: 577.98 | [8 empty] | в т.ч. ОТм
|  | 4 | М |  | 9: 35.96; 11: 80.43; 12: 8.16; 13: 656.31 | [8 empty] | М
|  |  | ЗТ |  | 5: чел.-ч; 6: 20.8; 7: 1.2075; 8: 56.1744 | [9 empty] | ЗТ
|  |  | ЗТм |  | 5: чел.-ч; 6: 0.4; 7: 1.15; 8: 1.0288 | [9 empty] | ЗТм
|  |  | Итого по расценке |  | 9: 288.18; 11: 754.31; 13: 26227.58 | [10 empty] | Итого по расценке
|  |  | ФОТ |  | 11: 540.95; 13: 24218.33 | [9 empty] | ФОТ
|  | Пр/812-049.3-1 | НР Электротехнические установки на других объектах |  | 5: %; 6: 97; 8: 97; 11: 524.72; 13: 23491.78 | [9 empty] | НР Электротехнические установки на других объектах
|  | Пр/774-049.3 | СП Электротехнические установки на других объектах |  | 5: %; 6: 51; 8: 51; 11: 275.88; 13: 12351.35 | [9 empty] | СП Электротехнические установки на других объектах
|  |  | Всего по позиции |  | 11: 1554.91; 13: 62070.71 | [11 empty] | Всего по позиции
72 | 89 | ТН №10 от 24.06.2024 ООО "ШЕЛЛРОКК" | АВБШвнг(А)-LS 3х70мс-6 |  | м | 228.13 | 1 | 228,13 | 55,76 | 1,04236 | 13 259,37 | 8,16 | 108 196,46 | [6 empty] | АВБШвнг(А)-LS 3х70мс-6
|  |  | Цена=546/1,2/8,16 | [22 empty] | Цена=546/1,2/8,16
|  |  | Транспортные МАТ=1,03 к расх. | [17 empty] | Транспортные МАТ=1,03 к расх.
|  |  | ЗГСР МАТ=1,012 к расх. | [17 empty] | ЗГСР МАТ=1,012 к расх.
|  |  | Всего по позиции |  | 11: 13259.37; 13: 108196.46 | [11 empty] | Всего по позиции
73 | 90 | ФСЭМ-91.06.06-011 | Автогидроподъемники, высота подъема 12 м |  | маш.-ч | 28.09 | 1 | 28,09 | 82,22 |  | 3 136,94 |  | 64 366,70 | [6 empty] | Автогидроподъемники, высота подъема 12 м
|  | Приказ от 07.07.2022 № 557/пр прил.8 табл.2 п.3 | Производство работ осуществляется на территории действующего предприятия с наличием в зоне производства работ одного или нескольких из перечисленных ниже факторов: - разветвленная сеть транспортных и инженерных коммуникаций; - стесненные условия для складирования материалов; - действующее технологическое оборудование; - движение технологического транспорта ОЗП=1,15; ЭМ=1,15 к расх.; ЗПМ=1,15; ТЗ=1,15; ТЗМ=1,15 | [17 empty] | Производство работ осуществляется на территории действующего предприятия с наличием в зоне производства работ одного или нескольких из перечисленных ниже факторов: - разветвленная сеть транспортных и инженерных коммуникаций; - стесненные условия для складирования материалов; - действующее технологическое оборудование; - движение технологического транспорта ОЗП=1,15; ЭМ=1,15 к расх.; ЗПМ=1,15; ТЗ=1,15; ТЗМ=1,15
|  | 2 | ЭМ |  | 9: 82.22; 10: 1.15; 11: 2655.99; 12: 15.72; 13: 41752.16 | [8 empty] | ЭМ
|  | 3 | в т.ч. ОТм |  | 9: 10.06; 10: 1.15; 11: 324.97; 12: 47.02; 13: 15280.09 | [8 empty] | в т.ч. ОТм
|  |  | ФОТ |  | 11: 324.97; 13: 15280.09 | [9 empty] | ФОТ
|  | Пр/812-049.3-1 | НР Электротехнические установки на других объектах |  | 5: %; 6: 97; 8: 97; 11: 315.22; 13: 14821.69 | [9 empty] | НР Электротехнические установки на других объектах
|  | Пр/774-049.3 | СП Электротехнические установки на других объектах |  | 5: %; 6: 51; 8: 51; 11: 165.73; 13: 7792.85 | [9 empty] | СП Электротехнические установки на других объектах
|  |  | Всего по позиции |  | 11: 3136.94; 13: 64366.7 | [11 empty] | Всего по позиции
Прокладка кабеля в траншее т.4-28А в трубе | [18 empty] | Прокладка кабеля в траншее т.4-28А в трубе
74 | 91 | ФЕРм08-02-148-03 | Кабель до 35 кВ в проложенных трубах, блоках и коробах, масса 1 м кабеля: до 3 кг |  | 5: 100 м; 6: 0.1189; 7: 1; 8: 0,1189 | [6 empty] | Кабель до 35 кВ в проложенных трубах, блоках и коробах, масса 1 м кабеля: до 3 кг
|  | Приказ от 07.07.2022 № 557/пр прил.8 табл.2 п.3 | Производство работ осуществляется на территории действующего предприятия с наличием в зоне производства работ одного или нескольких из перечисленных ниже факторов: - разветвленная сеть транспортных и инженерных коммуникаций; - стесненные условия для складирования материалов; - действующее технологическое оборудование; - движение технологического транспорта ОЗП=1,15; ЭМ=1,15 к расх.; ЗПМ=1,15; ТЗ=1,15; ТЗМ=1,15 | [17 empty] | Производство работ осуществляется на территории действующего предприятия с наличием в зоне производства работ одного или нескольких из перечисленных ниже факторов: - разветвленная сеть транспортных и инженерных коммуникаций; - стесненные условия для складирования материалов; - действующее технологическое оборудование; - движение технологического транспорта ОЗП=1,15; ЭМ=1,15 к расх.; ЗПМ=1,15; ТЗ=1,15; ТЗМ=1,15
|  | 1 | ОТ |  | 9: 174.46; 10: 1.15; 11: 23.85; 12: 44.77; 13: 1067.76 | [8 empty] | ОТ
|  | 2 | ЭМ |  | 9: 54.07; 10: 1.15; 11: 7.39; 12: 13.24; 13: 97.84 | [8 empty] | ЭМ
|  | 3 | в т.ч. ОТм |  | 9: 5.02; 10: 1.15; 11: 0.69; 12: 44.77; 13: 30.89 | [8 empty] | в т.ч. ОТм
|  | 4 | М |  | 9: 38.65; 11: 4.6; 12: 8.16; 13: 37.54 | [8 empty] | М
|  |  | ЗТ |  | 5: чел.-ч; 6: 18.56; 7: 1.15; 8: 2.5378 | [9 empty] | ЗТ
|  |  | ЗТм |  | 5: чел.-ч; 6: 0.4; 7: 1.15; 8: 0.054694 | [9 empty] | ЗТм
|  |  | Итого по расценке |  | 9: 267.18; 11: 35.84; 13: 1203.14 | [10 empty] | Итого по расценке
|  |  | ФОТ |  | 11: 24.54; 13: 1098.65 | [9 empty] | ФОТ
|  | Пр/812-049.3-1 | НР Электротехнические установки на других объектах |  | 5: %; 6: 97; 8: 97; 11: 23.8; 13: 1065.69 | [9 empty] | НР Электротехнические установки на других объектах
|  | Пр/774-049.3 | СП Электротехнические установки на других объектах |  | 5: %; 6: 51; 8: 51; 11: 12.52; 13: 560.31 | [9 empty] | СП Электротехнические установки на других объектах
|  |  | Всего по позиции |  | 11: 72.16; 13: 2829.14 | [11 empty] | Всего по позиции
75 | 92 | ТН №10 от 24.06.2024 ООО "ШЕЛЛРОКК" | АВБШвнг(А)-LS 3х70мс-6 |  | м | 11.885 | 1 | 11,885 | 55,76 | 1,04236 | 690,78 | 8,16 | 5 636,76 | [6 empty] | АВБШвнг(А)-LS 3х70мс-6
|  |  | Цена=546/1,2/8,16 | [22 empty] | Цена=546/1,2/8,16
|  |  | Транспортные МАТ=1,03 к расх. | [17 empty] | Транспортные МАТ=1,03 к расх.
|  |  | ЗГСР МАТ=1,012 к расх. | [17 empty] | ЗГСР МАТ=1,012 к расх.
|  |  | Всего по позиции |  | 11: 690.78; 13: 5636.76 | [11 empty] | Всего по позиции
Прокладка кабеля в траншее 28Б-28В | [18 empty] | Прокладка кабеля в траншее 28Б-28В
76 | 93 | ФЕРм08-02-141-03 | Кабель до 35 кВ в готовых траншеях без покрытий, масса 1 м: до 3 кг |  | 5: 100 м; 6: 0.068; 7: 1; 8: 0,068 | [6 empty] | Кабель до 35 кВ в готовых траншеях без покрытий, масса 1 м: до 3 кг
|  | Приказ от 07.07.2022 № 557/пр прил.8 табл.2 п.3 | Производство работ осуществляется на территории действующего предприятия с наличием в зоне производства работ одного или нескольких из перечисленных ниже факторов: - разветвленная сеть транспортных и инженерных коммуникаций; - стесненные условия для складирования материалов; - действующее технологическое оборудование; - движение технологического транспорта ОЗП=1,15; ЭМ=1,15 к расх.; ЗПМ=1,15; ТЗ=1,15; ТЗМ=1,15 | [17 empty] | Производство работ осуществляется на территории действующего предприятия с наличием в зоне производства работ одного или нескольких из перечисленных ниже факторов: - разветвленная сеть транспортных и инженерных коммуникаций; - стесненные условия для складирования материалов; - действующее технологическое оборудование; - движение технологического транспорта ОЗП=1,15; ЭМ=1,15 к расх.; ЗПМ=1,15; ТЗ=1,15; ТЗМ=1,15
|  | 1 | ОТ |  | 9: 106.78; 10: 1.15; 11: 8.35; 12: 44.77; 13: 373.83 | [8 empty] | ОТ
|  | 2 | ЭМ |  | 9: 181.03; 10: 1.15; 11: 14.16; 12: 13.24; 13: 187.48 | [8 empty] | ЭМ
|  | 3 | в т.ч. ОТм |  | 9: 23.59; 10: 1.15; 11: 1.84; 12: 44.77; 13: 82.38 | [8 empty] | в т.ч. ОТм
|  | 4 | М |  | 9: 73.05; 11: 4.97; 12: 8.16; 13: 40.56 | [8 empty] | М
|  |  | ЗТ |  | 5: чел.-ч; 6: 11.36; 7: 1.15; 8: 0.88835 | [9 empty] | ЗТ
|  |  | ЗТм |  | 5: чел.-ч; 6: 1.88; 7: 1.15; 8: 0.14702 | [9 empty] | ЗТм
|  |  | Итого по расценке |  | 9: 360.86; 11: 27.48; 13: 601.87 | [10 empty] | Итого по расценке
|  |  | ФОТ |  | 11: 10.19; 13: 456.21 | [9 empty] | ФОТ
|  | Пр/812-049.3-1 | НР Электротехнические установки на других объектах |  | 5: %; 6: 97; 8: 97; 11: 9.88; 13: 442.52 | [9 empty] | НР Электротехнические установки на других объектах
|  | Пр/774-049.3 | СП Электротехнические установки на других объектах |  | 5: %; 6: 51; 8: 51; 11: 5.2; 13: 232.67 | [9 empty] | СП Электротехнические установки на других объектах
|  |  | Всего по позиции |  | 11: 42.56; 13: 1277.06 | [11 empty] | Всего по позиции
77 | 94 | ТН №10 от 24.06.2024 ООО "ШЕЛЛРОКК" | АВБШвнг(А)-LS 3х70мс-6 |  | м | 6.842 | 1 | 6,842 | 55,76 | 1,04236 | 397,67 | 8,16 | 3 244,99 | [6 empty] | АВБШвнг(А)-LS 3х70мс-6
|  |  | Цена=546/1,2/8,16 | [22 empty] | Цена=546/1,2/8,16
|  |  | Транспортные МАТ=1,03 к расх. | [17 empty] | Транспортные МАТ=1,03 к расх.
|  |  | ЗГСР МАТ=1,012 к расх. | [17 empty] | ЗГСР МАТ=1,012 к расх.
|  |  | Всего по позиции |  | 11: 397.67; 13: 3244.99 | [11 empty] | Всего по позиции
Лента сигнальная | [18 empty] | Лента сигнальная
78 | 95 | ФЕРм08-02-143-05 | Покрытие кабеля, проложенного в траншее: лентой сигнальной |  | 5: 100 м; 6: 0.2265; 7: 1; 8: 0,2265 | [6 empty] | Покрытие кабеля, проложенного в траншее: лентой сигнальной
|  | Приказ от 07.07.2022 № 557/пр прил.8 табл.2 п.3 | Производство работ осуществляется на территории действующего предприятия с наличием в зоне производства работ одного или нескольких из перечисленных ниже факторов: - разветвленная сеть транспортных и инженерных коммуникаций; - стесненные условия для складирования материалов; - действующее технологическое оборудование; - движение технологического транспорта ОЗП=1,15; ЭМ=1,15 к расх.; ЗПМ=1,15; ТЗ=1,15; ТЗМ=1,15 | [17 empty] | Производство работ осуществляется на территории действующего предприятия с наличием в зоне производства работ одного или нескольких из перечисленных ниже факторов: - разветвленная сеть транспортных и инженерных коммуникаций; - стесненные условия для складирования материалов; - действующее технологическое оборудование; - движение технологического транспорта ОЗП=1,15; ЭМ=1,15 к расх.; ЗПМ=1,15; ТЗ=1,15; ТЗМ=1,15
|  | 1 | ОТ |  | 9: 3.85; 10: 1.15; 11: 1; 12: 44.77; 13: 44.77 | [8 empty] | ОТ
|  | 2 | ЭМ |  | 9: 1.31; 10: 1.15; 11: 0.34; 12: 13.24; 13: 4.5 | [8 empty] | ЭМ
|  | 3 | в т.ч. ОТм |  | 9: 0.23; 10: 1.15; 11: 0.06; 12: 44.77; 13: 2.69 | [8 empty] | в т.ч. ОТм
|  | 4 | М |  | 9: 0.08; 11: 0.02; 12: 8.16; 13: 0.16 | [8 empty] | М
|  |  | ЗТ |  | 5: чел.-ч; 6: 0.48; 7: 1.15; 8: 0.12503 | [9 empty] | ЗТ
|  |  | ЗТм |  | 5: чел.-ч; 6: 0.02; 7: 1.15; 8: 0.0052095 | [9 empty] | ЗТм
|  |  | Итого по расценке |  | 9: 5.24; 11: 1.36; 13: 49.43 | [10 empty] | Итого по расценке
|  |  | ФОТ |  | 11: 1.06; 13: 47.46 | [9 empty] | ФОТ
|  | Пр/812-049.3-1 | НР Электротехнические установки на других объектах |  | 5: %; 6: 97; 8: 97; 11: 1.03; 13: 46.04 | [9 empty] | НР Электротехнические установки на других объектах
|  | Пр/774-049.3 | СП Электротехнические установки на других объектах |  | 5: %; 6: 51; 8: 51; 11: 0.54; 13: 24.2 | [9 empty] | СП Электротехнические установки на других объектах
|  |  | Всего по позиции |  | 11: 2.93; 13: 119.67 | [11 empty] | Всего по позиции
79 | 96 | ФССЦ-01.7.06.08-0013 | Лента сигнальная полиэтиленовая ЛСЭ-750, длина 100 м, ширина 750 мм / прим. шириной 600мм |  | шт | 0.2265 | 1 | 0,2265 | 1 142,82 |  | 258,85 | 8,16 | 2 112,22 | [6 empty] | Лента сигнальная полиэтиленовая ЛСЭ-750, длина 100 м, ширина 750 мм / прим. шириной 600мм
|  |  | Всего по позиции |  | 11: 258.85; 13: 2112.22 | [11 empty] | Всего по позиции
Муфты | [18 empty] | Муфты
80 | 97 | ФЕРм08-02-167-07 | Муфта соединительная эпоксидная для 3-4-жильного кабеля напряжением: до 10 кВ, сечение жил до 70 мм2 |  | 5: шт; 6: 4; 7: 1; 8: 4 | [6 empty] | Муфта соединительная эпоксидная для 3-4-жильного кабеля напряжением: до 10 кВ, сечение жил до 70 мм2
|  | Приказ от 07.07.2022 № 557/пр прил.8 табл.2 п.3 | Производство работ осуществляется на территории действующего предприятия с наличием в зоне производства работ одного или нескольких из перечисленных ниже факторов: - разветвленная сеть транспортных и инженерных коммуникаций; - стесненные условия для складирования материалов; - действующее технологическое оборудование; - движение технологического транспорта ОЗП=1,15; ЭМ=1,15 к расх.; ЗПМ=1,15; ТЗ=1,15; ТЗМ=1,15 | [17 empty] | Производство работ осуществляется на территории действующего предприятия с наличием в зоне производства работ одного или нескольких из перечисленных ниже факторов: - разветвленная сеть транспортных и инженерных коммуникаций; - стесненные условия для складирования материалов; - действующее технологическое оборудование; - движение технологического транспорта ОЗП=1,15; ЭМ=1,15 к расх.; ЗПМ=1,15; ТЗ=1,15; ТЗМ=1,15
|  | 1 | ОТ |  | 9: 61.48; 10: 1.15; 11: 282.81; 12: 44.77; 13: 12661.4 | [8 empty] | ОТ
|  | 2 | ЭМ |  | 9: 1.81; 10: 1.15; 11: 8.33; 12: 13.24; 13: 110.29 | [8 empty] | ЭМ
|  | 3 | в т.ч. ОТм |  | 9: 0.26; 10: 1.15; 11: 1.2; 12: 44.77; 13: 53.72 | [8 empty] | в т.ч. ОТм
|  | 4 | М |  | 9: 20.37; 11: 81.48; 12: 8.16; 13: 664.88 | [8 empty] | М
|  |  | ЗТ |  | 5: чел.-ч; 6: 6.54; 7: 1.15; 8: 30.084 | [9 empty] | ЗТ
|  |  | ЗТм |  | 5: чел.-ч; 6: 0.02; 7: 1.15; 8: 0.092 | [9 empty] | ЗТм
|  |  | Итого по расценке |  | 9: 83.66; 11: 372.62; 13: 13436.57 | [10 empty] | Итого по расценке
|  |  | ФОТ |  | 11: 284.01; 13: 12715.12 | [9 empty] | ФОТ
|  | Пр/812-049.3-1 | НР Электротехнические установки на других объектах |  | 5: %; 6: 97; 8: 97; 11: 275.49; 13: 12333.67 | [9 empty] | НР Электротехнические установки на других объектах
|  | Пр/774-049.3 | СП Электротехнические установки на других объектах |  | 5: %; 6: 51; 8: 51; 11: 144.85; 13: 6484.71 | [9 empty] | СП Электротехнические установки на других объектах
|  |  | Всего по позиции |  | 11: 792.96; 13: 32254.95 | [11 empty] | Всего по позиции
81 | 98 | ТН №19 от 05.07.2024 ООО "ШЕЛЛРОКК" | Муфта 3СТп-10-70/120 соединит. термоусаж. (10кВ, бум.из-я,броня) (КВТ Калуга) |  | шт | 4 | 1 | 4 | 980,10 | 1,04236 | 4 086,47 | 8,16 | 33 345,60 | [6 empty] | Муфта 3СТп-10-70/120 соединит. термоусаж. (10кВ, бум.из-я,броня) (КВТ Калуга)
|  |  | Цена=7997,65/8,16 | [22 empty] | Цена=7997,65/8,16
|  |  | Транспортные МАТ=1,03 к расх. | [17 empty] | Транспортные МАТ=1,03 к расх.
|  |  | ЗГСР МАТ=1,012 к расх. | [17 empty] | ЗГСР МАТ=1,012 к расх.
|  |  | Всего по позиции |  | 11: 4086.47; 13: 33345.6 | [11 empty] | Всего по позиции
|  |  | Итого по разделу 2 Переустройство кабельных линий. т.28-28А; т.28Б-28В |  | 11: 30229.09 | [13 empty] | Итого по разделу 2 Переустройство кабельных линий. т.28-28А; т.28Б-28В
Раздел 3. Переустройство кабельных линий. т.1-т.2, т.7-т.8 | [17 empty] | Раздел 3. Переустройство кабельных линий. т.1-т.2, т.7-т.8
Разборка дорожных покрытий | [18 empty] | Разборка дорожных покрытий
82 | 99 | ФЕР27-06-008-01 | Устройство шва-стыка в асфальтобетонном покрытии/применит. резка |  | 5: 100 м; 6: 0.6896; 7: 1; 8: 0,6896 | [6 empty] | Устройство шва-стыка в асфальтобетонном покрытии/применит. резка
|  | Приказ от 07.07.2022 № 557/пр прил.8 табл.2 п.3 | Производство работ осуществляется на территории действующего предприятия с наличием в зоне производства работ одного или нескольких из перечисленных ниже факторов: - разветвленная сеть транспортных и инженерных коммуникаций; - стесненные условия для складирования материалов; - действующее технологическое оборудование; - движение технологического транспорта ОЗП=1,15; ЭМ=1,15 к расх.; ЗПМ=1,15; ТЗ=1,15; ТЗМ=1,15 | [17 empty] | Производство работ осуществляется на территории действующего предприятия с наличием в зоне производства работ одного или нескольких из перечисленных ниже факторов: - разветвленная сеть транспортных и инженерных коммуникаций; - стесненные условия для складирования материалов; - действующее технологическое оборудование; - движение технологического транспорта ОЗП=1,15; ЭМ=1,15 к расх.; ЗПМ=1,15; ТЗ=1,15; ТЗМ=1,15
|  | 1 | ОТ |  | 9: 178.84; 10: 1.15; 11: 141.83; 12: 44.77; 13: 6349.73 | [8 empty] | ОТ
|  | 2 | ЭМ |  | 9: 1228.57; 10: 1.15; 11: 974.31; 12: 13.24; 13: 12899.86 | [8 empty] | ЭМ
|  | 3 | в т.ч. ОТм |  | 9: 51.94; 10: 1.15; 11: 41.19; 12: 44.77; 13: 1844.08 | [8 empty] | в т.ч. ОТм
|  | 4 | М |  | 9: 418.42; 11: 288.54; 12: 8.16; 13: 2354.49 | [8 empty] | М
|  |  | ЗТ |  | 5: чел.-ч; 6: 21.89; 7: 1.15; 8: 17.3596 | [9 empty] | ЗТ
|  |  | ЗТм |  | 5: чел.-ч; 6: 4.52; 7: 1.15; 8: 3.5845 | [9 empty] | ЗТм
|  |  | Итого по расценке |  | 9: 1825.83; 11: 1404.68; 13: 21604.08 | [10 empty] | Итого по расценке
|  |  | ФОТ |  | 11: 183.02; 13: 8193.81 | [9 empty] | ФОТ
|  | Приказ № 812/пр от 21.12.2020 Прил. п.21 (в ред. пр. № 636/пр от 02.09.2021) | НР Автомобильные дороги |  | 5: %; 6: 147; 8: 147; 11: 269.04; 13: 12044.9 | [9 empty] | НР Автомобильные дороги
|  | Приказ № 774/пр от 11.12.2020 Прил. п.21 (в ред. пр. № 317/пр от 22.04.2022), Приказ № 774/пр от 11.12.2020 п.16 | СП Автомобильные дороги |  | % | 134 | 0.85 | 113.9 |  |  | 208.46 |  | 9332.75 | [9 empty] | СП Автомобильные дороги
|  |  | Всего по позиции |  | 11: 1882.18; 13: 42981.73 | [11 empty] | Всего по позиции
83 | 100 | ФСЭМ-91.08.11-011 | Заливщики швов на базе автомобиля |  | маш.-ч | -2.577 | 1 | -2,577 | 175,25 |  | -609,06 |  | -10 892,08 | [6 empty] | Заливщики швов на базе автомобиля
|  | Приказ от 07.07.2022 № 557/пр прил.8 табл.2 п.3 | Производство работ осуществляется на территории действующего предприятия с наличием в зоне производства работ одного или нескольких из перечисленных ниже факторов: - разветвленная сеть транспортных и инженерных коммуникаций; - стесненные условия для складирования материалов; - действующее технологическое оборудование; - движение технологического транспорта ОЗП=1,15; ЭМ=1,15 к расх.; ЗПМ=1,15; ТЗ=1,15; ТЗМ=1,15 | [17 empty] | Производство работ осуществляется на территории действующего предприятия с наличием в зоне производства работ одного или нескольких из перечисленных ниже факторов: - разветвленная сеть транспортных и инженерных коммуникаций; - стесненные условия для складирования материалов; - действующее технологическое оборудование; - движение технологического транспорта ОЗП=1,15; ЭМ=1,15 к расх.; ЗПМ=1,15; ТЗ=1,15; ТЗМ=1,15
|  | 2 | ЭМ |  | 9: 175.25; 10: 1.15; 11: -519.36; 12: 13.24; 13: -6876.33 | [8 empty] | ЭМ
|  | 3 | в т.ч. ОТм |  | 9: 11.6; 10: 1.15; 11: -34.38; 12: 44.77; 13: -1539.19 | [8 empty] | в т.ч. ОТм
|  |  | ФОТ |  | 11: -34.38; 13: -1539.19 | [9 empty] | ФОТ
|  | Приказ № 812/пр от 21.12.2020 Прил. п.21 (в ред. пр. № 636/пр от 02.09.2021) | НР Автомобильные дороги |  | 5: %; 6: 147; 8: 147; 11: -50.54; 13: -2262.61 | [9 empty] | НР Автомобильные дороги
|  | Приказ № 774/пр от 11.12.2020 Прил. п.21 (в ред. пр. № 317/пр от 22.04.2022), Приказ № 774/пр от 11.12.2020 п.16 | СП Автомобильные дороги |  | % | 134 | 0.85 | 113.9 |  |  | -39.16 |  | -1753.14 | [9 empty] | СП Автомобильные дороги
|  |  | Всего по позиции |  | 11: -609.06; 13: -10892.08 | [11 empty] | Всего по позиции
84 | 101 | ФСЭМ-91.08.04-021 | Котлы битумные передвижные 400 л |  | маш.-ч | -0.476 | 1 | -0,476 | 30,00 | 1,15 | -16,42 | 13,24 | -217,40 | [6 empty] | Котлы битумные передвижные 400 л
|  | Приказ от 07.07.2022 № 557/пр прил.8 табл.2 п.3 | Производство работ осуществляется на территории действующего предприятия с наличием в зоне производства работ одного или нескольких из перечисленных ниже факторов: - разветвленная сеть транспортных и инженерных коммуникаций; - стесненные условия для складирования материалов; - действующее технологическое оборудование; - движение технологического транспорта ОЗП=1,15; ЭМ=1,15 к расх.; ЗПМ=1,15; ТЗ=1,15; ТЗМ=1,15 | [17 empty] | Производство работ осуществляется на территории действующего предприятия с наличием в зоне производства работ одного или нескольких из перечисленных ниже факторов: - разветвленная сеть транспортных и инженерных коммуникаций; - стесненные условия для складирования материалов; - действующее технологическое оборудование; - движение технологического транспорта ОЗП=1,15; ЭМ=1,15 к расх.; ЗПМ=1,15; ТЗ=1,15; ТЗМ=1,15
|  |  | Всего по позиции |  | 11: -16.42; 13: -217.4 | [11 empty] | Всего по позиции
85 | 102 | 1-2-5 | Затраты труда рабочих (средний разряд работы 2,5) |  | чел.-ч | -3.053 | 1 | -3,053 | 8,17 |  | -103,51 |  | -4 633,96 | [6 empty] | Затраты труда рабочих (средний разряд работы 2,5)
|  | Приказ от 07.07.2022 № 557/пр прил.8 табл.2 п.3 | Производство работ осуществляется на территории действующего предприятия с наличием в зоне производства работ одного или нескольких из перечисленных ниже факторов: - разветвленная сеть транспортных и инженерных коммуникаций; - стесненные условия для складирования материалов; - действующее технологическое оборудование; - движение технологического транспорта ОЗП=1,15; ЭМ=1,15 к расх.; ЗПМ=1,15; ТЗ=1,15; ТЗМ=1,15 | [17 empty] | Производство работ осуществляется на территории действующего предприятия с наличием в зоне производства работ одного или нескольких из перечисленных ниже факторов: - разветвленная сеть транспортных и инженерных коммуникаций; - стесненные условия для складирования материалов; - действующее технологическое оборудование; - движение технологического транспорта ОЗП=1,15; ЭМ=1,15 к расх.; ЗПМ=1,15; ТЗ=1,15; ТЗМ=1,15
|  | 1 | ОТ |  | 9: 8.17; 10: 1.15; 11: -28.68; 12: 44.77; 13: -1284 | [8 empty] | ОТ
|  |  | ФОТ |  | 11: -28.68; 13: -1284 | [9 empty] | ФОТ
|  | Приказ № 812/пр от 21.12.2020 Прил. п.21 (в ред. пр. № 636/пр от 02.09.2021) | НР Автомобильные дороги |  | 5: %; 6: 147; 8: 147; 11: -42.16; 13: -1887.48 | [9 empty] | НР Автомобильные дороги
|  | Приказ № 774/пр от 11.12.2020 Прил. п.21 (в ред. пр. № 317/пр от 22.04.2022), Приказ № 774/пр от 11.12.2020 п.16 | СП Автомобильные дороги |  | % | 134 | 0.85 | 113.9 |  |  | -32.67 |  | -1462.48 | [9 empty] | СП Автомобильные дороги
|  |  | Всего по позиции |  | 11: -103.51; 13: -4633.96 | [11 empty] | Всего по позиции
86 | 103 | ФССЦ-01.2.01.01-0019 | Битумы нефтяные дорожные вязкие БНД 60/90, БНД 90/130 |  | т | -0.0069 | 1 | -0,0069 | 1 690,00 |  | -11,66 | 8,16 | -95,15 | [6 empty] | Битумы нефтяные дорожные вязкие БНД 60/90, БНД 90/130
|  |  | Всего по позиции |  | 11: -11.66; 13: -95.15 | [11 empty] | Всего по позиции
87 | 104 | ФССЦ-01.2.03.03-0045 | Мастика битумно-полимерная |  | т | -0.0483 | 1 | -0,0483 | 1 500,00 |  | -72,45 | 8,16 | -591,19 | [6 empty] | Мастика битумно-полимерная
|  |  | Всего по позиции |  | 11: -72.45; 13: -591.19 | [11 empty] | Всего по позиции
88 | 105 | ФССЦ-01.7.07.26-0033 | Шнур полиуретановый |  | 10 м | -6.896 | 1 | -6,896 | 16,80 |  | -115,85 | 8,16 | -945,34 | [6 empty] | Шнур полиуретановый
|  |  | Всего по позиции |  | 11: -115.85; 13: -945.34 | [11 empty] | Всего по позиции
89 | 106 | ФССЦ-02.3.01.02-1012 | Песок природный II класс, средний, круглые сита |  | м3 | -1.3792 | 1 | -1,3792 | 59,99 |  | -82,74 | 8,16 | -675,16 | [6 empty] | Песок природный II класс, средний, круглые сита
|  |  | Всего по позиции |  | 11: -82.74; 13: -675.16 | [11 empty] | Всего по позиции
90 | 107 | ФЕР27-03-008-04 | Разборка покрытий и оснований: асфальтобетонных |  | 5: 100 м3; 6: 0.099; 7: 1; 8: 0,099 | [6 empty] | Разборка покрытий и оснований: асфальтобетонных
|  | Приказ от 07.07.2022 № 557/пр прил.8 табл.2 п.3 | Производство работ осуществляется на территории действующего предприятия с наличием в зоне производства работ одного или нескольких из перечисленных ниже факторов: - разветвленная сеть транспортных и инженерных коммуникаций; - стесненные условия для складирования материалов; - действующее технологическое оборудование; - движение технологического транспорта ОЗП=1,15; ЭМ=1,15 к расх.; ЗПМ=1,15; ТЗ=1,15; ТЗМ=1,15 | [17 empty] | Производство работ осуществляется на территории действующего предприятия с наличием в зоне производства работ одного или нескольких из перечисленных ниже факторов: - разветвленная сеть транспортных и инженерных коммуникаций; - стесненные условия для складирования материалов; - действующее технологическое оборудование; - движение технологического транспорта ОЗП=1,15; ЭМ=1,15 к расх.; ЗПМ=1,15; ТЗ=1,15; ТЗМ=1,15
|  | 1 | ОТ |  | 9: 1494.14; 10: 1.15; 11: 170.11; 12: 44.77; 13: 7615.82 | [8 empty] | ОТ
|  | 2 | ЭМ |  | 9: 4292.73; 10: 1.15; 11: 488.73; 12: 13.24; 13: 6470.79 | [8 empty] | ЭМ
|  | 3 | в т.ч. ОТм |  | 9: 464.37; 10: 1.15; 11: 52.87; 12: 44.77; 13: 2366.99 | [8 empty] | в т.ч. ОТм
|  |  | ЗТ |  | 5: чел.-ч; 6: 179.8; 7: 1.15; 8: 20.4702 | [9 empty] | ЗТ
|  |  | ЗТм |  | 5: чел.-ч; 6: 45.63; 7: 1.15; 8: 5.195 | [9 empty] | ЗТм
|  |  | Итого по расценке |  | 9: 5786.87; 11: 658.84; 13: 14086.61 | [10 empty] | Итого по расценке
|  |  | ФОТ |  | 11: 222.98; 13: 9982.81 | [9 empty] | ФОТ
|  | Приказ № 812/пр от 21.12.2020 Прил. п.21 (в ред. пр. № 636/пр от 02.09.2021) | НР Автомобильные дороги |  | 5: %; 6: 147; 8: 147; 11: 327.78; 13: 14674.73 | [9 empty] | НР Автомобильные дороги
|  | Приказ № 774/пр от 11.12.2020 Прил. п.21 (в ред. пр. № 317/пр от 22.04.2022), Приказ № 774/пр от 11.12.2020 п.16 | СП Автомобильные дороги |  | % | 134 | 0.85 | 113.9 |  |  | 253.97 |  | 11370.42 | [9 empty] | СП Автомобильные дороги
|  |  | Всего по позиции |  | 11: 1240.59; 13: 40131.76 | [11 empty] | Всего по позиции
91 | 108 | ФЕР27-03-008-02 | Разборка покрытий и оснований: щебеночных |  | 5: 100 м3; 6: 0.165; 7: 1; 8: 0,165 | [6 empty] | Разборка покрытий и оснований: щебеночных
|  | Приказ от 07.07.2022 № 557/пр прил.8 табл.2 п.3 | Производство работ осуществляется на территории действующего предприятия с наличием в зоне производства работ одного или нескольких из перечисленных ниже факторов: - разветвленная сеть транспортных и инженерных коммуникаций; - стесненные условия для складирования материалов; - действующее технологическое оборудование; - движение технологического транспорта ОЗП=1,15; ЭМ=1,15 к расх.; ЗПМ=1,15; ТЗ=1,15; ТЗМ=1,15 | [17 empty] | Производство работ осуществляется на территории действующего предприятия с наличием в зоне производства работ одного или нескольких из перечисленных ниже факторов: - разветвленная сеть транспортных и инженерных коммуникаций; - стесненные условия для складирования материалов; - действующее технологическое оборудование; - движение технологического транспорта ОЗП=1,15; ЭМ=1,15 к расх.; ЗПМ=1,15; ТЗ=1,15; ТЗМ=1,15
|  | 1 | ОТ |  | 9: 103.12; 10: 1.15; 11: 19.57; 12: 44.77; 13: 876.15 | [8 empty] | ОТ
|  | 2 | ЭМ |  | 9: 407.65; 10: 1.15; 11: 77.35; 12: 13.24; 13: 1024.11 | [8 empty] | ЭМ
|  | 3 | в т.ч. ОТм |  | 9: 50.3; 10: 1.15; 11: 9.54; 12: 44.77; 13: 427.11 | [8 empty] | в т.ч. ОТм
|  |  | ЗТ |  | 5: чел.-ч; 6: 13.22; 7: 1.15; 8: 2.5085 | [9 empty] | ЗТ
|  |  | ЗТм |  | 5: чел.-ч; 6: 3.79; 7: 1.15; 8: 0.71915 | [9 empty] | ЗТм
|  |  | Итого по расценке |  | 9: 510.77; 11: 96.92; 13: 1900.26 | [10 empty] | Итого по расценке
|  |  | ФОТ |  | 11: 29.11; 13: 1303.26 | [9 empty] | ФОТ
|  | Приказ № 812/пр от 21.12.2020 Прил. п.21 (в ред. пр. № 636/пр от 02.09.2021) | НР Автомобильные дороги |  | 5: %; 6: 147; 8: 147; 11: 42.79; 13: 1915.79 | [9 empty] | НР Автомобильные дороги
|  | Приказ № 774/пр от 11.12.2020 Прил. п.21 (в ред. пр. № 317/пр от 22.04.2022), Приказ № 774/пр от 11.12.2020 п.16 | СП Автомобильные дороги |  | % | 134 | 0.85 | 113.9 |  |  | 33.16 |  | 1484.41 | [9 empty] | СП Автомобильные дороги
|  |  | Всего по позиции |  | 11: 172.87; 13: 5300.46 | [11 empty] | Всего по позиции
92 | 109 | ФССЦпг-01-01-01-043 | Погрузка при автомобильных перевозках мусора строительного с погрузкой экскаваторами емкостью ковша до 0,5 м3 |  | 1 т груза | 40.8 | 1 | 40,8 | 3,28 |  | 133,82 | 13,24 | 1 771,78 | [6 empty] | Погрузка при автомобильных перевозках мусора строительного с погрузкой экскаваторами емкостью ковша до 0,5 м3
|  |  | Всего по позиции |  | 11: 133.82; 13: 1771.78 | [11 empty] | Всего по позиции
93 | 110 | ТН №22 от 30.07.2024 ООО "ШЕЛЛРОКК" | Перевозка и утилизация отходов 4-5 класса опасности |  | м3 | 26.32 | 1 | 26,32 | 162,38 |  | 4 273,84 | 8,16 | 34 874,53 | [6 empty] | Перевозка и утилизация отходов 4-5 класса опасности
|  |  | Цена=1590/1,2/8,16 | [22 empty] | Цена=1590/1,2/8,16
|  |  | Всего по позиции |  | 11: 4273.84; 13: 34874.53 | [11 empty] | Всего по позиции
Разработка грунта | [18 empty] | Разработка грунта
94 | 111 | ФЕР01-01-013-14 | Разработка грунта с погрузкой на автомобили-самосвалы экскаваторами с ковшом вместимостью: 0,5 (0,5-0,63) м3, группа грунтов 2 |  | 5: 1000 м3; 6: 0.0408; 7: 1; 8: 0,0408 | [6 empty] | Разработка грунта с погрузкой на автомобили-самосвалы экскаваторами с ковшом вместимостью: 0,5 (0,5-0,63) м3, группа грунтов 2
|  | Прил.1.12 п.3.66 | Разработка одноковшовыми экскаваторами объема грунта, находящегося на расстоянии до 2 м от поверхности коммуникаций или мешающих предметов, а также объема грунта, находящегося от мешающего наземного предмета (деревьев, столбов и т.д.) в пределах вылета стрелы экскаватора ОЗП=1,2; ЭМ=1,2 к расх.; ЗПМ=1,2; ТЗ=1,2; ТЗМ=1,2 | [17 empty] | Разработка одноковшовыми экскаваторами объема грунта, находящегося на расстоянии до 2 м от поверхности коммуникаций или мешающих предметов, а также объема грунта, находящегося от мешающего наземного предмета (деревьев, столбов и т.д.) в пределах вылета стрелы экскаватора ОЗП=1,2; ЭМ=1,2 к расх.; ЗПМ=1,2; ТЗ=1,2; ТЗМ=1,2
|  | Приказ от 04.08.2020 № 421/пр п.58б | При применении сметных норм, включенных в сборники ГЭСН (ФЕР, ТЕР), аналогичных технологическим процессам в новом строительстве, в том числе по возведению новых конструктивных элементов ОЗП=1,15; ЭМ=1,25 к расх.; ЗПМ=1,25; ТЗ=1,15; ТЗМ=1,25 | [17 empty] | При применении сметных норм, включенных в сборники ГЭСН (ФЕР, ТЕР), аналогичных технологическим процессам в новом строительстве, в том числе по возведению новых конструктивных элементов ОЗП=1,15; ЭМ=1,25 к расх.; ЗПМ=1,25; ТЗ=1,15; ТЗМ=1,25
|  | Приказ от 07.07.2022 № 557/пр прил.8 табл.2 п.3 | Производство работ осуществляется на территории действующего предприятия с наличием в зоне производства работ одного или нескольких из перечисленных ниже факторов: - разветвленная сеть транспортных и инженерных коммуникаций; - стесненные условия для складирования материалов; - действующее технологическое оборудование; - движение технологического транспорта ОЗП=1,15; ЭМ=1,15 к расх.; ЗПМ=1,15; ТЗ=1,15; ТЗМ=1,15 | [17 empty] | Производство работ осуществляется на территории действующего предприятия с наличием в зоне производства работ одного или нескольких из перечисленных ниже факторов: - разветвленная сеть транспортных и инженерных коммуникаций; - стесненные условия для складирования материалов; - действующее технологическое оборудование; - движение технологического транспорта ОЗП=1,15; ЭМ=1,15 к расх.; ЗПМ=1,15; ТЗ=1,15; ТЗМ=1,15
|  | 1 | ОТ |  | 9: 101.4; 10: 1.587; 11: 6.57; 12: 44.77; 13: 294.14 | [8 empty] | ОТ
|  | 2 | ЭМ |  | 9: 3563.26; 10: 1.725; 11: 250.78; 12: 13.24; 13: 3320.33 | [8 empty] | ЭМ
|  | 3 | в т.ч. ОТм |  | 9: 507.6; 10: 1.725; 11: 35.72; 12: 44.77; 13: 1599.18 | [8 empty] | в т.ч. ОТм
|  | 4 | М |  | 9: 4.34; 11: 0.18; 12: 8.16; 13: 1.47 | [8 empty] | М
|  |  | ЗТ |  | 5: чел.-ч; 6: 13; 7: 1.587; 8: 0.84174 | [9 empty] | ЗТ
|  |  | ЗТм |  | 5: чел.-ч; 6: 37.6; 7: 1.725; 8: 2.6463 | [9 empty] | ЗТм
|  |  | Итого по расценке |  | 9: 3669; 11: 257.53; 13: 3615.94 | [10 empty] | Итого по расценке
|  |  | ФОТ |  | 11: 42.29; 13: 1893.32 | [9 empty] | ФОТ
|  | Приказ № 812/пр от 21.12.2020 Прил. п.1.1 | НР Земляные работы, выполняемые механизированным способом |  | 5: %; 6: 92; 8: 92; 11: 38.91; 13: 1741.85 | [9 empty] | НР Земляные работы, выполняемые механизированным способом
|  | Приказ № 774/пр от 11.12.2020 Прил. п.1.1, Приказ № 774/пр от 11.12.2020 п.16 | СП Земляные работы, выполняемые механизированным способом |  | % | 46 | 0.85 | 39.1 |  |  | 16.54 |  | 740.29 | [9 empty] | СП Земляные работы, выполняемые механизированным способом
|  |  | Всего по позиции |  | 11: 312.98; 13: 6098.08 | [11 empty] | Всего по позиции
95 | 112 | ФЕР01-01-003-14 | Разработка грунта в отвал экскаваторами "драглайн" или "обратная лопата" с ковшом вместимостью: 0,5 (0,5-0,63) м3, группа грунтов 2 |  | 5: 1000 м3; 6: 0.01218; 7: 1; 8: 0,01218 | [6 empty] | Разработка грунта в отвал экскаваторами "драглайн" или "обратная лопата" с ковшом вместимостью: 0,5 (0,5-0,63) м3, группа грунтов 2
|  | Приказ от 04.08.2020 № 421/пр п.58б | При применении сметных норм, включенных в сборники ГЭСН (ФЕР, ТЕР), аналогичных технологическим процессам в новом строительстве, в том числе по возведению новых конструктивных элементов ОЗП=1,15; ЭМ=1,25 к расх.; ЗПМ=1,25; ТЗ=1,15; ТЗМ=1,25 | [17 empty] | При применении сметных норм, включенных в сборники ГЭСН (ФЕР, ТЕР), аналогичных технологическим процессам в новом строительстве, в том числе по возведению новых конструктивных элементов ОЗП=1,15; ЭМ=1,25 к расх.; ЗПМ=1,25; ТЗ=1,15; ТЗМ=1,25
|  | Приказ от 07.07.2022 № 557/пр прил.8 табл.2 п.3 | Производство работ осуществляется на территории действующего предприятия с наличием в зоне производства работ одного или нескольких из перечисленных ниже факторов: - разветвленная сеть транспортных и инженерных коммуникаций; - стесненные условия для складирования материалов; - действующее технологическое оборудование; - движение технологического транспорта ОЗП=1,15; ЭМ=1,15 к расх.; ЗПМ=1,15; ТЗ=1,15; ТЗМ=1,15 | [17 empty] | Производство работ осуществляется на территории действующего предприятия с наличием в зоне производства работ одного или нескольких из перечисленных ниже факторов: - разветвленная сеть транспортных и инженерных коммуникаций; - стесненные условия для складирования материалов; - действующее технологическое оборудование; - движение технологического транспорта ОЗП=1,15; ЭМ=1,15 к расх.; ЗПМ=1,15; ТЗ=1,15; ТЗМ=1,15
|  | 1 | ОТ |  | 9: 89.7; 10: 1.3225; 11: 1.44; 12: 44.77; 13: 64.47 | [8 empty] | ОТ
|  | 2 | ЭМ |  | 9: 2500; 10: 1.4375; 11: 43.77; 12: 13.24; 13: 579.51 | [8 empty] | ЭМ
|  | 3 | в т.ч. ОТм |  | 9: 337.5; 10: 1.4375; 11: 5.91; 12: 44.77; 13: 264.59 | [8 empty] | в т.ч. ОТм
|  |  | ЗТ |  | 5: чел.-ч; 6: 11.5; 7: 1.3225; 8: 0.18524 | [9 empty] | ЗТ
|  |  | ЗТм |  | 5: чел.-ч; 6: 25; 7: 1.4375; 8: 0.43772 | [9 empty] | ЗТм
|  |  | Итого по расценке |  | 9: 2589.7; 11: 45.21; 13: 643.98 | [10 empty] | Итого по расценке
|  |  | ФОТ |  | 11: 7.35; 13: 329.06 | [9 empty] | ФОТ
|  | Приказ № 812/пр от 21.12.2020 Прил. п.1.1 | НР Земляные работы, выполняемые механизированным способом |  | 5: %; 6: 92; 8: 92; 11: 6.76; 13: 302.74 | [9 empty] | НР Земляные работы, выполняемые механизированным способом
|  | Приказ № 774/пр от 11.12.2020 Прил. п.1.1, Приказ № 774/пр от 11.12.2020 п.16 | СП Земляные работы, выполняемые механизированным способом |  | % | 46 | 0.85 | 39.1 |  |  | 2.87 |  | 128.66 | [9 empty] | СП Земляные работы, выполняемые механизированным способом
|  |  | Всего по позиции |  | 11: 54.84; 13: 1075.38 | [11 empty] | Всего по позиции
96 | 113 | ФЕР01-02-057-01 | Разработка грунта вручную в траншеях глубиной до 2 м без креплений с откосами, группа грунтов: 1 / доработка |  | 5: 100 м3; 6: 0.0108; 7: 1; 8: 0,0108 | [6 empty] | Разработка грунта вручную в траншеях глубиной до 2 м без креплений с откосами, группа грунтов: 1 / доработка
|  | Приказ от 04.08.2020 № 421/пр п.58б | При применении сметных норм, включенных в сборники ГЭСН (ФЕР, ТЕР), аналогичных технологическим процессам в новом строительстве, в том числе по возведению новых конструктивных элементов ОЗП=1,15; ЭМ=1,25 к расх.; ЗПМ=1,25; ТЗ=1,15; ТЗМ=1,25 | [17 empty] | При применении сметных норм, включенных в сборники ГЭСН (ФЕР, ТЕР), аналогичных технологическим процессам в новом строительстве, в том числе по возведению новых конструктивных элементов ОЗП=1,15; ЭМ=1,25 к расх.; ЗПМ=1,25; ТЗ=1,15; ТЗМ=1,25
|  | Прил.1.12 п.3.187 | Доработка вручную, зачистка дна и стенок с выкидкой грунта в котлованах и траншеях, разработанных механизированным способом ОЗП=1,2; ТЗ=1,2 | [17 empty] | Доработка вручную, зачистка дна и стенок с выкидкой грунта в котлованах и траншеях, разработанных механизированным способом ОЗП=1,2; ТЗ=1,2
|  | Приказ от 07.07.2022 № 557/пр прил.8 табл.2 п.3 | Производство работ осуществляется на территории действующего предприятия с наличием в зоне производства работ одного или нескольких из перечисленных ниже факторов: - разветвленная сеть транспортных и инженерных коммуникаций; - стесненные условия для складирования материалов; - действующее технологическое оборудование; - движение технологического транспорта ОЗП=1,15; ЭМ=1,15 к расх.; ЗПМ=1,15; ТЗ=1,15; ТЗМ=1,15 | [17 empty] | Производство работ осуществляется на территории действующего предприятия с наличием в зоне производства работ одного или нескольких из перечисленных ниже факторов: - разветвленная сеть транспортных и инженерных коммуникаций; - стесненные условия для складирования материалов; - действующее технологическое оборудование; - движение технологического транспорта ОЗП=1,15; ЭМ=1,15 к расх.; ЗПМ=1,15; ТЗ=1,15; ТЗМ=1,15
|  | 1 | ОТ |  | 9: 920.4; 10: 1.587; 11: 15.78; 12: 44.77; 13: 706.47 | [8 empty] | ОТ
|  |  | ЗТ |  | 5: чел.-ч; 6: 118; 7: 1.587; 8: 2.0225 | [9 empty] | ЗТ
|  |  | Итого по расценке |  | 9: 920.4; 11: 15.78; 13: 706.47 | [10 empty] | Итого по расценке
|  |  | ФОТ |  | 11: 15.78; 13: 706.47 | [9 empty] | ФОТ
|  | Приказ № 812/пр от 21.12.2020 Прил. п.1.2 | НР Земляные работы, выполняемые ручным способом |  | 5: %; 6: 89; 8: 89; 11: 14.04; 13: 628.76 | [9 empty] | НР Земляные работы, выполняемые ручным способом
|  | Приказ № 774/пр от 11.12.2020 Прил. п.1.2, Приказ № 774/пр от 11.12.2020 п.16 | СП Земляные работы, выполняемые ручным способом |  | % | 40 | 0.85 | 34 |  |  | 5.37 |  | 240.2 | [9 empty] | СП Земляные работы, выполняемые ручным способом
|  |  | Всего по позиции |  | 11: 35.19; 13: 1575.43 | [11 empty] | Всего по позиции
97 | 114 | ФЕРм08-02-142-01 | Устройство постели при одном кабеле в траншее |  | 5: 100 м; 6: 0.426; 7: 1; 8: 0,426 | [6 empty] | Устройство постели при одном кабеле в траншее
|  | Приказ от 07.07.2022 № 557/пр прил.8 табл.2 п.3 | Производство работ осуществляется на территории действующего предприятия с наличием в зоне производства работ одного или нескольких из перечисленных ниже факторов: - разветвленная сеть транспортных и инженерных коммуникаций; - стесненные условия для складирования материалов; - действующее технологическое оборудование; - движение технологического транспорта ОЗП=1,15; ЭМ=1,15 к расх.; ЗПМ=1,15; ТЗ=1,15; ТЗМ=1,15 | [17 empty] | Производство работ осуществляется на территории действующего предприятия с наличием в зоне производства работ одного или нескольких из перечисленных ниже факторов: - разветвленная сеть транспортных и инженерных коммуникаций; - стесненные условия для складирования материалов; - действующее технологическое оборудование; - движение технологического транспорта ОЗП=1,15; ЭМ=1,15 к расх.; ЗПМ=1,15; ТЗ=1,15; ТЗМ=1,15
|  | 1 | ОТ |  | 9: 49.82; 10: 1.15; 11: 24.41; 12: 44.77; 13: 1092.84 | [8 empty] | ОТ
|  | 2 | ЭМ |  | 9: 256.27; 10: 1.15; 11: 125.55; 12: 13.24; 13: 1662.28 | [8 empty] | ЭМ
|  | 3 | в т.ч. ОТм |  | 9: 45.24; 10: 1.15; 11: 22.16; 12: 44.77; 13: 992.1 | [8 empty] | в т.ч. ОТм
|  | 4 | М |  | 9: 1; 11: 0.43; 12: 8.16; 13: 3.51 | [8 empty] | М
|  |  | ЗТ |  | 5: чел.-ч; 6: 5.3; 7: 1.15; 8: 2.5965 | [9 empty] | ЗТ
|  |  | ЗТм |  | 5: чел.-ч; 6: 3.9; 7: 1.15; 8: 1.9106 | [9 empty] | ЗТм
|  |  | Итого по расценке |  | 9: 307.09; 11: 150.39; 13: 2758.63 | [10 empty] | Итого по расценке
|  |  | ФОТ |  | 11: 46.57; 13: 2084.94 | [9 empty] | ФОТ
|  | Пр/812-049.3-1 | НР Электротехнические установки на других объектах |  | 5: %; 6: 97; 8: 97; 11: 45.17; 13: 2022.39 | [9 empty] | НР Электротехнические установки на других объектах
|  | Пр/774-049.3 | СП Электротехнические установки на других объектах |  | 5: %; 6: 51; 8: 51; 11: 23.75; 13: 1063.32 | [9 empty] | СП Электротехнические установки на других объектах
|  |  | Всего по позиции |  | 11: 219.31; 13: 5844.34 | [11 empty] | Всего по позиции
98 | 115 | ФЕРм08-02-142-02 | На каждый последующий кабель добавлять к расценке 08-02-142-01 |  | 5: 100 м; 6: 0.43; 7: 1; 8: 0,43 | [6 empty] | На каждый последующий кабель добавлять к расценке 08-02-142-01
|  | Приказ от 07.07.2022 № 557/пр прил.8 табл.2 п.3 | Производство работ осуществляется на территории действующего предприятия с наличием в зоне производства работ одного или нескольких из перечисленных ниже факторов: - разветвленная сеть транспортных и инженерных коммуникаций; - стесненные условия для складирования материалов; - действующее технологическое оборудование; - движение технологического транспорта ОЗП=1,15; ЭМ=1,15 к расх.; ЗПМ=1,15; ТЗ=1,15; ТЗМ=1,15 | [17 empty] | Производство работ осуществляется на территории действующего предприятия с наличием в зоне производства работ одного или нескольких из перечисленных ниже факторов: - разветвленная сеть транспортных и инженерных коммуникаций; - стесненные условия для складирования материалов; - действующее технологическое оборудование; - движение технологического транспорта ОЗП=1,15; ЭМ=1,15 к расх.; ЗПМ=1,15; ТЗ=1,15; ТЗМ=1,15
|  | 1 | ОТ |  | 9: 18.71; 10: 1.15; 11: 9.25; 12: 44.77; 13: 414.12 | [8 empty] | ОТ
|  | 2 | ЭМ |  | 9: 5.26; 10: 1.15; 11: 2.6; 12: 13.24; 13: 34.42 | [8 empty] | ЭМ
|  | 3 | в т.ч. ОТм |  | 9: 0.93; 10: 1.15; 11: 0.46; 12: 44.77; 13: 20.59 | [8 empty] | в т.ч. ОТм
|  | 4 | М |  | 9: 0.37; 11: 0.16; 12: 8.16; 13: 1.31 | [8 empty] | М
|  |  | ЗТ |  | 5: чел.-ч; 6: 1.99; 7: 1.15; 8: 0.98406 | [9 empty] | ЗТ
|  |  | ЗТм |  | 5: чел.-ч; 6: 0.08; 7: 1.15; 8: 0.03956 | [9 empty] | ЗТм
|  |  | Итого по расценке |  | 9: 24.34; 11: 12.01; 13: 449.85 | [10 empty] | Итого по расценке
|  |  | ФОТ |  | 11: 9.71; 13: 434.71 | [9 empty] | ФОТ
|  | Пр/812-049.3-1 | НР Электротехнические установки на других объектах |  | 5: %; 6: 97; 8: 97; 11: 9.42; 13: 421.67 | [9 empty] | НР Электротехнические установки на других объектах
|  | Пр/774-049.3 | СП Электротехнические установки на других объектах |  | 5: %; 6: 51; 8: 51; 11: 4.95; 13: 221.7 | [9 empty] | СП Электротехнические установки на других объектах
|  |  | Всего по позиции |  | 11: 26.38; 13: 1093.22 | [11 empty] | Всего по позиции
99 | 116 | ТН №23 от 30.07.2024 ООО "ШЕЛЛРОКК" | Песок карьерный |  | м3 | 6.12 | 1 | 6,12 | 99,98 | 1,012 | 619,22 | 8,16 | 5 052,84 | [6 empty] | Песок карьерный
|  |  | Цена=979/1,2/8,16 | [22 empty] | Цена=979/1,2/8,16
|  |  | ЗГСР МАТ=1,012 к расх. | [17 empty] | ЗГСР МАТ=1,012 к расх.
|  |  | Всего по позиции |  | 11: 619.22; 13: 5052.84 | [11 empty] | Всего по позиции
Обсыпка песком, обратная засыпка | [18 empty] | Обсыпка песком, обратная засыпка
100 | 117 | ФЕР01-02-061-01 | Засыпка вручную траншей, пазух котлованов и ям, группа грунтов: 1 |  | 5: 100 м3; 6: 0.154; 7: 1; 8: 0,154 | [6 empty] | Засыпка вручную траншей, пазух котлованов и ям, группа грунтов: 1
|  | Приказ от 04.08.2020 № 421/пр п.58б | При применении сметных норм, включенных в сборники ГЭСН (ФЕР, ТЕР), аналогичных технологическим процессам в новом строительстве, в том числе по возведению новых конструктивных элементов ОЗП=1,15; ЭМ=1,25 к расх.; ЗПМ=1,25; ТЗ=1,15; ТЗМ=1,25 | [17 empty] | При применении сметных норм, включенных в сборники ГЭСН (ФЕР, ТЕР), аналогичных технологическим процессам в новом строительстве, в том числе по возведению новых конструктивных элементов ОЗП=1,15; ЭМ=1,25 к расх.; ЗПМ=1,25; ТЗ=1,15; ТЗМ=1,25
|  | Приказ от 07.07.2022 № 557/пр прил.8 табл.2 п.3 | Производство работ осуществляется на территории действующего предприятия с наличием в зоне производства работ одного или нескольких из перечисленных ниже факторов: - разветвленная сеть транспортных и инженерных коммуникаций; - стесненные условия для складирования материалов; - действующее технологическое оборудование; - движение технологического транспорта ОЗП=1,15; ЭМ=1,15 к расх.; ЗПМ=1,15; ТЗ=1,15; ТЗМ=1,15 | [17 empty] | Производство работ осуществляется на территории действующего предприятия с наличием в зоне производства работ одного или нескольких из перечисленных ниже факторов: - разветвленная сеть транспортных и инженерных коммуникаций; - стесненные условия для складирования материалов; - действующее технологическое оборудование; - движение технологического транспорта ОЗП=1,15; ЭМ=1,15 к расх.; ЗПМ=1,15; ТЗ=1,15; ТЗМ=1,15
|  | 1 | ОТ |  | 9: 663.75; 10: 1.3225; 11: 135.18; 12: 44.77; 13: 6052.01 | [8 empty] | ОТ
|  |  | ЗТ |  | 5: чел.-ч; 6: 88.5; 7: 1.3225; 8: 18.0244 | [9 empty] | ЗТ
|  |  | Итого по расценке |  | 9: 663.75; 11: 135.18; 13: 6052.01 | [10 empty] | Итого по расценке
|  |  | ФОТ |  | 11: 135.18; 13: 6052.01 | [9 empty] | ФОТ
|  | Приказ № 812/пр от 21.12.2020 Прил. п.1.2 | НР Земляные работы, выполняемые ручным способом |  | 5: %; 6: 89; 8: 89; 11: 120.31; 13: 5386.29 | [9 empty] | НР Земляные работы, выполняемые ручным способом
|  | Приказ № 774/пр от 11.12.2020 Прил. п.1.2, Приказ № 774/пр от 11.12.2020 п.16 | СП Земляные работы, выполняемые ручным способом |  | % | 40 | 0.85 | 34 |  |  | 45.96 |  | 2057.68 | [9 empty] | СП Земляные работы, выполняемые ручным способом
|  |  | Всего по позиции |  | 11: 301.45; 13: 13495.98 | [11 empty] | Всего по позиции
101 | 118 | ТН №23 от 30.07.2024 ООО "ШЕЛЛРОКК" | Песок карьерный |  | м3 | 16.94 | 1 | 16,94 | 99,98 | 1,012 | 1 713,99 | 8,16 | 13 986,16 | [6 empty] | Песок карьерный
|  |  | Цена=979/1,2/8,16 | [22 empty] | Цена=979/1,2/8,16
|  |  | ЗГСР МАТ=1,012 к расх. | [17 empty] | ЗГСР МАТ=1,012 к расх.
|  |  | Всего по позиции |  | 11: 1713.99; 13: 13986.16 | [11 empty] | Всего по позиции
102 | 121 | ФСЭМ-91.08.09-001 | Виброплиты с двигателем внутреннего сгорания |  | маш.-ч | 1.386 | 1 | 1,386 | 60,00 | 1,15 | 95,63 | 13,24 | 1 266,14 | [6 empty] | Виброплиты с двигателем внутреннего сгорания
|  | Приказ от 07.07.2022 № 557/пр прил.8 табл.2 п.3 | Производство работ осуществляется на территории действующего предприятия с наличием в зоне производства работ одного или нескольких из перечисленных ниже факторов: - разветвленная сеть транспортных и инженерных коммуникаций; - стесненные условия для складирования материалов; - действующее технологическое оборудование; - движение технологического транспорта ОЗП=1,15; ЭМ=1,15 к расх.; ЗПМ=1,15; ТЗ=1,15; ТЗМ=1,15 | [17 empty] | Производство работ осуществляется на территории действующего предприятия с наличием в зоне производства работ одного или нескольких из перечисленных ниже факторов: - разветвленная сеть транспортных и инженерных коммуникаций; - стесненные условия для складирования материалов; - действующее технологическое оборудование; - движение технологического транспорта ОЗП=1,15; ЭМ=1,15 к расх.; ЗПМ=1,15; ТЗ=1,15; ТЗМ=1,15
|  |  | Всего по позиции |  | 11: 95.63; 13: 1266.14 | [11 empty] | Всего по позиции
103 | 123 | ФЕР01-02-061-01 | Засыпка вручную траншей, пазух котлованов и ям, группа грунтов: 1/песком |  | 5: 100 м3; 6: 0.19; 7: 1; 8: 0,19 | [6 empty] | Засыпка вручную траншей, пазух котлованов и ям, группа грунтов: 1/песком
|  | Приказ от 04.08.2020 № 421/пр п.58б | При применении сметных норм, включенных в сборники ГЭСН (ФЕР, ТЕР), аналогичных технологическим процессам в новом строительстве, в том числе по возведению новых конструктивных элементов ОЗП=1,15; ЭМ=1,25 к расх.; ЗПМ=1,25; ТЗ=1,15; ТЗМ=1,25 | [17 empty] | При применении сметных норм, включенных в сборники ГЭСН (ФЕР, ТЕР), аналогичных технологическим процессам в новом строительстве, в том числе по возведению новых конструктивных элементов ОЗП=1,15; ЭМ=1,25 к расх.; ЗПМ=1,25; ТЗ=1,15; ТЗМ=1,25
|  | Приказ от 07.07.2022 № 557/пр прил.8 табл.2 п.3 | Производство работ осуществляется на территории действующего предприятия с наличием в зоне производства работ одного или нескольких из перечисленных ниже факторов: - разветвленная сеть транспортных и инженерных коммуникаций; - стесненные условия для складирования материалов; - действующее технологическое оборудование; - движение технологического транспорта ОЗП=1,15; ЭМ=1,15 к расх.; ЗПМ=1,15; ТЗ=1,15; ТЗМ=1,15 | [17 empty] | Производство работ осуществляется на территории действующего предприятия с наличием в зоне производства работ одного или нескольких из перечисленных ниже факторов: - разветвленная сеть транспортных и инженерных коммуникаций; - стесненные условия для складирования материалов; - действующее технологическое оборудование; - движение технологического транспорта ОЗП=1,15; ЭМ=1,15 к расх.; ЗПМ=1,15; ТЗ=1,15; ТЗМ=1,15
|  | 1 | ОТ |  | 9: 663.75; 10: 1.3225; 11: 166.78; 12: 44.77; 13: 7466.74 | [8 empty] | ОТ
|  |  | ЗТ |  | 5: чел.-ч; 6: 88.5; 7: 1.3225; 8: 22.2378 | [9 empty] | ЗТ
|  |  | Итого по расценке |  | 9: 663.75; 11: 166.78; 13: 7466.74 | [10 empty] | Итого по расценке
|  |  | ФОТ |  | 11: 166.78; 13: 7466.74 | [9 empty] | ФОТ
|  | Приказ № 812/пр от 21.12.2020 Прил. п.1.2 | НР Земляные работы, выполняемые ручным способом |  | 5: %; 6: 89; 8: 89; 11: 148.43; 13: 6645.4 | [9 empty] | НР Земляные работы, выполняемые ручным способом
|  | Приказ № 774/пр от 11.12.2020 Прил. п.1.2, Приказ № 774/пр от 11.12.2020 п.16 | СП Земляные работы, выполняемые ручным способом |  | % | 40 | 0.85 | 34 |  |  | 56.71 |  | 2538.69 | [9 empty] | СП Земляные работы, выполняемые ручным способом
|  |  | Всего по позиции |  | 11: 371.92; 13: 16650.83 | [11 empty] | Всего по позиции
104 | 124 | ТН №23 от 30.07.2024 ООО "ШЕЛЛРОКК" | Песок карьерный |  | м3 | 20.9 | 1 | 20,9 | 99,98 | 1,012 | 2 114,66 | 8,16 | 17 255,63 | [6 empty] | Песок карьерный
|  |  | Цена=979/1,2/8,16 | [22 empty] | Цена=979/1,2/8,16
|  |  | ЗГСР МАТ=1,012 к расх. | [17 empty] | ЗГСР МАТ=1,012 к расх.
|  |  | Всего по позиции |  | 11: 2114.66; 13: 17255.63 | [11 empty] | Всего по позиции
105 | 127 | ФСЭМ-91.08.09-001 | Виброплиты с двигателем внутреннего сгорания |  | маш.-ч | 1.71 | 1 | 1,71 | 60,00 | 1,15 | 117,99 | 13,24 | 1 562,19 | [6 empty] | Виброплиты с двигателем внутреннего сгорания
|  | Приказ от 07.07.2022 № 557/пр прил.8 табл.2 п.3 | Производство работ осуществляется на территории действующего предприятия с наличием в зоне производства работ одного или нескольких из перечисленных ниже факторов: - разветвленная сеть транспортных и инженерных коммуникаций; - стесненные условия для складирования материалов; - действующее технологическое оборудование; - движение технологического транспорта ОЗП=1,15; ЭМ=1,15 к расх.; ЗПМ=1,15; ТЗ=1,15; ТЗМ=1,15 | [17 empty] | Производство работ осуществляется на территории действующего предприятия с наличием в зоне производства работ одного или нескольких из перечисленных ниже факторов: - разветвленная сеть транспортных и инженерных коммуникаций; - стесненные условия для складирования материалов; - действующее технологическое оборудование; - движение технологического транспорта ОЗП=1,15; ЭМ=1,15 к расх.; ЗПМ=1,15; ТЗ=1,15; ТЗМ=1,15
|  |  | Всего по позиции |  | 11: 117.99; 13: 1562.19 | [11 empty] | Всего по позиции
106 | 129 | ФЕР01-02-061-02 | Засыпка вручную траншей, пазух котлованов и ям, группа грунтов: 2/щебнем |  | 5: 100 м3; 6: 0.247; 7: 1; 8: 0,247 | [6 empty] | Засыпка вручную траншей, пазух котлованов и ям, группа грунтов: 2/щебнем
|  | Приказ от 04.08.2020 № 421/пр п.58б | При применении сметных норм, включенных в сборники ГЭСН (ФЕР, ТЕР), аналогичных технологическим процессам в новом строительстве, в том числе по возведению новых конструктивных элементов ОЗП=1,15; ЭМ=1,25 к расх.; ЗПМ=1,25; ТЗ=1,15; ТЗМ=1,25 | [17 empty] | При применении сметных норм, включенных в сборники ГЭСН (ФЕР, ТЕР), аналогичных технологическим процессам в новом строительстве, в том числе по возведению новых конструктивных элементов ОЗП=1,15; ЭМ=1,25 к расх.; ЗПМ=1,25; ТЗ=1,15; ТЗМ=1,25
|  | Приказ от 07.07.2022 № 557/пр прил.8 табл.2 п.3 | Производство работ осуществляется на территории действующего предприятия с наличием в зоне производства работ одного или нескольких из перечисленных ниже факторов: - разветвленная сеть транспортных и инженерных коммуникаций; - стесненные условия для складирования материалов; - действующее технологическое оборудование; - движение технологического транспорта ОЗП=1,15; ЭМ=1,15 к расх.; ЗПМ=1,15; ТЗ=1,15; ТЗМ=1,15 | [17 empty] | Производство работ осуществляется на территории действующего предприятия с наличием в зоне производства работ одного или нескольких из перечисленных ниже факторов: - разветвленная сеть транспортных и инженерных коммуникаций; - стесненные условия для складирования материалов; - действующее технологическое оборудование; - движение технологического транспорта ОЗП=1,15; ЭМ=1,15 к расх.; ЗПМ=1,15; ТЗ=1,15; ТЗМ=1,15
|  | 1 | ОТ |  | 9: 729; 10: 1.3225; 11: 238.13; 12: 44.77; 13: 10661.08 | [8 empty] | ОТ
|  |  | ЗТ |  | 5: чел.-ч; 6: 97.2; 7: 1.3225; 8: 31.7511 | [9 empty] | ЗТ
|  |  | Итого по расценке |  | 9: 729; 11: 238.13; 13: 10661.08 | [10 empty] | Итого по расценке
|  |  | ФОТ |  | 11: 238.13; 13: 10661.08 | [9 empty] | ФОТ
|  | Приказ № 812/пр от 21.12.2020 Прил. п.1.2 | НР Земляные работы, выполняемые ручным способом |  | 5: %; 6: 89; 8: 89; 11: 211.94; 13: 9488.36 | [9 empty] | НР Земляные работы, выполняемые ручным способом
|  | Приказ № 774/пр от 11.12.2020 Прил. п.1.2, Приказ № 774/пр от 11.12.2020 п.16 | СП Земляные работы, выполняемые ручным способом |  | % | 40 | 0.85 | 34 |  |  | 80.96 |  | 3624.77 | [9 empty] | СП Земляные работы, выполняемые ручным способом
|  |  | Всего по позиции |  | 11: 531.03; 13: 23774.21 | [11 empty] | Всего по позиции
107 | 130 | ТН №24 от 30.07.2024 ООО "ШЕЛЛРОКК" | Щебень известняковый М600 фр. 20/40 |  | м3 | 24.7 | 1 | 24,7 | 325,21 |  | 8 032,69 | 8,16 | 65 546,75 | [6 empty] | Щебень известняковый М600 фр. 20/40
|  |  | Цена=3184,5/1,2/8,16 | [22 empty] | Цена=3184,5/1,2/8,16
|  |  | Всего по позиции |  | 11: 8032.69; 13: 65546.75 | [11 empty] | Всего по позиции
108 | 133 | ФСЭМ-91.08.09-001 | Виброплиты с двигателем внутреннего сгорания |  | маш.-ч | 2.223 | 1 | 2,223 | 60,00 | 1,15 | 153,39 | 13,24 | 2 030,88 | [6 empty] | Виброплиты с двигателем внутреннего сгорания
|  | Приказ от 07.07.2022 № 557/пр прил.8 табл.2 п.3 | Производство работ осуществляется на территории действующего предприятия с наличием в зоне производства работ одного или нескольких из перечисленных ниже факторов: - разветвленная сеть транспортных и инженерных коммуникаций; - стесненные условия для складирования материалов; - действующее технологическое оборудование; - движение технологического транспорта ОЗП=1,15; ЭМ=1,15 к расх.; ЗПМ=1,15; ТЗ=1,15; ТЗМ=1,15 | [17 empty] | Производство работ осуществляется на территории действующего предприятия с наличием в зоне производства работ одного или нескольких из перечисленных ниже факторов: - разветвленная сеть транспортных и инженерных коммуникаций; - стесненные условия для складирования материалов; - действующее технологическое оборудование; - движение технологического транспорта ОЗП=1,15; ЭМ=1,15 к расх.; ЗПМ=1,15; ТЗ=1,15; ТЗМ=1,15
|  |  | Всего по позиции |  | 11: 153.39; 13: 2030.88 | [11 empty] | Всего по позиции
109 | 135 | ФЕР01-02-061-01 | Засыпка вручную траншей, пазух котлованов и ям, группа грунтов: 1 / грунтом |  | 5: 100 м3; 6: 0.122; 7: 1; 8: 0,122 | [6 empty] | Засыпка вручную траншей, пазух котлованов и ям, группа грунтов: 1 / грунтом
|  | Приказ от 04.08.2020 № 421/пр п.58б | При применении сметных норм, включенных в сборники ГЭСН (ФЕР, ТЕР), аналогичных технологическим процессам в новом строительстве, в том числе по возведению новых конструктивных элементов ОЗП=1,15; ЭМ=1,25 к расх.; ЗПМ=1,25; ТЗ=1,15; ТЗМ=1,25 | [17 empty] | При применении сметных норм, включенных в сборники ГЭСН (ФЕР, ТЕР), аналогичных технологическим процессам в новом строительстве, в том числе по возведению новых конструктивных элементов ОЗП=1,15; ЭМ=1,25 к расх.; ЗПМ=1,25; ТЗ=1,15; ТЗМ=1,25
|  | Приказ от 07.07.2022 № 557/пр прил.8 табл.2 п.3 | Производство работ осуществляется на территории действующего предприятия с наличием в зоне производства работ одного или нескольких из перечисленных ниже факторов: - разветвленная сеть транспортных и инженерных коммуникаций; - стесненные условия для складирования материалов; - действующее технологическое оборудование; - движение технологического транспорта ОЗП=1,15; ЭМ=1,15 к расх.; ЗПМ=1,15; ТЗ=1,15; ТЗМ=1,15 | [17 empty] | Производство работ осуществляется на территории действующего предприятия с наличием в зоне производства работ одного или нескольких из перечисленных ниже факторов: - разветвленная сеть транспортных и инженерных коммуникаций; - стесненные условия для складирования материалов; - действующее технологическое оборудование; - движение технологического транспорта ОЗП=1,15; ЭМ=1,15 к расх.; ЗПМ=1,15; ТЗ=1,15; ТЗМ=1,15
|  | 1 | ОТ |  | 9: 663.75; 10: 1.3225; 11: 107.09; 12: 44.77; 13: 4794.42 | [8 empty] | ОТ
|  |  | ЗТ |  | 5: чел.-ч; 6: 88.5; 7: 1.3225; 8: 14.279 | [9 empty] | ЗТ
|  |  | Итого по расценке |  | 9: 663.75; 11: 107.09; 13: 4794.42 | [10 empty] | Итого по расценке
|  |  | ФОТ |  | 11: 107.09; 13: 4794.42 | [9 empty] | ФОТ
|  | Приказ № 812/пр от 21.12.2020 Прил. п.1.2 | НР Земляные работы, выполняемые ручным способом |  | 5: %; 6: 89; 8: 89; 11: 95.31; 13: 4267.03 | [9 empty] | НР Земляные работы, выполняемые ручным способом
|  | Приказ № 774/пр от 11.12.2020 Прил. п.1.2, Приказ № 774/пр от 11.12.2020 п.16 | СП Земляные работы, выполняемые ручным способом |  | % | 40 | 0.85 | 34 |  |  | 36.41 |  | 1630.1 | [9 empty] | СП Земляные работы, выполняемые ручным способом
|  |  | Всего по позиции |  | 11: 238.81; 13: 10691.55 | [11 empty] | Всего по позиции
110 | 138 | ФСЭМ-91.08.09-001 | Виброплиты с двигателем внутреннего сгорания |  | маш.-ч | 1.1 | 1 | 1,1 | 60,00 | 1,15 | 75,90 | 13,24 | 1 004,92 | [6 empty] | Виброплиты с двигателем внутреннего сгорания
|  | Приказ от 07.07.2022 № 557/пр прил.8 табл.2 п.3 | Производство работ осуществляется на территории действующего предприятия с наличием в зоне производства работ одного или нескольких из перечисленных ниже факторов: - разветвленная сеть транспортных и инженерных коммуникаций; - стесненные условия для складирования материалов; - действующее технологическое оборудование; - движение технологического транспорта ОЗП=1,15; ЭМ=1,15 к расх.; ЗПМ=1,15; ТЗ=1,15; ТЗМ=1,15 | [17 empty] | Производство работ осуществляется на территории действующего предприятия с наличием в зоне производства работ одного или нескольких из перечисленных ниже факторов: - разветвленная сеть транспортных и инженерных коммуникаций; - стесненные условия для складирования материалов; - действующее технологическое оборудование; - движение технологического транспорта ОЗП=1,15; ЭМ=1,15 к расх.; ЗПМ=1,15; ТЗ=1,15; ТЗМ=1,15
|  |  | Всего по позиции |  | 11: 75.9; 13: 1004.92 | [11 empty] | Всего по позиции
111 | 140 | ФЕР01-02-060-01 | Погрузка вручную неуплотненного грунта из штабелей и отвалов в транспортные средства, группа грунтов: 1 / лишний грунт от разработки вручную |  | 5: 100 м3; 6: 0.0108; 7: 1; 8: 0,0108 | [6 empty] | Погрузка вручную неуплотненного грунта из штабелей и отвалов в транспортные средства, группа грунтов: 1 / лишний грунт от разработки вручную
|  | Приказ от 04.08.2020 № 421/пр п.58б | При применении сметных норм, включенных в сборники ГЭСН (ФЕР, ТЕР), аналогичных технологическим процессам в новом строительстве, в том числе по возведению новых конструктивных элементов ОЗП=1,15; ЭМ=1,25 к расх.; ЗПМ=1,25; ТЗ=1,15; ТЗМ=1,25 | [17 empty] | При применении сметных норм, включенных в сборники ГЭСН (ФЕР, ТЕР), аналогичных технологическим процессам в новом строительстве, в том числе по возведению новых конструктивных элементов ОЗП=1,15; ЭМ=1,25 к расх.; ЗПМ=1,25; ТЗ=1,15; ТЗМ=1,25
|  | Приказ от 07.07.2022 № 557/пр прил.8 табл.2 п.3 | Производство работ осуществляется на территории действующего предприятия с наличием в зоне производства работ одного или нескольких из перечисленных ниже факторов: - разветвленная сеть транспортных и инженерных коммуникаций; - стесненные условия для складирования материалов; - действующее технологическое оборудование; - движение технологического транспорта ОЗП=1,15; ЭМ=1,15 к расх.; ЗПМ=1,15; ТЗ=1,15; ТЗМ=1,15 | [17 empty] | Производство работ осуществляется на территории действующего предприятия с наличием в зоне производства работ одного или нескольких из перечисленных ниже факторов: - разветвленная сеть транспортных и инженерных коммуникаций; - стесненные условия для складирования материалов; - действующее технологическое оборудование; - движение технологического транспорта ОЗП=1,15; ЭМ=1,15 к расх.; ЗПМ=1,15; ТЗ=1,15; ТЗМ=1,15
|  | 1 | ОТ |  | 9: 401.7; 10: 1.3225; 11: 5.74; 12: 44.77; 13: 256.98 | [8 empty] | ОТ
|  |  | ЗТ |  | 5: чел.-ч; 6: 53.56; 7: 1.3225; 8: 0.765 | [9 empty] | ЗТ
|  |  | Итого по расценке |  | 9: 401.7; 11: 5.74; 13: 256.98 | [10 empty] | Итого по расценке
|  |  | ФОТ |  | 11: 5.74; 13: 256.98 | [9 empty] | ФОТ
|  | Приказ № 812/пр от 21.12.2020 Прил. п.1.2 | НР Земляные работы, выполняемые ручным способом |  | 5: %; 6: 89; 8: 89; 11: 5.11; 13: 228.71 | [9 empty] | НР Земляные работы, выполняемые ручным способом
|  | Приказ № 774/пр от 11.12.2020 Прил. п.1.2, Приказ № 774/пр от 11.12.2020 п.16 | СП Земляные работы, выполняемые ручным способом |  | % | 40 | 0.85 | 34 |  |  | 1.95 |  | 87.37 | [9 empty] | СП Земляные работы, выполняемые ручным способом
|  |  | Всего по позиции |  | 11: 12.8; 13: 573.06 | [11 empty] | Всего по позиции
112 | 141 | ТН №22 от 30.07.2024 ООО "ШЕЛЛРОКК" | Перевозка и утилизация отходов 4-5 класса опасности |  | м3 | 41.86 | 1 | 41,86 | 162,38 |  | 6 797,23 | 8,16 | 55 465,40 | [6 empty] | Перевозка и утилизация отходов 4-5 класса опасности
|  |  | Цена=1590/1,2/8,16 | [22 empty] | Цена=1590/1,2/8,16
|  |  | Всего по позиции |  | 11: 6797.23; 13: 55465.4 | [11 empty] | Всего по позиции
Прокладка трубы в траншее | [18 empty] | Прокладка трубы в траншее
113 | 142 | ФЕРм08-02-231-05 | Прокладка труб гофрированных ПВХ в земле для защиты одного кабеля диаметром: 110 мм |  | 5: 100 м; 6: 0.267; 7: 1; 8: 0,267 | [6 empty] | Прокладка труб гофрированных ПВХ в земле для защиты одного кабеля диаметром: 110 мм
|  | Приказ от 07.07.2022 № 557/пр прил.8 табл.2 п.3 | Производство работ осуществляется на территории действующего предприятия с наличием в зоне производства работ одного или нескольких из перечисленных ниже факторов: - разветвленная сеть транспортных и инженерных коммуникаций; - стесненные условия для складирования материалов; - действующее технологическое оборудование; - движение технологического транспорта ОЗП=1,15; ЭМ=1,15 к расх.; ЗПМ=1,15; ТЗ=1,15; ТЗМ=1,15 | [17 empty] | Производство работ осуществляется на территории действующего предприятия с наличием в зоне производства работ одного или нескольких из перечисленных ниже факторов: - разветвленная сеть транспортных и инженерных коммуникаций; - стесненные условия для складирования материалов; - действующее технологическое оборудование; - движение технологического транспорта ОЗП=1,15; ЭМ=1,15 к расх.; ЗПМ=1,15; ТЗ=1,15; ТЗМ=1,15
|  | 1 | ОТ |  | 9: 49.46; 10: 1.15; 11: 15.19; 12: 44.77; 13: 680.06 | [8 empty] | ОТ
|  | 2 | ЭМ |  | 9: 3.94; 10: 1.15; 11: 1.21; 12: 13.24; 13: 16.02 | [8 empty] | ЭМ
|  | 3 | в т.ч. ОТм |  | 9: 0.7; 10: 1.15; 11: 0.21; 12: 44.77; 13: 9.4 | [8 empty] | в т.ч. ОТм
|  | 4 | М |  | 9: 0.99; 11: 0.26; 12: 8.16; 13: 2.12 | [8 empty] | М
|  |  | ЗТ |  | 5: чел.-ч; 6: 6.44; 7: 1.15; 8: 1.9774 | [9 empty] | ЗТ
|  |  | ЗТм |  | 5: чел.-ч; 6: 0.06; 7: 1.15; 8: 0.018423 | [9 empty] | ЗТм
|  |  | Итого по расценке |  | 9: 54.39; 11: 16.66; 13: 698.2 | [10 empty] | Итого по расценке
|  |  | ФОТ |  | 11: 15.4; 13: 689.46 | [9 empty] | ФОТ
|  | Пр/812-049.3-1 | НР Электротехнические установки на других объектах |  | 5: %; 6: 97; 8: 97; 11: 14.94; 13: 668.78 | [9 empty] | НР Электротехнические установки на других объектах
|  | Пр/774-049.3 | СП Электротехнические установки на других объектах |  | 5: %; 6: 51; 8: 51; 11: 7.85; 13: 351.62 | [9 empty] | СП Электротехнические установки на других объектах
|  |  | Всего по позиции |  | 11: 39.45; 13: 1718.6 | [11 empty] | Всего по позиции
114 | 143 | ФЕРм08-02-231-10 | За каждую последующую трубу добавлять: к расценке 08-02-231-05 |  | 5: 100 м; 6: 2.935; 7: 1; 8: 2,935 | [6 empty] | За каждую последующую трубу добавлять: к расценке 08-02-231-05
|  | Приказ от 07.07.2022 № 557/пр прил.8 табл.2 п.3 | Производство работ осуществляется на территории действующего предприятия с наличием в зоне производства работ одного или нескольких из перечисленных ниже факторов: - разветвленная сеть транспортных и инженерных коммуникаций; - стесненные условия для складирования материалов; - действующее технологическое оборудование; - движение технологического транспорта ОЗП=1,15; ЭМ=1,15 к расх.; ЗПМ=1,15; ТЗ=1,15; ТЗМ=1,15 | [17 empty] | Производство работ осуществляется на территории действующего предприятия с наличием в зоне производства работ одного или нескольких из перечисленных ниже факторов: - разветвленная сеть транспортных и инженерных коммуникаций; - стесненные условия для складирования материалов; - действующее технологическое оборудование; - движение технологического транспорта ОЗП=1,15; ЭМ=1,15 к расх.; ЗПМ=1,15; ТЗ=1,15; ТЗМ=1,15
|  | 1 | ОТ |  | 9: 35.06; 10: 1.15; 11: 118.34; 12: 44.77; 13: 5298.08 | [8 empty] | ОТ
|  | 2 | ЭМ |  | 9: 3.94; 10: 1.15; 11: 13.3; 12: 13.24; 13: 176.09 | [8 empty] | ЭМ
|  | 3 | в т.ч. ОТм |  | 9: 0.7; 10: 1.15; 11: 2.36; 12: 44.77; 13: 105.66 | [8 empty] | в т.ч. ОТм
|  | 4 | М |  | 9: 0.7; 11: 2.05; 12: 8.16; 13: 16.73 | [8 empty] | М
|  |  | ЗТ |  | 5: чел.-ч; 6: 4.53; 7: 1.15; 8: 15.2899 | [9 empty] | ЗТ
|  |  | ЗТм |  | 5: чел.-ч; 6: 0.06; 7: 1.15; 8: 0.20252 | [9 empty] | ЗТм
|  |  | Итого по расценке |  | 9: 39.7; 11: 133.69; 13: 5490.9 | [10 empty] | Итого по расценке
|  |  | ФОТ |  | 11: 120.7; 13: 5403.74 | [9 empty] | ФОТ
|  | Пр/812-049.3-1 | НР Электротехнические установки на других объектах |  | 5: %; 6: 97; 8: 97; 11: 117.08; 13: 5241.63 | [9 empty] | НР Электротехнические установки на других объектах
|  | Пр/774-049.3 | СП Электротехнические установки на других объектах |  | 5: %; 6: 51; 8: 51; 11: 61.56; 13: 2755.91 | [9 empty] | СП Электротехнические установки на других объектах
|  |  | Всего по позиции |  | 11: 312.33; 13: 13488.44 | [11 empty] | Всего по позиции
115 | 144 | ФССЦ-24.3.03.04-0013 | Трубы муфтовые полиэтиленовые, класс кольцевой жесткости SN8, номинальный наружный диаметр 110 мм / прим.SN12 |  | м | 320.16 | 1 | 320,16 | 41,58 |  | 13 312,25 | 8,16 | 108 627,96 | [6 empty] | Трубы муфтовые полиэтиленовые, класс кольцевой жесткости SN8, номинальный наружный диаметр 110 мм / прим.SN12
|  |  | Всего по позиции |  | 11: 13312.25; 13: 108627.96 | [11 empty] | Всего по позиции
116 | 145 | ФССЦ-24.3.03.05-1008 | Муфта полиэтиленовая для труб дренажных, диаметр 110 мм |  | шт | 53 | 1 | 53 | 5,93 |  | 314,29 | 8,16 | 2 564,61 | [6 empty] | Муфта полиэтиленовая для труб дренажных, диаметр 110 мм
|  |  | Всего по позиции |  | 11: 314.29; 13: 2564.61 | [11 empty] | Всего по позиции
117 | 146 | ФЕРм08-02-155-01 | Герметизация проходов при вводе кабелей во взрывоопасные помещения уплотнительной массой/применит. Заделка концов труб пеной огнезащитной |  | 5: шт; 6: 24; 7: 1; 8: 24 | [6 empty] | Герметизация проходов при вводе кабелей во взрывоопасные помещения уплотнительной массой/применит. Заделка концов труб пеной огнезащитной
|  | Приказ от 07.07.2022 № 557/пр прил.8 табл.2 п.3 | Производство работ осуществляется на территории действующего предприятия с наличием в зоне производства работ одного или нескольких из перечисленных ниже факторов: - разветвленная сеть транспортных и инженерных коммуникаций; - стесненные условия для складирования материалов; - действующее технологическое оборудование; - движение технологического транспорта ОЗП=1,15; ЭМ=1,15 к расх.; ЗПМ=1,15; ТЗ=1,15; ТЗМ=1,15 | [17 empty] | Производство работ осуществляется на территории действующего предприятия с наличием в зоне производства работ одного или нескольких из перечисленных ниже факторов: - разветвленная сеть транспортных и инженерных коммуникаций; - стесненные условия для складирования материалов; - действующее технологическое оборудование; - движение технологического транспорта ОЗП=1,15; ЭМ=1,15 к расх.; ЗПМ=1,15; ТЗ=1,15; ТЗМ=1,15
|  | 1 | ОТ |  | 9: 3.57; 10: 1.15; 11: 98.53; 12: 44.77; 13: 4411.19 | [8 empty] | ОТ
|  | 4 | М |  | 9: 15.07; 11: 361.68; 12: 8.16; 13: 2951.31 | [8 empty] | М
|  |  | ЗТ |  | 5: чел.-ч; 6: 0.38; 7: 1.15; 8: 10.488 | [9 empty] | ЗТ
|  |  | Итого по расценке |  | 9: 18.64; 11: 460.21; 13: 7362.5 | [10 empty] | Итого по расценке
|  |  | ФОТ |  | 11: 98.53; 13: 4411.19 | [9 empty] | ФОТ
|  | Пр/812-049.3-1 | НР Электротехнические установки на других объектах |  | 5: %; 6: 97; 8: 97; 11: 95.57; 13: 4278.85 | [9 empty] | НР Электротехнические установки на других объектах
|  | Пр/774-049.3 | СП Электротехнические установки на других объектах |  | 5: %; 6: 51; 8: 51; 11: 50.25; 13: 2249.71 | [9 empty] | СП Электротехнические установки на других объектах
|  |  | Всего по позиции |  | 11: 606.03; 13: 13891.06 | [11 empty] | Всего по позиции
118 | 147 | ФССЦ-01.7.07.29-0221 | Состав уплотнительный |  | кг | -17.28 | 1 | -17,28 | 16,70 |  | -288,58 | 8,16 | -2 354,81 | [6 empty] | Состав уплотнительный
|  |  | Всего по позиции |  | 11: -288.58; 13: -2354.81 | [11 empty] | Всего по позиции
119 | 148 | ФССЦ-14.2.02.12-0801 | Пена противопожарная, марка "PROMAFOAM-C" (700 мл) |  | шт | 2 | 1 | 2 | 357,60 |  | 715,20 | 8,16 | 5 836,03 | [6 empty] | Пена противопожарная, марка "PROMAFOAM-C" (700 мл)
|  |  | Всего по позиции |  | 11: 715.2; 13: 5836.03 | [11 empty] | Всего по позиции
Кабеленесущие конструкции | [18 empty] | Кабеленесущие конструкции
120 | 149 | ФЕРм08-04-750-02 | Лотки лестничного типа на болтовых соединениях |  | 5: т; 6: 0.088; 7: 1; 8: 0,088 | [6 empty] | Лотки лестничного типа на болтовых соединениях
|  | Приказ от 07.07.2022 № 557/пр прил.8 табл.2 п.3 | Производство работ осуществляется на территории действующего предприятия с наличием в зоне производства работ одного или нескольких из перечисленных ниже факторов: - разветвленная сеть транспортных и инженерных коммуникаций; - стесненные условия для складирования материалов; - действующее технологическое оборудование; - движение технологического транспорта ОЗП=1,15; ЭМ=1,15 к расх.; ЗПМ=1,15; ТЗ=1,15; ТЗМ=1,15 | [17 empty] | Производство работ осуществляется на территории действующего предприятия с наличием в зоне производства работ одного или нескольких из перечисленных ниже факторов: - разветвленная сеть транспортных и инженерных коммуникаций; - стесненные условия для складирования материалов; - действующее технологическое оборудование; - движение технологического транспорта ОЗП=1,15; ЭМ=1,15 к расх.; ЗПМ=1,15; ТЗ=1,15; ТЗМ=1,15
|  | 1 | ОТ |  | 9: 1885.26; 10: 1.15; 11: 190.79; 12: 44.77; 13: 8541.67 | [8 empty] | ОТ
|  | 2 | ЭМ |  | 9: 54.51; 10: 1.15; 11: 5.52; 12: 13.24; 13: 73.08 | [8 empty] | ЭМ
|  | 3 | в т.ч. ОТм |  | 9: 7.36; 10: 1.15; 11: 0.74; 12: 44.77; 13: 33.13 | [8 empty] | в т.ч. ОТм
|  | 4 | М |  | 9: 236.81; 11: 20.84; 12: 8.16; 13: 170.05 | [8 empty] | М
|  |  | ЗТ |  | 5: чел.-ч; 6: 198.24; 7: 1.15; 8: 20.0619 | [9 empty] | ЗТ
|  |  | ЗТм |  | 5: чел.-ч; 6: 0.58; 7: 1.15; 8: 0.058696 | [9 empty] | ЗТм
|  |  | Итого по расценке |  | 9: 2176.58; 11: 217.15; 13: 8784.8 | [10 empty] | Итого по расценке
|  |  | ФОТ |  | 11: 191.53; 13: 8574.8 | [9 empty] | ФОТ
|  | Пр/812-049.1-1 | НР Электротехнические установки на атомных электростанциях |  | 5: %; 6: 126; 8: 126; 11: 241.33; 13: 10804.25 | [9 empty] | НР Электротехнические установки на атомных электростанциях
|  | Пр/774-049.1 | СП Электротехнические установки на атомных электростанциях |  | 5: %; 6: 68; 8: 68; 11: 130.24; 13: 5830.86 | [9 empty] | СП Электротехнические установки на атомных электростанциях
|  |  | Всего по позиции |  | 11: 588.72; 13: 25419.91 | [11 empty] | Всего по позиции
121 | 150 | ТН №11 от 27.06.2024 ООО "ШЕЛЛРОКК" | ЛЛ(1,5) 400*50 (2м) лоток лестничный св. |  | шт | 16 | 1 | 16 | 150,38 | 1,04236 | 2 508,00 | 8,16 | 20 465,28 | [6 empty] | ЛЛ(1,5) 400*50 (2м) лоток лестничный св.
|  |  | Цена=1472,52/1,2/8,16 | [22 empty] | Цена=1472,52/1,2/8,16
|  |  | Транспортные МАТ=1,03 к расх. | [17 empty] | Транспортные МАТ=1,03 к расх.
|  |  | ЗГСР МАТ=1,012 к расх. | [17 empty] | ЗГСР МАТ=1,012 к расх.
|  |  | Всего по позиции |  | 11: 2508; 13: 20465.28 | [11 empty] | Всего по позиции
122 | 151 | ТН №17 от 02.07.2024 ООО "ШЕЛЛРОКК" | КЛЛ(1,2) 800 (2м) крышка лестничного лотка |  | шт | 2 | 1 | 2 | 221,93 | 1,04236 | 462,66 | 8,16 | 3 775,31 | [6 empty] | КЛЛ(1,2) 800 (2м) крышка лестничного лотка
|  |  | Цена=2173,09/1,2/8,16 | [22 empty] | Цена=2173,09/1,2/8,16
|  |  | Транспортные МАТ=1,03 к расх. | [17 empty] | Транспортные МАТ=1,03 к расх.
|  |  | ЗГСР МАТ=1,012 к расх. | [17 empty] | ЗГСР МАТ=1,012 к расх.
|  |  | Всего по позиции |  | 11: 462.66; 13: 3775.31 | [11 empty] | Всего по позиции
Прокладка кабеля в траншее в трубе | [18 empty] | Прокладка кабеля в траншее в трубе
123 | 152 | ФЕРм08-02-148-04 | Кабель до 35 кВ в проложенных трубах, блоках и коробах, масса 1 м кабеля: до 6 кг / вес 4,3кг/м |  | 5: 100 м; 6: 1.8057; 7: 1; 8: 1,8057 | [6 empty] | Кабель до 35 кВ в проложенных трубах, блоках и коробах, масса 1 м кабеля: до 6 кг / вес 4,3кг/м
|  | Приказ от 07.07.2022 № 557/пр прил.8 табл.2 п.3 | Производство работ осуществляется на территории действующего предприятия с наличием в зоне производства работ одного или нескольких из перечисленных ниже факторов: - разветвленная сеть транспортных и инженерных коммуникаций; - стесненные условия для складирования материалов; - действующее технологическое оборудование; - движение технологического транспорта ОЗП=1,15; ЭМ=1,15 к расх.; ЗПМ=1,15; ТЗ=1,15; ТЗМ=1,15 | [17 empty] | Производство работ осуществляется на территории действующего предприятия с наличием в зоне производства работ одного или нескольких из перечисленных ниже факторов: - разветвленная сеть транспортных и инженерных коммуникаций; - стесненные условия для складирования материалов; - действующее технологическое оборудование; - движение технологического транспорта ОЗП=1,15; ЭМ=1,15 к расх.; ЗПМ=1,15; ТЗ=1,15; ТЗМ=1,15
|  | 1 | ОТ |  | 9: 216.58; 10: 1.15; 11: 449.74; 12: 44.77; 13: 20134.86 | [8 empty] | ОТ
|  | 2 | ЭМ |  | 9: 76.32; 10: 1.15; 11: 158.48; 12: 13.24; 13: 2098.28 | [8 empty] | ЭМ
|  | 3 | в т.ч. ОТм |  | 9: 5.02; 10: 1.15; 11: 10.42; 12: 44.77; 13: 466.5 | [8 empty] | в т.ч. ОТм
|  | 4 | М |  | 9: 39.49; 11: 71.31; 12: 8.16; 13: 581.89 | [8 empty] | М
|  |  | ЗТ |  | 5: чел.-ч; 6: 23.04; 7: 1.15; 8: 47.8438 | [9 empty] | ЗТ
|  |  | ЗТм |  | 5: чел.-ч; 6: 0.4; 7: 1.15; 8: 0.83062 | [9 empty] | ЗТм
|  |  | Итого по расценке |  | 9: 332.39; 11: 679.53; 13: 22815.03 | [10 empty] | Итого по расценке
|  |  | ФОТ |  | 11: 460.16; 13: 20601.36 | [9 empty] | ФОТ
|  | Пр/812-049.3-1 | НР Электротехнические установки на других объектах |  | 5: %; 6: 97; 8: 97; 11: 446.36; 13: 19983.32 | [9 empty] | НР Электротехнические установки на других объектах
|  | Пр/774-049.3 | СП Электротехнические установки на других объектах |  | 5: %; 6: 51; 8: 51; 11: 234.68; 13: 10506.69 | [9 empty] | СП Электротехнические установки на других объектах
|  |  | Всего по позиции |  | 11: 1360.57; 13: 53305.04 | [11 empty] | Всего по позиции
124 | 154 | ТН №10 от 24.06.2024 ООО "ШЕЛЛРОКК" | Кабель АСБл-10 3х70 |  | м | 184.18 | 1 | 184,18 | 120,00 | 1,04236 | 23 037,82 | 8,16 | 187 988,61 | [6 empty] | Кабель АСБл-10 3х70
|  |  | Цена=1175/1,2/8,16 | [22 empty] | Цена=1175/1,2/8,16
|  |  | Транспортные МАТ=1,03 к расх. | [17 empty] | Транспортные МАТ=1,03 к расх.
|  |  | ЗГСР МАТ=1,012 к расх. | [17 empty] | ЗГСР МАТ=1,012 к расх.
|  |  | Всего по позиции |  | 11: 23037.82; 13: 187988.61 | [11 empty] | Всего по позиции
125 | 155 | ФЕРм08-02-148-04 | Кабель до 35 кВ в проложенных трубах, блоках и коробах, масса 1 м кабеля: до 6 кг / вес 3,177кг/м |  | 5: 100 м; 6: 0.6134; 7: 1; 8: 0,6134 | [6 empty] | Кабель до 35 кВ в проложенных трубах, блоках и коробах, масса 1 м кабеля: до 6 кг / вес 3,177кг/м
|  | Приказ от 07.07.2022 № 557/пр прил.8 табл.2 п.3 | Производство работ осуществляется на территории действующего предприятия с наличием в зоне производства работ одного или нескольких из перечисленных ниже факторов: - разветвленная сеть транспортных и инженерных коммуникаций; - стесненные условия для складирования материалов; - действующее технологическое оборудование; - движение технологического транспорта ОЗП=1,15; ЭМ=1,15 к расх.; ЗПМ=1,15; ТЗ=1,15; ТЗМ=1,15 | [17 empty] | Производство работ осуществляется на территории действующего предприятия с наличием в зоне производства работ одного или нескольких из перечисленных ниже факторов: - разветвленная сеть транспортных и инженерных коммуникаций; - стесненные условия для складирования материалов; - действующее технологическое оборудование; - движение технологического транспорта ОЗП=1,15; ЭМ=1,15 к расх.; ЗПМ=1,15; ТЗ=1,15; ТЗМ=1,15
|  | 1 | ОТ |  | 9: 216.58; 10: 1.15; 11: 152.78; 12: 44.77; 13: 6839.96 | [8 empty] | ОТ
|  | 2 | ЭМ |  | 9: 76.32; 10: 1.15; 11: 53.84; 12: 13.24; 13: 712.84 | [8 empty] | ЭМ
|  | 3 | в т.ч. ОТм |  | 9: 5.02; 10: 1.15; 11: 3.54; 12: 44.77; 13: 158.49 | [8 empty] | в т.ч. ОТм
|  | 4 | М |  | 9: 39.49; 11: 24.22; 12: 8.16; 13: 197.64 | [8 empty] | М
|  |  | ЗТ |  | 5: чел.-ч; 6: 23.04; 7: 1.15; 8: 16.2526 | [9 empty] | ЗТ
|  |  | ЗТм |  | 5: чел.-ч; 6: 0.4; 7: 1.15; 8: 0.28216 | [9 empty] | ЗТм
|  |  | Итого по расценке |  | 9: 332.39; 11: 230.84; 13: 7750.44 | [10 empty] | Итого по расценке
|  |  | ФОТ |  | 11: 156.32; 13: 6998.45 | [9 empty] | ФОТ
|  | Пр/812-049.3-1 | НР Электротехнические установки на других объектах |  | 5: %; 6: 97; 8: 97; 11: 151.63; 13: 6788.5 | [9 empty] | НР Электротехнические установки на других объектах
|  | Пр/774-049.3 | СП Электротехнические установки на других объектах |  | 5: %; 6: 51; 8: 51; 11: 79.72; 13: 3569.21 | [9 empty] | СП Электротехнические установки на других объектах
|  |  | Всего по позиции |  | 11: 462.19; 13: 18108.15 | [11 empty] | Всего по позиции
126 | 156 | ТН №10 от 24.06.2024 ООО "ШЕЛЛРОКК" | Кабель АВБШв 3х95-6 |  | м | 62.57 | 1 | 62,57 | 77,92 | 1,04236 | 5 081,98 | 8,16 | 41 468,96 | [6 empty] | Кабель АВБШв 3х95-6
|  |  | Цена=763/1,2/8,16 | [22 empty] | Цена=763/1,2/8,16
|  |  | Транспортные МАТ=1,03 к расх. | [17 empty] | Транспортные МАТ=1,03 к расх.
|  |  | ЗГСР МАТ=1,012 к расх. | [17 empty] | ЗГСР МАТ=1,012 к расх.
|  |  | Всего по позиции |  | 11: 5081.98; 13: 41468.96 | [11 empty] | Всего по позиции
127 | 157 | ФЕРм08-02-143-05 | Покрытие кабеля, проложенного в траншее: лентой сигнальной |  | 5: 100 м; 6: 0.4444; 7: 1; 8: 0,4444 | [6 empty] | Покрытие кабеля, проложенного в траншее: лентой сигнальной
|  | Приказ от 07.07.2022 № 557/пр прил.8 табл.2 п.3 | Производство работ осуществляется на территории действующего предприятия с наличием в зоне производства работ одного или нескольких из перечисленных ниже факторов: - разветвленная сеть транспортных и инженерных коммуникаций; - стесненные условия для складирования материалов; - действующее технологическое оборудование; - движение технологического транспорта ОЗП=1,15; ЭМ=1,15 к расх.; ЗПМ=1,15; ТЗ=1,15; ТЗМ=1,15 | [17 empty] | Производство работ осуществляется на территории действующего предприятия с наличием в зоне производства работ одного или нескольких из перечисленных ниже факторов: - разветвленная сеть транспортных и инженерных коммуникаций; - стесненные условия для складирования материалов; - действующее технологическое оборудование; - движение технологического транспорта ОЗП=1,15; ЭМ=1,15 к расх.; ЗПМ=1,15; ТЗ=1,15; ТЗМ=1,15
|  | 1 | ОТ |  | 9: 3.85; 10: 1.15; 11: 1.97; 12: 44.77; 13: 88.2 | [8 empty] | ОТ
|  | 2 | ЭМ |  | 9: 1.31; 10: 1.15; 11: 0.67; 12: 13.24; 13: 8.87 | [8 empty] | ЭМ
|  | 3 | в т.ч. ОТм |  | 9: 0.23; 10: 1.15; 11: 0.12; 12: 44.77; 13: 5.37 | [8 empty] | в т.ч. ОТм
|  | 4 | М |  | 9: 0.08; 11: 0.04; 12: 8.16; 13: 0.33 | [8 empty] | М
|  |  | ЗТ |  | 5: чел.-ч; 6: 0.48; 7: 1.15; 8: 0.24531 | [9 empty] | ЗТ
|  |  | ЗТм |  | 5: чел.-ч; 6: 0.02; 7: 1.15; 8: 0.010221 | [9 empty] | ЗТм
|  |  | Итого по расценке |  | 9: 5.24; 11: 2.68; 13: 97.4 | [10 empty] | Итого по расценке
|  |  | ФОТ |  | 11: 2.09; 13: 93.57 | [9 empty] | ФОТ
|  | Пр/812-049.3-1 | НР Электротехнические установки на других объектах |  | 5: %; 6: 97; 8: 97; 11: 2.03; 13: 90.76 | [9 empty] | НР Электротехнические установки на других объектах
|  | Пр/774-049.3 | СП Электротехнические установки на других объектах |  | 5: %; 6: 51; 8: 51; 11: 1.07; 13: 47.72 | [9 empty] | СП Электротехнические установки на других объектах
|  |  | Всего по позиции |  | 11: 5.78; 13: 235.88 | [11 empty] | Всего по позиции
128 | 158 | ФССЦ-01.7.06.08-0012 | Лента сигнальная полиэтиленовая ЛСЭ-300, длина 100 м, ширина 300 мм |  | шт | 0.444 | 1 | 0,444 | 376,94 |  | 167,36 | 8,16 | 1 365,66 | [6 empty] | Лента сигнальная полиэтиленовая ЛСЭ-300, длина 100 м, ширина 300 мм
|  |  | Всего по позиции |  | 11: 167.36; 13: 1365.66 | [11 empty] | Всего по позиции
129 | 159 | ФЕРм08-02-167-07 | Муфта соединительная эпоксидная для 3-4-жильного кабеля напряжением: до 10 кВ, сечение жил до 70 мм2 / применит. |  | 5: шт; 6: 16; 7: 1; 8: 16 | [6 empty] | Муфта соединительная эпоксидная для 3-4-жильного кабеля напряжением: до 10 кВ, сечение жил до 70 мм2 / применит.
|  | Приказ от 07.07.2022 № 557/пр прил.8 табл.2 п.3 | Производство работ осуществляется на территории действующего предприятия с наличием в зоне производства работ одного или нескольких из перечисленных ниже факторов: - разветвленная сеть транспортных и инженерных коммуникаций; - стесненные условия для складирования материалов; - действующее технологическое оборудование; - движение технологического транспорта ОЗП=1,15; ЭМ=1,15 к расх.; ЗПМ=1,15; ТЗ=1,15; ТЗМ=1,15 | [17 empty] | Производство работ осуществляется на территории действующего предприятия с наличием в зоне производства работ одного или нескольких из перечисленных ниже факторов: - разветвленная сеть транспортных и инженерных коммуникаций; - стесненные условия для складирования материалов; - действующее технологическое оборудование; - движение технологического транспорта ОЗП=1,15; ЭМ=1,15 к расх.; ЗПМ=1,15; ТЗ=1,15; ТЗМ=1,15
|  | 1 | ОТ |  | 9: 61.48; 10: 1.15; 11: 1131.23; 12: 44.77; 13: 50645.17 | [8 empty] | ОТ
|  | 2 | ЭМ |  | 9: 1.81; 10: 1.15; 11: 33.3; 12: 13.24; 13: 440.89 | [8 empty] | ЭМ
|  | 3 | в т.ч. ОТм |  | 9: 0.26; 10: 1.15; 11: 4.78; 12: 44.77; 13: 214 | [8 empty] | в т.ч. ОТм
|  | 4 | М |  | 9: 20.37; 11: 325.92; 12: 8.16; 13: 2659.51 | [8 empty] | М
|  |  | ЗТ |  | 5: чел.-ч; 6: 6.54; 7: 1.15; 8: 120.336 | [9 empty] | ЗТ
|  |  | ЗТм |  | 5: чел.-ч; 6: 0.02; 7: 1.15; 8: 0.368 | [9 empty] | ЗТм
|  |  | Итого по расценке |  | 9: 83.66; 11: 1490.45; 13: 53745.57 | [10 empty] | Итого по расценке
|  |  | ФОТ |  | 11: 1136.01; 13: 50859.17 | [9 empty] | ФОТ
|  | Пр/812-049.3-1 | НР Электротехнические установки на других объектах |  | 5: %; 6: 97; 8: 97; 11: 1101.93; 13: 49333.39 | [9 empty] | НР Электротехнические установки на других объектах
|  | Пр/774-049.3 | СП Электротехнические установки на других объектах |  | 5: %; 6: 51; 8: 51; 11: 579.37; 13: 25938.18 | [9 empty] | СП Электротехнические установки на других объектах
|  |  | Всего по позиции |  | 11: 3171.75; 13: 129017.14 | [11 empty] | Всего по позиции
130 | 160 | ТН №19 от 05.07.2024 ООО "ШЕЛЛРОКК" | Муфта 3СТп-10-70/120 соединит. термоусаж. (10кВ, бум.из-я,броня) (КВТ Калуга) |  | шт | 16 | 1 | 16 | 980,10 | 1,04236 | 16 345,87 | 8,16 | 133 382,30 | [6 empty] | Муфта 3СТп-10-70/120 соединит. термоусаж. (10кВ, бум.из-я,броня) (КВТ Калуга)
|  |  | Цена=7997,65/8,16 | [22 empty] | Цена=7997,65/8,16
|  |  | Транспортные МАТ=1,03 к расх. | [17 empty] | Транспортные МАТ=1,03 к расх.
|  |  | ЗГСР МАТ=1,012 к расх. | [17 empty] | ЗГСР МАТ=1,012 к расх.
|  |  | Всего по позиции |  | 11: 16345.87; 13: 133382.3 | [11 empty] | Всего по позиции
|  |  | Итого по разделу 3 Переустройство кабельных линий. т.1-т.2, т.7-т.8 |  | 11: 96720.69 | [13 empty] | Итого по разделу 3 Переустройство кабельных линий. т.1-т.2, т.7-т.8
Раздел 4. Переустройство кабельных линий на участке т.1 (цех 417)-т.12 (цех ММЗ) | [17 empty] | Раздел 4. Переустройство кабельных линий на участке т.1 (цех 417)-т.12 (цех ММЗ)
Разборка дорожных покрытий (АОСР №31-23-ЭС2-доп.1-1) | [18 empty] | Разборка дорожных покрытий (АОСР №31-23-ЭС2-доп.1-1)
131 | 161 | ФЕР27-06-008-01 | Устройство шва-стыка в асфальтобетонном покрытии/применит. резка |  | 5: 100 м; 6: 1.2074; 7: 1; 8: 1,2074 | [6 empty] | Устройство шва-стыка в асфальтобетонном покрытии/применит. резка
|  | Приказ от 07.07.2022 № 557/пр прил.8 табл.2 п.3 | Производство работ осуществляется на территории действующего предприятия с наличием в зоне производства работ одного или нескольких из перечисленных ниже факторов: - разветвленная сеть транспортных и инженерных коммуникаций; - стесненные условия для складирования материалов; - действующее технологическое оборудование; - движение технологического транспорта ОЗП=1,15; ЭМ=1,15 к расх.; ЗПМ=1,15; ТЗ=1,15; ТЗМ=1,15 | [17 empty] | Производство работ осуществляется на территории действующего предприятия с наличием в зоне производства работ одного или нескольких из перечисленных ниже факторов: - разветвленная сеть транспортных и инженерных коммуникаций; - стесненные условия для складирования материалов; - действующее технологическое оборудование; - движение технологического транспорта ОЗП=1,15; ЭМ=1,15 к расх.; ЗПМ=1,15; ТЗ=1,15; ТЗМ=1,15
|  | 1 | ОТ |  | 9: 178.84; 10: 1.15; 11: 248.32; 12: 44.77; 13: 11117.29 | [8 empty] | ОТ
|  | 2 | ЭМ |  | 9: 1228.57; 10: 1.15; 11: 1705.88; 12: 13.24; 13: 22585.85 | [8 empty] | ЭМ
|  | 3 | в т.ч. ОТм |  | 9: 51.94; 10: 1.15; 11: 72.12; 12: 44.77; 13: 3228.81 | [8 empty] | в т.ч. ОТм
|  | 4 | М |  | 9: 418.42; 11: 505.2; 12: 8.16; 13: 4122.43 | [8 empty] | М
|  |  | ЗТ |  | 5: чел.-ч; 6: 21.89; 7: 1.15; 8: 30.3945 | [9 empty] | ЗТ
|  |  | ЗТм |  | 5: чел.-ч; 6: 4.52; 7: 1.15; 8: 6.2761 | [9 empty] | ЗТм
|  |  | Итого по расценке |  | 9: 1825.83; 11: 2459.4; 13: 37825.57 | [10 empty] | Итого по расценке
|  |  | ФОТ |  | 11: 320.44; 13: 14346.1 | [9 empty] | ФОТ
|  | Приказ № 812/пр от 21.12.2020 Прил. п.21 (в ред. пр. № 636/пр от 02.09.2021) | НР Автомобильные дороги |  | 5: %; 6: 147; 8: 147; 11: 471.05; 13: 21088.77 | [9 empty] | НР Автомобильные дороги
|  | Приказ № 774/пр от 11.12.2020 Прил. п.21 (в ред. пр. № 317/пр от 22.04.2022), Приказ № 774/пр от 11.12.2020 п.16 | СП Автомобильные дороги |  | % | 134 | 0.85 | 113.9 |  |  | 364.98 |  | 16340.21 | [9 empty] | СП Автомобильные дороги
|  |  | Всего по позиции |  | 11: 3295.43; 13: 75254.55 | [11 empty] | Всего по позиции
132 | 162 | ФСЭМ-91.08.11-011 | Заливщики швов на базе автомобиля |  | маш.-ч | -4.513 | 1 | -4,513 | 175,25 |  | -1 066,60 |  | -19 073,96 | [6 empty] | Заливщики швов на базе автомобиля
|  | Приказ от 07.07.2022 № 557/пр прил.8 табл.2 п.3 | Производство работ осуществляется на территории действующего предприятия с наличием в зоне производства работ одного или нескольких из перечисленных ниже факторов: - разветвленная сеть транспортных и инженерных коммуникаций; - стесненные условия для складирования материалов; - действующее технологическое оборудование; - движение технологического транспорта ОЗП=1,15; ЭМ=1,15 к расх.; ЗПМ=1,15; ТЗ=1,15; ТЗМ=1,15 | [17 empty] | Производство работ осуществляется на территории действующего предприятия с наличием в зоне производства работ одного или нескольких из перечисленных ниже факторов: - разветвленная сеть транспортных и инженерных коммуникаций; - стесненные условия для складирования материалов; - действующее технологическое оборудование; - движение технологического транспорта ОЗП=1,15; ЭМ=1,15 к расх.; ЗПМ=1,15; ТЗ=1,15; ТЗМ=1,15
|  | 2 | ЭМ |  | 9: 175.25; 10: 1.15; 11: -909.54; 12: 13.24; 13: -12042.31 | [8 empty] | ЭМ
|  | 3 | в т.ч. ОТм |  | 9: 11.6; 10: 1.15; 11: -60.2; 12: 44.77; 13: -2695.15 | [8 empty] | в т.ч. ОТм
|  |  | ФОТ |  | 11: -60.2; 13: -2695.15 | [9 empty] | ФОТ
|  | Приказ № 812/пр от 21.12.2020 Прил. п.21 (в ред. пр. № 636/пр от 02.09.2021) | НР Автомобильные дороги |  | 5: %; 6: 147; 8: 147; 11: -88.49; 13: -3961.87 | [9 empty] | НР Автомобильные дороги
|  | Приказ № 774/пр от 11.12.2020 Прил. п.21 (в ред. пр. № 317/пр от 22.04.2022), Приказ № 774/пр от 11.12.2020 п.16 | СП Автомобильные дороги |  | % | 134 | 0.85 | 113.9 |  |  | -68.57 |  | -3069.78 | [9 empty] | СП Автомобильные дороги
|  |  | Всего по позиции |  | 11: -1066.6; 13: -19073.96 | [11 empty] | Всего по позиции
133 | 163 | ФСЭМ-91.08.04-021 | Котлы битумные передвижные 400 л |  | маш.-ч | -0.833 | 1 | -0,833 | 30,00 | 1,15 | -28,74 | 13,24 | -380,52 | [6 empty] | Котлы битумные передвижные 400 л
|  | Приказ от 07.07.2022 № 557/пр прил.8 табл.2 п.3 | Производство работ осуществляется на территории действующего предприятия с наличием в зоне производства работ одного или нескольких из перечисленных ниже факторов: - разветвленная сеть транспортных и инженерных коммуникаций; - стесненные условия для складирования материалов; - действующее технологическое оборудование; - движение технологического транспорта ОЗП=1,15; ЭМ=1,15 к расх.; ЗПМ=1,15; ТЗ=1,15; ТЗМ=1,15 | [17 empty] | Производство работ осуществляется на территории действующего предприятия с наличием в зоне производства работ одного или нескольких из перечисленных ниже факторов: - разветвленная сеть транспортных и инженерных коммуникаций; - стесненные условия для складирования материалов; - действующее технологическое оборудование; - движение технологического транспорта ОЗП=1,15; ЭМ=1,15 к расх.; ЗПМ=1,15; ТЗ=1,15; ТЗМ=1,15
|  |  | Всего по позиции |  | 11: -28.74; 13: -380.52 | [11 empty] | Всего по позиции
134 | 164 | 1-2-5 | Затраты труда рабочих (средний разряд работы 2,5) |  | чел.-ч | -5.346 | 1 | -5,346 | 8,17 |  | -181,28 |  | -8 115,92 | [6 empty] | Затраты труда рабочих (средний разряд работы 2,5)
|  | Приказ от 07.07.2022 № 557/пр прил.8 табл.2 п.3 | Производство работ осуществляется на территории действующего предприятия с наличием в зоне производства работ одного или нескольких из перечисленных ниже факторов: - разветвленная сеть транспортных и инженерных коммуникаций; - стесненные условия для складирования материалов; - действующее технологическое оборудование; - движение технологического транспорта ОЗП=1,15; ЭМ=1,15 к расх.; ЗПМ=1,15; ТЗ=1,15; ТЗМ=1,15 | [17 empty] | Производство работ осуществляется на территории действующего предприятия с наличием в зоне производства работ одного или нескольких из перечисленных ниже факторов: - разветвленная сеть транспортных и инженерных коммуникаций; - стесненные условия для складирования материалов; - действующее технологическое оборудование; - движение технологического транспорта ОЗП=1,15; ЭМ=1,15 к расх.; ЗПМ=1,15; ТЗ=1,15; ТЗМ=1,15
|  | 1 | ОТ |  | 9: 8.17; 10: 1.15; 11: -50.23; 12: 44.77; 13: -2248.8 | [8 empty] | ОТ
|  |  | ФОТ |  | 11: -50.23; 13: -2248.8 | [9 empty] | ФОТ
|  | Приказ № 812/пр от 21.12.2020 Прил. п.21 (в ред. пр. № 636/пр от 02.09.2021) | НР Автомобильные дороги |  | 5: %; 6: 147; 8: 147; 11: -73.84; 13: -3305.74 | [9 empty] | НР Автомобильные дороги
|  | Приказ № 774/пр от 11.12.2020 Прил. п.21 (в ред. пр. № 317/пр от 22.04.2022), Приказ № 774/пр от 11.12.2020 п.16 | СП Автомобильные дороги |  | % | 134 | 0.85 | 113.9 |  |  | -57.21 |  | -2561.38 | [9 empty] | СП Автомобильные дороги
|  |  | Всего по позиции |  | 11: -181.28; 13: -8115.92 | [11 empty] | Всего по позиции
135 | 165 | ФССЦ-01.2.01.01-0019 | Битумы нефтяные дорожные вязкие БНД 60/90, БНД 90/130 |  | т | -0.012 | 1 | -0,012 | 1 690,00 |  | -20,28 | 8,16 | -165,48 | [6 empty] | Битумы нефтяные дорожные вязкие БНД 60/90, БНД 90/130
|  |  | Всего по позиции |  | 11: -20.28; 13: -165.48 | [11 empty] | Всего по позиции
136 | 166 | ФССЦ-01.2.03.03-0045 | Мастика битумно-полимерная |  | т | -0.085 | 1 | -0,085 | 1 500,00 |  | -127,50 | 8,16 | -1 040,40 | [6 empty] | Мастика битумно-полимерная
|  |  | Всего по позиции |  | 11: -127.5; 13: -1040.4 | [11 empty] | Всего по позиции
137 | 167 | ФССЦ-01.7.07.26-0033 | Шнур полиуретановый |  | 10 м | -12.074 | 1 | -12,074 | 16,80 |  | -202,84 | 8,16 | -1 655,17 | [6 empty] | Шнур полиуретановый
|  |  | Всего по позиции |  | 11: -202.84; 13: -1655.17 | [11 empty] | Всего по позиции
138 | 168 | ФССЦ-02.3.01.02-1012 | Песок природный II класс, средний, круглые сита |  | м3 | -2.415 | 1 | -2,415 | 59,99 |  | -144,88 | 8,16 | -1 182,22 | [6 empty] | Песок природный II класс, средний, круглые сита
|  |  | Всего по позиции |  | 11: -144.88; 13: -1182.22 | [11 empty] | Всего по позиции
139 | 169 | ФЕР27-03-008-04 | Разборка покрытий и оснований: асфальтобетонных |  | 5: 100 м3; 6: 0.08; 7: 1; 8: 0,08 | [6 empty] | Разборка покрытий и оснований: асфальтобетонных
|  | Приказ от 07.07.2022 № 557/пр прил.8 табл.2 п.3 | Производство работ осуществляется на территории действующего предприятия с наличием в зоне производства работ одного или нескольких из перечисленных ниже факторов: - разветвленная сеть транспортных и инженерных коммуникаций; - стесненные условия для складирования материалов; - действующее технологическое оборудование; - движение технологического транспорта ОЗП=1,15; ЭМ=1,15 к расх.; ЗПМ=1,15; ТЗ=1,15; ТЗМ=1,15 | [17 empty] | Производство работ осуществляется на территории действующего предприятия с наличием в зоне производства работ одного или нескольких из перечисленных ниже факторов: - разветвленная сеть транспортных и инженерных коммуникаций; - стесненные условия для складирования материалов; - действующее технологическое оборудование; - движение технологического транспорта ОЗП=1,15; ЭМ=1,15 к расх.; ЗПМ=1,15; ТЗ=1,15; ТЗМ=1,15
|  | 1 | ОТ |  | 9: 1494.14; 10: 1.15; 11: 137.46; 12: 44.77; 13: 6154.08 | [8 empty] | ОТ
|  | 2 | ЭМ |  | 9: 4292.73; 10: 1.15; 11: 394.93; 12: 13.24; 13: 5228.87 | [8 empty] | ЭМ
|  | 3 | в т.ч. ОТм |  | 9: 464.37; 10: 1.15; 11: 42.72; 12: 44.77; 13: 1912.57 | [8 empty] | в т.ч. ОТм
|  |  | ЗТ |  | 5: чел.-ч; 6: 179.8; 7: 1.15; 8: 16.5416 | [9 empty] | ЗТ
|  |  | ЗТм |  | 5: чел.-ч; 6: 45.63; 7: 1.15; 8: 4.198 | [9 empty] | ЗТм
|  |  | Итого по расценке |  | 9: 5786.87; 11: 532.39; 13: 11382.95 | [10 empty] | Итого по расценке
|  |  | ФОТ |  | 11: 180.18; 13: 8066.65 | [9 empty] | ФОТ
|  | Приказ № 812/пр от 21.12.2020 Прил. п.21 (в ред. пр. № 636/пр от 02.09.2021) | НР Автомобильные дороги |  | 5: %; 6: 147; 8: 147; 11: 264.86; 13: 11857.98 | [9 empty] | НР Автомобильные дороги
|  | Приказ № 774/пр от 11.12.2020 Прил. п.21 (в ред. пр. № 317/пр от 22.04.2022), Приказ № 774/пр от 11.12.2020 п.16 | СП Автомобильные дороги |  | % | 134 | 0.85 | 113.9 |  |  | 205.23 |  | 9187.91 | [9 empty] | СП Автомобильные дороги
|  |  | Всего по позиции |  | 11: 1002.48; 13: 32428.84 | [11 empty] | Всего по позиции
140 | 170 | ФЕР27-03-008-02 | Разборка покрытий и оснований: щебеночных |  | 5: 100 м3; 6: 0.127; 7: 1; 8: 0,127 | [6 empty] | Разборка покрытий и оснований: щебеночных
|  | Приказ от 07.07.2022 № 557/пр прил.8 табл.2 п.3 | Производство работ осуществляется на территории действующего предприятия с наличием в зоне производства работ одного или нескольких из перечисленных ниже факторов: - разветвленная сеть транспортных и инженерных коммуникаций; - стесненные условия для складирования материалов; - действующее технологическое оборудование; - движение технологического транспорта ОЗП=1,15; ЭМ=1,15 к расх.; ЗПМ=1,15; ТЗ=1,15; ТЗМ=1,15 | [17 empty] | Производство работ осуществляется на территории действующего предприятия с наличием в зоне производства работ одного или нескольких из перечисленных ниже факторов: - разветвленная сеть транспортных и инженерных коммуникаций; - стесненные условия для складирования материалов; - действующее технологическое оборудование; - движение технологического транспорта ОЗП=1,15; ЭМ=1,15 к расх.; ЗПМ=1,15; ТЗ=1,15; ТЗМ=1,15
|  | 1 | ОТ |  | 9: 103.12; 10: 1.15; 11: 15.06; 12: 44.77; 13: 674.24 | [8 empty] | ОТ
|  | 2 | ЭМ |  | 9: 407.65; 10: 1.15; 11: 59.54; 12: 13.24; 13: 788.31 | [8 empty] | ЭМ
|  | 3 | в т.ч. ОТм |  | 9: 50.3; 10: 1.15; 11: 7.35; 12: 44.77; 13: 329.06 | [8 empty] | в т.ч. ОТм
|  |  | ЗТ |  | 5: чел.-ч; 6: 13.22; 7: 1.15; 8: 1.9308 | [9 empty] | ЗТ
|  |  | ЗТм |  | 5: чел.-ч; 6: 3.79; 7: 1.15; 8: 0.55353 | [9 empty] | ЗТм
|  |  | Итого по расценке |  | 9: 510.77; 11: 74.6; 13: 1462.55 | [10 empty] | Итого по расценке
|  |  | ФОТ |  | 11: 22.41; 13: 1003.3 | [9 empty] | ФОТ
|  | Приказ № 812/пр от 21.12.2020 Прил. п.21 (в ред. пр. № 636/пр от 02.09.2021) | НР Автомобильные дороги |  | 5: %; 6: 147; 8: 147; 11: 32.94; 13: 1474.85 | [9 empty] | НР Автомобильные дороги
|  | Приказ № 774/пр от 11.12.2020 Прил. п.21 (в ред. пр. № 317/пр от 22.04.2022), Приказ № 774/пр от 11.12.2020 п.16 | СП Автомобильные дороги |  | % | 134 | 0.85 | 113.9 |  |  | 25.52 |  | 1142.76 | [9 empty] | СП Автомобильные дороги
|  |  | Всего по позиции |  | 11: 133.06; 13: 4080.16 | [11 empty] | Всего по позиции
141 | 171 | ФССЦпг-01-01-01-043 | Погрузка при автомобильных перевозках мусора строительного с погрузкой экскаваторами емкостью ковша до 0,5 м3 |  | 1 т груза | 32.21 | 1 | 32,21 | 3,28 |  | 105,65 | 13,24 | 1 398,81 | [6 empty] | Погрузка при автомобильных перевозках мусора строительного с погрузкой экскаваторами емкостью ковша до 0,5 м3
|  |  | Всего по позиции |  | 11: 105.65; 13: 1398.81 | [11 empty] | Всего по позиции
142 | 172 | ТН №22 от 30.07.2024 ООО "ШЕЛЛРОКК" | Перевозка и утилизация отходов 4-5 класса опасности |  | м3 | 20.71 | 1 | 20,71 | 162,38 |  | 3 362,89 | 8,16 | 27 441,18 | [6 empty] | Перевозка и утилизация отходов 4-5 класса опасности
|  |  | Цена=1590/1,2/8,16 | [22 empty] | Цена=1590/1,2/8,16
|  |  | Всего по позиции |  | 11: 3362.89; 13: 27441.18 | [11 empty] | Всего по позиции
Земляные работы | [18 empty] | Земляные работы
143 | 173 | ФЕР01-01-013-14 | Разработка грунта с погрузкой на автомобили-самосвалы экскаваторами с ковшом вместимостью: 0,5 (0,5-0,63) м3, группа грунтов 2 |  | 5: 1000 м3; 6: 0.06405; 7: 1; 8: 0,06405 | [6 empty] | Разработка грунта с погрузкой на автомобили-самосвалы экскаваторами с ковшом вместимостью: 0,5 (0,5-0,63) м3, группа грунтов 2
|  | Приказ от 04.08.2020 № 421/пр п.58б | При применении сметных норм, включенных в сборники ГЭСН (ФЕР, ТЕР), аналогичных технологическим процессам в новом строительстве, в том числе по возведению новых конструктивных элементов ОЗП=1,15; ЭМ=1,25 к расх.; ЗПМ=1,25; ТЗ=1,15; ТЗМ=1,25 | [17 empty] | При применении сметных норм, включенных в сборники ГЭСН (ФЕР, ТЕР), аналогичных технологическим процессам в новом строительстве, в том числе по возведению новых конструктивных элементов ОЗП=1,15; ЭМ=1,25 к расх.; ЗПМ=1,25; ТЗ=1,15; ТЗМ=1,25
|  | Приказ от 07.07.2022 № 557/пр прил.8 табл.2 п.3 | Производство работ осуществляется на территории действующего предприятия с наличием в зоне производства работ одного или нескольких из перечисленных ниже факторов: - разветвленная сеть транспортных и инженерных коммуникаций; - стесненные условия для складирования материалов; - действующее технологическое оборудование; - движение технологического транспорта ОЗП=1,15; ЭМ=1,15 к расх.; ЗПМ=1,15; ТЗ=1,15; ТЗМ=1,15 | [17 empty] | Производство работ осуществляется на территории действующего предприятия с наличием в зоне производства работ одного или нескольких из перечисленных ниже факторов: - разветвленная сеть транспортных и инженерных коммуникаций; - стесненные условия для складирования материалов; - действующее технологическое оборудование; - движение технологического транспорта ОЗП=1,15; ЭМ=1,15 к расх.; ЗПМ=1,15; ТЗ=1,15; ТЗМ=1,15
|  | 1 | ОТ |  | 9: 101.4; 10: 1.3225; 11: 8.59; 12: 44.77; 13: 384.57 | [8 empty] | ОТ
|  | 2 | ЭМ |  | 9: 3563.26; 10: 1.4375; 11: 328.08; 12: 13.24; 13: 4343.78 | [8 empty] | ЭМ
|  | 3 | в т.ч. ОТм |  | 9: 507.6; 10: 1.4375; 11: 46.74; 12: 44.77; 13: 2092.55 | [8 empty] | в т.ч. ОТм
|  | 4 | М |  | 9: 4.34; 11: 0.28; 12: 8.16; 13: 2.28 | [8 empty] | М
|  |  | ЗТ |  | 5: чел.-ч; 6: 13; 7: 1.3225; 8: 1.1012 | [9 empty] | ЗТ
|  |  | ЗТм |  | 5: чел.-ч; 6: 37.6; 7: 1.4375; 8: 3.4619 | [9 empty] | ЗТм
|  |  | Итого по расценке |  | 9: 3669; 11: 336.95; 13: 4730.63 | [10 empty] | Итого по расценке
|  |  | ФОТ |  | 11: 55.33; 13: 2477.12 | [9 empty] | ФОТ
|  | Приказ № 812/пр от 21.12.2020 Прил. п.1.1 | НР Земляные работы, выполняемые механизированным способом |  | 5: %; 6: 92; 8: 92; 11: 50.9; 13: 2278.95 | [9 empty] | НР Земляные работы, выполняемые механизированным способом
|  | Приказ № 774/пр от 11.12.2020 Прил. п.1.1, Приказ № 774/пр от 11.12.2020 п.16 | СП Земляные работы, выполняемые механизированным способом |  | % | 46 | 0.85 | 39.1 |  |  | 21.63 |  | 968.55 | [9 empty] | СП Земляные работы, выполняемые механизированным способом
|  |  | Всего по позиции |  | 11: 409.48; 13: 7978.13 | [11 empty] | Всего по позиции
144 | 174 | ФЕР01-02-057-01 | Разработка грунта вручную в траншеях глубиной до 2 м без креплений с откосами, группа грунтов: 1 / доработка |  | 5: 100 м3; 6: 0.013; 7: 1; 8: 0,013 | [6 empty] | Разработка грунта вручную в траншеях глубиной до 2 м без креплений с откосами, группа грунтов: 1 / доработка
|  | Прил.1.12 п.3.187 | Доработка вручную, зачистка дна и стенок с выкидкой грунта в котлованах и траншеях, разработанных механизированным способом ОЗП=1,2; ТЗ=1,2 | [17 empty] | Доработка вручную, зачистка дна и стенок с выкидкой грунта в котлованах и траншеях, разработанных механизированным способом ОЗП=1,2; ТЗ=1,2
|  | Приказ от 04.08.2020 № 421/пр п.58б | При применении сметных норм, включенных в сборники ГЭСН (ФЕР, ТЕР), аналогичных технологическим процессам в новом строительстве, в том числе по возведению новых конструктивных элементов ОЗП=1,15; ЭМ=1,25 к расх.; ЗПМ=1,25; ТЗ=1,15; ТЗМ=1,25 | [17 empty] | При применении сметных норм, включенных в сборники ГЭСН (ФЕР, ТЕР), аналогичных технологическим процессам в новом строительстве, в том числе по возведению новых конструктивных элементов ОЗП=1,15; ЭМ=1,25 к расх.; ЗПМ=1,25; ТЗ=1,15; ТЗМ=1,25
|  | Приказ от 07.07.2022 № 557/пр прил.8 табл.2 п.3 | Производство работ осуществляется на территории действующего предприятия с наличием в зоне производства работ одного или нескольких из перечисленных ниже факторов: - разветвленная сеть транспортных и инженерных коммуникаций; - стесненные условия для складирования материалов; - действующее технологическое оборудование; - движение технологического транспорта ОЗП=1,15; ЭМ=1,15 к расх.; ЗПМ=1,15; ТЗ=1,15; ТЗМ=1,15 | [17 empty] | Производство работ осуществляется на территории действующего предприятия с наличием в зоне производства работ одного или нескольких из перечисленных ниже факторов: - разветвленная сеть транспортных и инженерных коммуникаций; - стесненные условия для складирования материалов; - действующее технологическое оборудование; - движение технологического транспорта ОЗП=1,15; ЭМ=1,15 к расх.; ЗПМ=1,15; ТЗ=1,15; ТЗМ=1,15
|  | 1 | ОТ |  | 9: 920.4; 10: 1.587; 11: 18.99; 12: 44.77; 13: 850.18 | [8 empty] | ОТ
|  |  | ЗТ |  | 5: чел.-ч; 6: 118; 7: 1.587; 8: 2.4345 | [9 empty] | ЗТ
|  |  | Итого по расценке |  | 9: 920.4; 11: 18.99; 13: 850.18 | [10 empty] | Итого по расценке
|  |  | ФОТ |  | 11: 18.99; 13: 850.18 | [9 empty] | ФОТ
|  | Приказ № 812/пр от 21.12.2020 Прил. п.1.2 | НР Земляные работы, выполняемые ручным способом |  | 5: %; 6: 89; 8: 89; 11: 16.9; 13: 756.66 | [9 empty] | НР Земляные работы, выполняемые ручным способом
|  | Приказ № 774/пр от 11.12.2020 Прил. п.1.2, Приказ № 774/пр от 11.12.2020 п.16 | СП Земляные работы, выполняемые ручным способом |  | % | 40 | 0.85 | 34 |  |  | 6.46 |  | 289.06 | [9 empty] | СП Земляные работы, выполняемые ручным способом
|  |  | Всего по позиции |  | 11: 42.35; 13: 1895.9 | [11 empty] | Всего по позиции
145 | 175 | ФЕРм08-02-142-01 | Устройство постели при одном кабеле в траншее |  | 5: 100 м; 6: 0.7882; 7: 1; 8: 0,7882 | [6 empty] | Устройство постели при одном кабеле в траншее
|  | Приказ от 07.07.2022 № 557/пр прил.8 табл.2 п.3 | Производство работ осуществляется на территории действующего предприятия с наличием в зоне производства работ одного или нескольких из перечисленных ниже факторов: - разветвленная сеть транспортных и инженерных коммуникаций; - стесненные условия для складирования материалов; - действующее технологическое оборудование; - движение технологического транспорта ОЗП=1,15; ЭМ=1,15 к расх.; ЗПМ=1,15; ТЗ=1,15; ТЗМ=1,15 | [17 empty] | Производство работ осуществляется на территории действующего предприятия с наличием в зоне производства работ одного или нескольких из перечисленных ниже факторов: - разветвленная сеть транспортных и инженерных коммуникаций; - стесненные условия для складирования материалов; - действующее технологическое оборудование; - движение технологического транспорта ОЗП=1,15; ЭМ=1,15 к расх.; ЗПМ=1,15; ТЗ=1,15; ТЗМ=1,15
|  | 1 | ОТ |  | 9: 49.82; 10: 1.15; 11: 45.16; 12: 44.77; 13: 2021.81 | [8 empty] | ОТ
|  | 2 | ЭМ |  | 9: 256.27; 10: 1.15; 11: 232.29; 12: 13.24; 13: 3075.52 | [8 empty] | ЭМ
|  | 3 | в т.ч. ОТм |  | 9: 45.24; 10: 1.15; 11: 41.01; 12: 44.77; 13: 1836.02 | [8 empty] | в т.ч. ОТм
|  | 4 | М |  | 9: 1; 11: 0.79; 12: 8.16; 13: 6.45 | [8 empty] | М
|  |  | ЗТ |  | 5: чел.-ч; 6: 5.3; 7: 1.15; 8: 4.8041 | [9 empty] | ЗТ
|  |  | ЗТм |  | 5: чел.-ч; 6: 3.9; 7: 1.15; 8: 3.5351 | [9 empty] | ЗТм
|  |  | Итого по расценке |  | 9: 307.09; 11: 278.24; 13: 5103.78 | [10 empty] | Итого по расценке
|  |  | ФОТ |  | 11: 86.17; 13: 3857.83 | [9 empty] | ФОТ
|  | Пр/812-049.3-1 | НР Электротехнические установки на других объектах |  | 5: %; 6: 97; 8: 97; 11: 83.58; 13: 3742.1 | [9 empty] | НР Электротехнические установки на других объектах
|  | Пр/774-049.3 | СП Электротехнические установки на других объектах |  | 5: %; 6: 51; 8: 51; 11: 43.95; 13: 1967.49 | [9 empty] | СП Электротехнические установки на других объектах
|  |  | Всего по позиции |  | 11: 405.77; 13: 10813.37 | [11 empty] | Всего по позиции
146 | 176 | ФЕРм08-02-142-02 | На каждый последующий кабель добавлять к расценке 08-02-142-01 |  | 5: 100 м; 6: 1.5764; 7: 1; 8: 1,5764 | [6 empty] | На каждый последующий кабель добавлять к расценке 08-02-142-01
|  | Приказ от 07.07.2022 № 557/пр прил.8 табл.2 п.3 | Производство работ осуществляется на территории действующего предприятия с наличием в зоне производства работ одного или нескольких из перечисленных ниже факторов: - разветвленная сеть транспортных и инженерных коммуникаций; - стесненные условия для складирования материалов; - действующее технологическое оборудование; - движение технологического транспорта ОЗП=1,15; ЭМ=1,15 к расх.; ЗПМ=1,15; ТЗ=1,15; ТЗМ=1,15 | [17 empty] | Производство работ осуществляется на территории действующего предприятия с наличием в зоне производства работ одного или нескольких из перечисленных ниже факторов: - разветвленная сеть транспортных и инженерных коммуникаций; - стесненные условия для складирования материалов; - действующее технологическое оборудование; - движение технологического транспорта ОЗП=1,15; ЭМ=1,15 к расх.; ЗПМ=1,15; ТЗ=1,15; ТЗМ=1,15
|  | 1 | ОТ |  | 9: 18.71; 10: 1.15; 11: 33.92; 12: 44.77; 13: 1518.6 | [8 empty] | ОТ
|  | 2 | ЭМ |  | 9: 5.26; 10: 1.15; 11: 9.54; 12: 13.24; 13: 126.31 | [8 empty] | ЭМ
|  | 3 | в т.ч. ОТм |  | 9: 0.93; 10: 1.15; 11: 1.69; 12: 44.77; 13: 75.66 | [8 empty] | в т.ч. ОТм
|  | 4 | М |  | 9: 0.37; 11: 0.58; 12: 8.16; 13: 4.73 | [8 empty] | М
|  |  | ЗТ |  | 5: чел.-ч; 6: 1.99; 7: 1.15; 8: 3.6076 | [9 empty] | ЗТ
|  |  | ЗТм |  | 5: чел.-ч; 6: 0.08; 7: 1.15; 8: 0.14503 | [9 empty] | ЗТм
|  |  | Итого по расценке |  | 9: 24.34; 11: 44.04; 13: 1649.64 | [10 empty] | Итого по расценке
|  |  | ФОТ |  | 11: 35.61; 13: 1594.26 | [9 empty] | ФОТ
|  | Пр/812-049.3-1 | НР Электротехнические установки на других объектах |  | 5: %; 6: 97; 8: 97; 11: 34.54; 13: 1546.43 | [9 empty] | НР Электротехнические установки на других объектах
|  | Пр/774-049.3 | СП Электротехнические установки на других объектах |  | 5: %; 6: 51; 8: 51; 11: 18.16; 13: 813.07 | [9 empty] | СП Электротехнические установки на других объектах
|  |  | Всего по позиции |  | 11: 96.74; 13: 4009.14 | [11 empty] | Всего по позиции
147 | 177 | ТН №23 от 30.07.2024 ООО "ШЕЛЛРОКК" | Песок карьерный |  | м3 | 5.52 | 1 | 5,52 | 99,98 | 1,012 | 558,51 | 8,16 | 4 557,44 | [6 empty] | Песок карьерный
|  |  | Цена=979/1,2/8,16 | [22 empty] | Цена=979/1,2/8,16
|  |  | ЗГСР МАТ=1,012 к расх. | [17 empty] | ЗГСР МАТ=1,012 к расх.
|  |  | Всего по позиции |  | 11: 558.51; 13: 4557.44 | [11 empty] | Всего по позиции
Обсыпка песком,обратная засыпка | [18 empty] | Обсыпка песком,обратная засыпка
148 | 178 | ФЕР01-02-061-01 | Засыпка вручную траншей, пазух котлованов и ям, группа грунтов: 1 |  | 5: 100 м3; 6: 0.783; 7: 1; 8: 0,783 | [6 empty] | Засыпка вручную траншей, пазух котлованов и ям, группа грунтов: 1
|  | Приказ от 04.08.2020 № 421/пр п.58б | При применении сметных норм, включенных в сборники ГЭСН (ФЕР, ТЕР), аналогичных технологическим процессам в новом строительстве, в том числе по возведению новых конструктивных элементов ОЗП=1,15; ЭМ=1,25 к расх.; ЗПМ=1,25; ТЗ=1,15; ТЗМ=1,25 | [17 empty] | При применении сметных норм, включенных в сборники ГЭСН (ФЕР, ТЕР), аналогичных технологическим процессам в новом строительстве, в том числе по возведению новых конструктивных элементов ОЗП=1,15; ЭМ=1,25 к расх.; ЗПМ=1,25; ТЗ=1,15; ТЗМ=1,25
|  | Приказ от 07.07.2022 № 557/пр прил.8 табл.2 п.3 | Производство работ осуществляется на территории действующего предприятия с наличием в зоне производства работ одного или нескольких из перечисленных ниже факторов: - разветвленная сеть транспортных и инженерных коммуникаций; - стесненные условия для складирования материалов; - действующее технологическое оборудование; - движение технологического транспорта ОЗП=1,15; ЭМ=1,15 к расх.; ЗПМ=1,15; ТЗ=1,15; ТЗМ=1,15 | [17 empty] | Производство работ осуществляется на территории действующего предприятия с наличием в зоне производства работ одного или нескольких из перечисленных ниже факторов: - разветвленная сеть транспортных и инженерных коммуникаций; - стесненные условия для складирования материалов; - действующее технологическое оборудование; - движение технологического транспорта ОЗП=1,15; ЭМ=1,15 к расх.; ЗПМ=1,15; ТЗ=1,15; ТЗМ=1,15
|  | 1 | ОТ |  | 9: 663.75; 10: 1.3225; 11: 687.32; 12: 44.77; 13: 30771.32 | [8 empty] | ОТ
|  |  | ЗТ |  | 5: чел.-ч; 6: 88.5; 7: 1.3225; 8: 91.6433 | [9 empty] | ЗТ
|  |  | Итого по расценке |  | 9: 663.75; 11: 687.32; 13: 30771.32 | [10 empty] | Итого по расценке
|  |  | ФОТ |  | 11: 687.32; 13: 30771.32 | [9 empty] | ФОТ
|  | Приказ № 812/пр от 21.12.2020 Прил. п.1.2 | НР Земляные работы, выполняемые ручным способом |  | 5: %; 6: 89; 8: 89; 11: 611.71; 13: 27386.47 | [9 empty] | НР Земляные работы, выполняемые ручным способом
|  | Приказ № 774/пр от 11.12.2020 Прил. п.1.2, Приказ № 774/пр от 11.12.2020 п.16 | СП Земляные работы, выполняемые ручным способом |  | % | 40 | 0.85 | 34 |  |  | 233.69 |  | 10462.25 | [9 empty] | СП Земляные работы, выполняемые ручным способом
|  |  | Всего по позиции |  | 11: 1532.72; 13: 68620.04 | [11 empty] | Всего по позиции
149 | 179 | ТН №23 от 30.07.2024 ООО "ШЕЛЛРОКК" | Песок карьерный |  | м3 | 86.13 | 1 | 86,13 | 99,98 | 1,012 | 8 714,61 | 8,16 | 71 111,22 | [6 empty] | Песок карьерный
|  |  | Цена=979/1,2/8,16 | [22 empty] | Цена=979/1,2/8,16
|  |  | ЗГСР МАТ=1,012 к расх. | [17 empty] | ЗГСР МАТ=1,012 к расх.
|  |  | Всего по позиции |  | 11: 8714.61; 13: 71111.22 | [11 empty] | Всего по позиции
150 | 182 | ФСЭМ-91.08.09-001 | Виброплиты с двигателем внутреннего сгорания |  | маш.-ч | 7.047 | 1 | 7,047 | 60,00 | 1,15 | 486,24 | 13,24 | 6 437,82 | [6 empty] | Виброплиты с двигателем внутреннего сгорания
|  | Приказ от 07.07.2022 № 557/пр прил.8 табл.2 п.3 | Производство работ осуществляется на территории действующего предприятия с наличием в зоне производства работ одного или нескольких из перечисленных ниже факторов: - разветвленная сеть транспортных и инженерных коммуникаций; - стесненные условия для складирования материалов; - действующее технологическое оборудование; - движение технологического транспорта ОЗП=1,15; ЭМ=1,15 к расх.; ЗПМ=1,15; ТЗ=1,15; ТЗМ=1,15 | [17 empty] | Производство работ осуществляется на территории действующего предприятия с наличием в зоне производства работ одного или нескольких из перечисленных ниже факторов: - разветвленная сеть транспортных и инженерных коммуникаций; - стесненные условия для складирования материалов; - действующее технологическое оборудование; - движение технологического транспорта ОЗП=1,15; ЭМ=1,15 к расх.; ЗПМ=1,15; ТЗ=1,15; ТЗМ=1,15
|  |  | Всего по позиции |  | 11: 486.24; 13: 6437.82 | [11 empty] | Всего по позиции
151 | 184 | ФЕР01-02-060-01 | Погрузка вручную неуплотненного грунта из штабелей и отвалов в транспортные средства, группа грунтов: 1 / погрузка грунта от разработки вручную |  | 5: 100 м3; 6: 0.6535; 7: 1; 8: 0,6535 | [6 empty] | Погрузка вручную неуплотненного грунта из штабелей и отвалов в транспортные средства, группа грунтов: 1 / погрузка грунта от разработки вручную
|  | Приказ от 07.07.2022 № 557/пр прил.8 табл.2 п.3 | Производство работ осуществляется на территории действующего предприятия с наличием в зоне производства работ одного или нескольких из перечисленных ниже факторов: - разветвленная сеть транспортных и инженерных коммуникаций; - стесненные условия для складирования материалов; - действующее технологическое оборудование; - движение технологического транспорта ОЗП=1,15; ЭМ=1,15 к расх.; ЗПМ=1,15; ТЗ=1,15; ТЗМ=1,15 | [17 empty] | Производство работ осуществляется на территории действующего предприятия с наличием в зоне производства работ одного или нескольких из перечисленных ниже факторов: - разветвленная сеть транспортных и инженерных коммуникаций; - стесненные условия для складирования материалов; - действующее технологическое оборудование; - движение технологического транспорта ОЗП=1,15; ЭМ=1,15 к расх.; ЗПМ=1,15; ТЗ=1,15; ТЗМ=1,15
|  | 1 | ОТ |  | 9: 401.7; 10: 1.15; 11: 301.89; 13: 301.89 | [8 empty] | ОТ
|  |  | ЗТ |  | 5: чел.-ч; 6: 53.56; 7: 1.15; 8: 40.2517 | [9 empty] | ЗТ
|  |  | Итого по расценке |  | 9: 401.7; 11: 301.89; 13: 301.89 | [10 empty] | Итого по расценке
|  |  | ФОТ |  | 11: 301.89; 13: 301.89 | [9 empty] | ФОТ
|  | Приказ № 812/пр от 21.12.2020 Прил. п.1.2 | НР Земляные работы, выполняемые ручным способом |  | 5: %; 6: 89; 8: 89; 11: 268.68; 13: 268.68 | [9 empty] | НР Земляные работы, выполняемые ручным способом
|  | Приказ № 774/пр от 11.12.2020 Прил. п.1.2, Приказ № 774/пр от 11.12.2020 п.16 | СП Земляные работы, выполняемые ручным способом |  | % | 40 | 0.85 | 34 |  |  | 102.64 |  | 102.64 | [9 empty] | СП Земляные работы, выполняемые ручным способом
|  |  | Всего по позиции |  | 11: 673.21; 13: 673.21 | [11 empty] | Всего по позиции
152 | 185 | ТН №22 от 30.07.2024 ООО "ШЕЛЛРОКК" | Перевозка и утилизация отходов 4-5 класса опасности |  | м3 | 63.35 | 1 | 63,35 | 162,38 |  | 10 286,77 | 8,16 | 83 940,04 | [6 empty] | Перевозка и утилизация отходов 4-5 класса опасности
|  |  | Цена=1590/1,2/8,16 | [22 empty] | Цена=1590/1,2/8,16
|  |  | Всего по позиции |  | 11: 10286.77; 13: 83940.04 | [11 empty] | Всего по позиции
Переустройство кабельных линий | [18 empty] | Переустройство кабельных линий
153 | 186 | ФЕРм08-02-231-05 | Прокладка труб гофрированных ПВХ в земле для защиты одного кабеля диаметром: 110 мм |  | 5: 100 м; 6: 0.618; 7: 1; 8: 0,618 | [6 empty] | Прокладка труб гофрированных ПВХ в земле для защиты одного кабеля диаметром: 110 мм
|  | Приказ от 07.07.2022 № 557/пр прил.8 табл.2 п.3 | Производство работ осуществляется на территории действующего предприятия с наличием в зоне производства работ одного или нескольких из перечисленных ниже факторов: - разветвленная сеть транспортных и инженерных коммуникаций; - стесненные условия для складирования материалов; - действующее технологическое оборудование; - движение технологического транспорта ОЗП=1,15; ЭМ=1,15 к расх.; ЗПМ=1,15; ТЗ=1,15; ТЗМ=1,15 | [17 empty] | Производство работ осуществляется на территории действующего предприятия с наличием в зоне производства работ одного или нескольких из перечисленных ниже факторов: - разветвленная сеть транспортных и инженерных коммуникаций; - стесненные условия для складирования материалов; - действующее технологическое оборудование; - движение технологического транспорта ОЗП=1,15; ЭМ=1,15 к расх.; ЗПМ=1,15; ТЗ=1,15; ТЗМ=1,15
|  | 1 | ОТ |  | 9: 49.46; 10: 1.15; 11: 35.15; 12: 44.77; 13: 1573.67 | [8 empty] | ОТ
|  | 2 | ЭМ |  | 9: 3.94; 10: 1.15; 11: 2.8; 12: 13.24; 13: 37.07 | [8 empty] | ЭМ
|  | 3 | в т.ч. ОТм |  | 9: 0.7; 10: 1.15; 11: 0.5; 12: 44.77; 13: 22.39 | [8 empty] | в т.ч. ОТм
|  | 4 | М |  | 9: 0.99; 11: 0.61; 12: 8.16; 13: 4.98 | [8 empty] | М
|  |  | ЗТ |  | 5: чел.-ч; 6: 6.44; 7: 1.15; 8: 4.5769 | [9 empty] | ЗТ
|  |  | ЗТм |  | 5: чел.-ч; 6: 0.06; 7: 1.15; 8: 0.042642 | [9 empty] | ЗТм
|  |  | Итого по расценке |  | 9: 54.39; 11: 38.56; 13: 1615.72 | [10 empty] | Итого по расценке
|  |  | ФОТ |  | 11: 35.65; 13: 1596.06 | [9 empty] | ФОТ
|  | Пр/812-049.3-1 | НР Электротехнические установки на других объектах |  | 5: %; 6: 97; 8: 97; 11: 34.58; 13: 1548.18 | [9 empty] | НР Электротехнические установки на других объектах
|  | Пр/774-049.3 | СП Электротехнические установки на других объектах |  | 5: %; 6: 51; 8: 51; 11: 18.18; 13: 813.99 | [9 empty] | СП Электротехнические установки на других объектах
|  |  | Всего по позиции |  | 11: 91.32; 13: 3977.89 | [11 empty] | Всего по позиции
154 | 187 | ФЕРм08-02-231-10 | За каждую последующую трубу добавлять: к расценке 08-02-231-05 |  | 5: 100 м; 6: 1.235; 7: 1; 8: 1,235 | [6 empty] | За каждую последующую трубу добавлять: к расценке 08-02-231-05
|  | Приказ от 07.07.2022 № 557/пр прил.8 табл.2 п.3 | Производство работ осуществляется на территории действующего предприятия с наличием в зоне производства работ одного или нескольких из перечисленных ниже факторов: - разветвленная сеть транспортных и инженерных коммуникаций; - стесненные условия для складирования материалов; - действующее технологическое оборудование; - движение технологического транспорта ОЗП=1,15; ЭМ=1,15 к расх.; ЗПМ=1,15; ТЗ=1,15; ТЗМ=1,15 | [17 empty] | Производство работ осуществляется на территории действующего предприятия с наличием в зоне производства работ одного или нескольких из перечисленных ниже факторов: - разветвленная сеть транспортных и инженерных коммуникаций; - стесненные условия для складирования материалов; - действующее технологическое оборудование; - движение технологического транспорта ОЗП=1,15; ЭМ=1,15 к расх.; ЗПМ=1,15; ТЗ=1,15; ТЗМ=1,15
|  | 1 | ОТ |  | 9: 35.06; 10: 1.15; 11: 49.79; 12: 44.77; 13: 2229.1 | [8 empty] | ОТ
|  | 2 | ЭМ |  | 9: 3.94; 10: 1.15; 11: 5.6; 12: 13.24; 13: 74.14 | [8 empty] | ЭМ
|  | 3 | в т.ч. ОТм |  | 9: 0.7; 10: 1.15; 11: 0.99; 12: 44.77; 13: 44.32 | [8 empty] | в т.ч. ОТм
|  | 4 | М |  | 9: 0.7; 11: 0.86; 12: 8.16; 13: 7.02 | [8 empty] | М
|  |  | ЗТ |  | 5: чел.-ч; 6: 4.53; 7: 1.15; 8: 6.4337 | [9 empty] | ЗТ
|  |  | ЗТм |  | 5: чел.-ч; 6: 0.06; 7: 1.15; 8: 0.085215 | [9 empty] | ЗТм
|  |  | Итого по расценке |  | 9: 39.7; 11: 56.25; 13: 2310.26 | [10 empty] | Итого по расценке
|  |  | ФОТ |  | 11: 50.78; 13: 2273.42 | [9 empty] | ФОТ
|  | Пр/812-049.3-1 | НР Электротехнические установки на других объектах |  | 5: %; 6: 97; 8: 97; 11: 49.26; 13: 2205.22 | [9 empty] | НР Электротехнические установки на других объектах
|  | Пр/774-049.3 | СП Электротехнические установки на других объектах |  | 5: %; 6: 51; 8: 51; 11: 25.9; 13: 1159.44 | [9 empty] | СП Электротехнические установки на других объектах
|  |  | Всего по позиции |  | 11: 131.41; 13: 5674.92 | [11 empty] | Всего по позиции
155 | 188 | ФССЦ-24.3.03.04-0013 | Трубы муфтовые полиэтиленовые, класс кольцевой жесткости SN8, номинальный наружный диаметр 110 мм |  | м | 185.31 | 1 | 185,31 | 41,58 |  | 7 705,19 | 8,16 | 62 874,35 | [6 empty] | Трубы муфтовые полиэтиленовые, класс кольцевой жесткости SN8, номинальный наружный диаметр 110 мм
|  |  | Всего по позиции |  | 11: 7705.19; 13: 62874.35 | [11 empty] | Всего по позиции
156 | 189 | ФЕРм08-02-231-05 | Прокладка труб гофрированных ПВХ в земле для защиты одного кабеля диаметром: 110 мм/применит.160мм |  | 5: 100 м; 6: 0.0812; 7: 1; 8: 0,0812 | [6 empty] | Прокладка труб гофрированных ПВХ в земле для защиты одного кабеля диаметром: 110 мм/применит.160мм
|  | Приказ от 07.07.2022 № 557/пр прил.8 табл.2 п.3 | Производство работ осуществляется на территории действующего предприятия с наличием в зоне производства работ одного или нескольких из перечисленных ниже факторов: - разветвленная сеть транспортных и инженерных коммуникаций; - стесненные условия для складирования материалов; - действующее технологическое оборудование; - движение технологического транспорта ОЗП=1,15; ЭМ=1,15 к расх.; ЗПМ=1,15; ТЗ=1,15; ТЗМ=1,15 | [17 empty] | Производство работ осуществляется на территории действующего предприятия с наличием в зоне производства работ одного или нескольких из перечисленных ниже факторов: - разветвленная сеть транспортных и инженерных коммуникаций; - стесненные условия для складирования материалов; - действующее технологическое оборудование; - движение технологического транспорта ОЗП=1,15; ЭМ=1,15 к расх.; ЗПМ=1,15; ТЗ=1,15; ТЗМ=1,15
|  | 1 | ОТ |  | 9: 49.46; 10: 1.15; 11: 4.62; 12: 44.77; 13: 206.84 | [8 empty] | ОТ
|  | 2 | ЭМ |  | 9: 3.94; 10: 1.15; 11: 0.37; 12: 13.24; 13: 4.9 | [8 empty] | ЭМ
|  | 3 | в т.ч. ОТм |  | 9: 0.7; 10: 1.15; 11: 0.07; 12: 44.77; 13: 3.13 | [8 empty] | в т.ч. ОТм
|  | 4 | М |  | 9: 0.99; 11: 0.08; 12: 8.16; 13: 0.65 | [8 empty] | М
|  |  | ЗТ |  | 5: чел.-ч; 6: 6.44; 7: 1.15; 8: 0.60137 | [9 empty] | ЗТ
|  |  | ЗТм |  | 5: чел.-ч; 6: 0.06; 7: 1.15; 8: 0.0056028 | [9 empty] | ЗТм
|  |  | Итого по расценке |  | 9: 54.39; 11: 5.07; 13: 212.39 | [10 empty] | Итого по расценке
|  |  | ФОТ |  | 11: 4.69; 13: 209.97 | [9 empty] | ФОТ
|  | Пр/812-049.3-1 | НР Электротехнические установки на других объектах |  | 5: %; 6: 97; 8: 97; 11: 4.55; 13: 203.67 | [9 empty] | НР Электротехнические установки на других объектах
|  | Пр/774-049.3 | СП Электротехнические установки на других объектах |  | 5: %; 6: 51; 8: 51; 11: 2.39; 13: 107.08 | [9 empty] | СП Электротехнические установки на других объектах
|  |  | Всего по позиции |  | 11: 12.01; 13: 523.14 | [11 empty] | Всего по позиции
157 | 190 | ФЕРм08-02-231-10 | За каждую последующую трубу добавлять: к расценке 08-02-231-05 |  | 5: 100 м; 6: 0.1624; 7: 1; 8: 0,1624 | [6 empty] | За каждую последующую трубу добавлять: к расценке 08-02-231-05
|  | Приказ от 07.07.2022 № 557/пр прил.8 табл.2 п.3 | Производство работ осуществляется на территории действующего предприятия с наличием в зоне производства работ одного или нескольких из перечисленных ниже факторов: - разветвленная сеть транспортных и инженерных коммуникаций; - стесненные условия для складирования материалов; - действующее технологическое оборудование; - движение технологического транспорта ОЗП=1,15; ЭМ=1,15 к расх.; ЗПМ=1,15; ТЗ=1,15; ТЗМ=1,15 | [17 empty] | Производство работ осуществляется на территории действующего предприятия с наличием в зоне производства работ одного или нескольких из перечисленных ниже факторов: - разветвленная сеть транспортных и инженерных коммуникаций; - стесненные условия для складирования материалов; - действующее технологическое оборудование; - движение технологического транспорта ОЗП=1,15; ЭМ=1,15 к расх.; ЗПМ=1,15; ТЗ=1,15; ТЗМ=1,15
|  | 1 | ОТ |  | 9: 35.06; 10: 1.15; 11: 6.55; 12: 44.77; 13: 293.24 | [8 empty] | ОТ
|  | 2 | ЭМ |  | 9: 3.94; 10: 1.15; 11: 0.74; 12: 13.24; 13: 9.8 | [8 empty] | ЭМ
|  | 3 | в т.ч. ОТм |  | 9: 0.7; 10: 1.15; 11: 0.13; 12: 44.77; 13: 5.82 | [8 empty] | в т.ч. ОТм
|  | 4 | М |  | 9: 0.7; 11: 0.11; 12: 8.16; 13: 0.9 | [8 empty] | М
|  |  | ЗТ |  | 5: чел.-ч; 6: 4.53; 7: 1.15; 8: 0.84602 | [9 empty] | ЗТ
|  |  | ЗТм |  | 5: чел.-ч; 6: 0.06; 7: 1.15; 8: 0.011206 | [9 empty] | ЗТм
|  |  | Итого по расценке |  | 9: 39.7; 11: 7.4; 13: 303.94 | [10 empty] | Итого по расценке
|  |  | ФОТ |  | 11: 6.68; 13: 299.06 | [9 empty] | ФОТ
|  | Пр/812-049.3-1 | НР Электротехнические установки на других объектах |  | 5: %; 6: 97; 8: 97; 11: 6.48; 13: 290.09 | [9 empty] | НР Электротехнические установки на других объектах
|  | Пр/774-049.3 | СП Электротехнические установки на других объектах |  | 5: %; 6: 51; 8: 51; 11: 3.41; 13: 152.52 | [9 empty] | СП Электротехнические установки на других объектах
|  |  | Всего по позиции |  | 11: 17.29; 13: 746.55 | [11 empty] | Всего по позиции
158 | 191 | ФССЦ-24.3.03.13-0094 | Трубы полиэтиленовые ПЭ63, SDR17,6, диаметр 160 мм |  | м | 24.36 | 1 | 24,36 | 184,87 |  | 4 503,43 | 8,16 | 36 747,99 | [6 empty] | Трубы полиэтиленовые ПЭ63, SDR17,6, диаметр 160 мм
|  |  | Всего по позиции |  | 11: 4503.43; 13: 36747.99 | [11 empty] | Всего по позиции
159 | 192 | ФССЦ-24.3.03.05-1010 | Муфта полиэтиленовая для труб дренажных, диаметр 200 мм/применит. 160 мм |  | шт | 4 | 1 | 4 | 13,65 |  | 54,60 | 8,16 | 445,54 | [6 empty] | Муфта полиэтиленовая для труб дренажных, диаметр 200 мм/применит. 160 мм
|  |  | Всего по позиции |  | 11: 54.6; 13: 445.54 | [11 empty] | Всего по позиции
Прокладка кабеля в траншее в трубе | [18 empty] | Прокладка кабеля в траншее в трубе
160 | 193 | ФЕРм08-02-148-04 | Кабель до 35 кВ в проложенных трубах, блоках и коробах, масса 1 м кабеля: до 6 кг / вес 3,976кг/м |  | 5: 100 м; 6: 2.0967; 7: 1; 8: 2,0967 | [6 empty] | Кабель до 35 кВ в проложенных трубах, блоках и коробах, масса 1 м кабеля: до 6 кг / вес 3,976кг/м
|  | Приказ от 07.07.2022 № 557/пр прил.8 табл.2 п.3 | Производство работ осуществляется на территории действующего предприятия с наличием в зоне производства работ одного или нескольких из перечисленных ниже факторов: - разветвленная сеть транспортных и инженерных коммуникаций; - стесненные условия для складирования материалов; - действующее технологическое оборудование; - движение технологического транспорта ОЗП=1,15; ЭМ=1,15 к расх.; ЗПМ=1,15; ТЗ=1,15; ТЗМ=1,15 | [17 empty] | Производство работ осуществляется на территории действующего предприятия с наличием в зоне производства работ одного или нескольких из перечисленных ниже факторов: - разветвленная сеть транспортных и инженерных коммуникаций; - стесненные условия для складирования материалов; - действующее технологическое оборудование; - движение технологического транспорта ОЗП=1,15; ЭМ=1,15 к расх.; ЗПМ=1,15; ТЗ=1,15; ТЗМ=1,15
|  | 1 | ОТ |  | 9: 216.58; 10: 1.15; 11: 522.22; 12: 44.77; 13: 23379.79 | [8 empty] | ОТ
|  | 2 | ЭМ |  | 9: 76.32; 10: 1.15; 11: 184.02; 12: 13.24; 13: 2436.42 | [8 empty] | ЭМ
|  | 3 | в т.ч. ОТм |  | 9: 5.02; 10: 1.15; 11: 12.1; 12: 44.77; 13: 541.72 | [8 empty] | в т.ч. ОТм
|  | 4 | М |  | 9: 39.49; 11: 82.8; 12: 8.16; 13: 675.65 | [8 empty] | М
|  |  | ЗТ |  | 5: чел.-ч; 6: 23.04; 7: 1.15; 8: 55.5542 | [9 empty] | ЗТ
|  |  | ЗТм |  | 5: чел.-ч; 6: 0.4; 7: 1.15; 8: 0.96448 | [9 empty] | ЗТм
|  |  | Итого по расценке |  | 9: 332.39; 11: 789.04; 13: 26491.86 | [10 empty] | Итого по расценке
|  |  | ФОТ |  | 11: 534.32; 13: 23921.51 | [9 empty] | ФОТ
|  | Пр/812-049.3-1 | НР Электротехнические установки на других объектах |  | 5: %; 6: 97; 8: 97; 11: 518.29; 13: 23203.86 | [9 empty] | НР Электротехнические установки на других объектах
|  | Пр/774-049.3 | СП Электротехнические установки на других объектах |  | 5: %; 6: 51; 8: 51; 11: 272.5; 13: 12199.97 | [9 empty] | СП Электротехнические установки на других объектах
|  |  | Всего по позиции |  | 11: 1579.83; 13: 61895.69 | [11 empty] | Всего по позиции
161 | 195 | ТН №10 от 24.06.2024 ООО "ШЕЛЛРОКК" | Кабель АСБл-6 3х95 |  | м | 213.86 | 1 | 213,86 | 132,25 | 1,04236 | 29 481,05 | 8,16 | 240 565,37 | [6 empty] | Кабель АСБл-6 3х95
|  |  | Цена=1295,/1,2/8,16 | [22 empty] | Цена=1295,/1,2/8,16
|  |  | Транспортные МАТ=1,03 к расх. | [17 empty] | Транспортные МАТ=1,03 к расх.
|  |  | ЗГСР МАТ=1,012 к расх. | [17 empty] | ЗГСР МАТ=1,012 к расх.
|  |  | Всего по позиции |  | 11: 29481.05; 13: 240565.37 | [11 empty] | Всего по позиции
Прокладка кабеля в траншее | [18 empty] | Прокладка кабеля в траншее
162 | 196 | ФЕРм08-02-141-04 | Кабель до 35 кВ в готовых траншеях без покрытий, масса 1 м: до 6 кг / вес 3,976кг/м |  | 5: 100 м; 6: 0.2679; 7: 1; 8: 0,2679 | [6 empty] | Кабель до 35 кВ в готовых траншеях без покрытий, масса 1 м: до 6 кг / вес 3,976кг/м
|  | Приказ от 07.07.2022 № 557/пр прил.8 табл.2 п.3 | Производство работ осуществляется на территории действующего предприятия с наличием в зоне производства работ одного или нескольких из перечисленных ниже факторов: - разветвленная сеть транспортных и инженерных коммуникаций; - стесненные условия для складирования материалов; - действующее технологическое оборудование; - движение технологического транспорта ОЗП=1,15; ЭМ=1,15 к расх.; ЗПМ=1,15; ТЗ=1,15; ТЗМ=1,15 | [17 empty] | Производство работ осуществляется на территории действующего предприятия с наличием в зоне производства работ одного или нескольких из перечисленных ниже факторов: - разветвленная сеть транспортных и инженерных коммуникаций; - стесненные условия для складирования материалов; - действующее технологическое оборудование; - движение технологического транспорта ОЗП=1,15; ЭМ=1,15 к расх.; ЗПМ=1,15; ТЗ=1,15; ТЗМ=1,15
|  | 1 | ОТ |  | 9: 163.94; 10: 1.15; 11: 50.51; 12: 44.77; 13: 2261.33 | [8 empty] | ОТ
|  | 2 | ЭМ |  | 9: 270.03; 10: 1.15; 11: 83.19; 12: 13.24; 13: 1101.44 | [8 empty] | ЭМ
|  | 3 | в т.ч. ОТм |  | 9: 33.13; 10: 1.15; 11: 10.21; 12: 44.77; 13: 457.1 | [8 empty] | в т.ч. ОТм
|  | 4 | М |  | 9: 74.19; 11: 19.88; 12: 8.16; 13: 162.22 | [8 empty] | М
|  |  | ЗТ |  | 5: чел.-ч; 6: 17.44; 7: 1.15; 8: 5.373 | [9 empty] | ЗТ
|  |  | ЗТм |  | 5: чел.-ч; 6: 2.64; 7: 1.15; 8: 0.81334 | [9 empty] | ЗТм
|  |  | Итого по расценке |  | 9: 508.16; 11: 153.58; 13: 3524.99 | [10 empty] | Итого по расценке
|  |  | ФОТ |  | 11: 60.72; 13: 2718.43 | [9 empty] | ФОТ
|  | Пр/812-049.3-1 | НР Электротехнические установки на других объектах |  | 5: %; 6: 97; 8: 97; 11: 58.9; 13: 2636.88 | [9 empty] | НР Электротехнические установки на других объектах
|  | Пр/774-049.3 | СП Электротехнические установки на других объектах |  | 5: %; 6: 51; 8: 51; 11: 30.97; 13: 1386.4 | [9 empty] | СП Электротехнические установки на других объектах
|  |  | Всего по позиции |  | 11: 243.45; 13: 7548.27 | [11 empty] | Всего по позиции
163 | 198 | ТН №10 от 24.06.2024 ООО "ШЕЛЛРОКК" | Кабель АСБл-6 3х95 |  | м | 27.33 | 1 | 27,33 | 132,25 | 1,04236 | 3 767,50 | 8,16 | 30 742,80 | [6 empty] | Кабель АСБл-6 3х95
|  |  | Цена=1295/1,2/8,16 | [22 empty] | Цена=1295/1,2/8,16
|  |  | Транспортные МАТ=1,03 к расх. | [17 empty] | Транспортные МАТ=1,03 к расх.
|  |  | ЗГСР МАТ=1,012 к расх. | [17 empty] | ЗГСР МАТ=1,012 к расх.
|  |  | Всего по позиции |  | 11: 3767.5; 13: 30742.8 | [11 empty] | Всего по позиции
164 | 199 | ФЕРм08-02-167-07 | Муфта соединительная эпоксидная для 3-4-жильного кабеля напряжением: до 10 кВ, сечение жил до 70 мм2 |  | 5: шт; 6: 6; 7: 1; 8: 6 | [6 empty] | Муфта соединительная эпоксидная для 3-4-жильного кабеля напряжением: до 10 кВ, сечение жил до 70 мм2
|  | Приказ от 07.07.2022 № 557/пр прил.8 табл.2 п.3 | Производство работ осуществляется на территории действующего предприятия с наличием в зоне производства работ одного или нескольких из перечисленных ниже факторов: - разветвленная сеть транспортных и инженерных коммуникаций; - стесненные условия для складирования материалов; - действующее технологическое оборудование; - движение технологического транспорта ОЗП=1,15; ЭМ=1,15 к расх.; ЗПМ=1,15; ТЗ=1,15; ТЗМ=1,15 | [17 empty] | Производство работ осуществляется на территории действующего предприятия с наличием в зоне производства работ одного или нескольких из перечисленных ниже факторов: - разветвленная сеть транспортных и инженерных коммуникаций; - стесненные условия для складирования материалов; - действующее технологическое оборудование; - движение технологического транспорта ОЗП=1,15; ЭМ=1,15 к расх.; ЗПМ=1,15; ТЗ=1,15; ТЗМ=1,15
|  | 1 | ОТ |  | 9: 61.48; 10: 1.15; 11: 424.21; 12: 44.77; 13: 18991.88 | [8 empty] | ОТ
|  | 2 | ЭМ |  | 9: 1.81; 10: 1.15; 11: 12.49; 12: 13.24; 13: 165.37 | [8 empty] | ЭМ
|  | 3 | в т.ч. ОТм |  | 9: 0.26; 10: 1.15; 11: 1.79; 12: 44.77; 13: 80.14 | [8 empty] | в т.ч. ОТм
|  | 4 | М |  | 9: 20.37; 11: 122.22; 12: 8.16; 13: 997.32 | [8 empty] | М
|  |  | ЗТ |  | 5: чел.-ч; 6: 6.54; 7: 1.15; 8: 45.126 | [9 empty] | ЗТ
|  |  | ЗТм |  | 5: чел.-ч; 6: 0.02; 7: 1.15; 8: 0.138 | [9 empty] | ЗТм
|  |  | Итого по расценке |  | 9: 83.66; 11: 558.92; 13: 20154.57 | [10 empty] | Итого по расценке
|  |  | ФОТ |  | 11: 426; 13: 19072.02 | [9 empty] | ФОТ
|  | Пр/812-049.3-1 | НР Электротехнические установки на других объектах |  | 5: %; 6: 97; 8: 97; 11: 413.22; 13: 18499.86 | [9 empty] | НР Электротехнические установки на других объектах
|  | Пр/774-049.3 | СП Электротехнические установки на других объектах |  | 5: %; 6: 51; 8: 51; 11: 217.26; 13: 9726.73 | [9 empty] | СП Электротехнические установки на других объектах
|  |  | Всего по позиции |  | 11: 1189.4; 13: 48381.16 | [11 empty] | Всего по позиции
165 | 200 | ТН №19 от 05.07.2024 ООО "ШЕЛЛРОКК" | Муфта 3СТп-10-70/120 соединит. термоусаж. (10кВ, бум.из-я,броня) (КВТ Калуга) |  | шт | 6 | 1 | 6 | 980,10 | 1,04236 | 6 129,70 | 8,16 | 50 018,35 | [6 empty] | Муфта 3СТп-10-70/120 соединит. термоусаж. (10кВ, бум.из-я,броня) (КВТ Калуга)
|  |  | Цена=7997,65/8,16 | [22 empty] | Цена=7997,65/8,16
|  |  | ЗГСР МАТ=1,012 к расх. | [17 empty] | ЗГСР МАТ=1,012 к расх.
|  |  | Транспортные МАТ=1,03 к расх. | [17 empty] | Транспортные МАТ=1,03 к расх.
|  |  | Всего по позиции |  | 11: 6129.7; 13: 50018.35 | [11 empty] | Всего по позиции
166 | 201 | ФЕРм08-02-200-01 | Монтаж термоусаживаемой манжеты из трубки для кабеля |  | 5: шт; 6: 9; 7: 1; 8: 9 | [6 empty] | Монтаж термоусаживаемой манжеты из трубки для кабеля
|  | Приказ от 07.07.2022 № 557/пр прил.8 табл.2 п.3 | Производство работ осуществляется на территории действующего предприятия с наличием в зоне производства работ одного или нескольких из перечисленных ниже факторов: - разветвленная сеть транспортных и инженерных коммуникаций; - стесненные условия для складирования материалов; - действующее технологическое оборудование; - движение технологического транспорта ОЗП=1,15; ЭМ=1,15 к расх.; ЗПМ=1,15; ТЗ=1,15; ТЗМ=1,15 | [17 empty] | Производство работ осуществляется на территории действующего предприятия с наличием в зоне производства работ одного или нескольких из перечисленных ниже факторов: - разветвленная сеть транспортных и инженерных коммуникаций; - стесненные условия для складирования материалов; - действующее технологическое оборудование; - движение технологического транспорта ОЗП=1,15; ЭМ=1,15 к расх.; ЗПМ=1,15; ТЗ=1,15; ТЗМ=1,15
|  | 1 | ОТ |  | 9: 5.35; 10: 1.15; 11: 55.37; 12: 44.77; 13: 2478.91 | [8 empty] | ОТ
|  | 4 | М |  | 9: 0.94; 11: 8.46; 12: 8.16; 13: 69.03 | [8 empty] | М
|  |  | ЗТ |  | 5: чел.-ч; 6: 0.59; 7: 1.15; 8: 6.1065 | [9 empty] | ЗТ
|  |  | Итого по расценке |  | 9: 6.29; 11: 63.83; 13: 2547.94 | [10 empty] | Итого по расценке
|  |  | ФОТ |  | 11: 55.37; 13: 2478.91 | [9 empty] | ФОТ
|  | Пр/812-049.3-1 | НР Электротехнические установки на других объектах |  | 5: %; 6: 97; 8: 97; 11: 53.71; 13: 2404.54 | [9 empty] | НР Электротехнические установки на других объектах
|  | Пр/774-049.3 | СП Электротехнические установки на других объектах |  | 5: %; 6: 51; 8: 51; 11: 28.24; 13: 1264.24 | [9 empty] | СП Электротехнические установки на других объектах
|  |  | Всего по позиции |  | 11: 145.78; 13: 6216.72 | [11 empty] | Всего по позиции
167 | 202 | ФССЦ-24.3.05.06-0041 | Манжета термоусаживаемая/применит.Уплотнитель кабельных проходов УКПТ 175/55 м УКПТ 130/38 |  | шт | 9 | 1 | 9 | 38,00 |  | 342,00 | 8,16 | 2 790,72 | [6 empty] | Манжета термоусаживаемая/применит.Уплотнитель кабельных проходов УКПТ 175/55 м УКПТ 130/38
|  |  | Всего по позиции |  | 11: 342; 13: 2790.72 | [11 empty] | Всего по позиции
168 | 203 | ФЕРм08-02-143-05 | Покрытие кабеля, проложенного в траншее: лентой сигнальной |  | 5: 100 м; 6: 0.1786; 7: 1; 8: 0,1786 | [6 empty] | Покрытие кабеля, проложенного в траншее: лентой сигнальной
|  | Приказ от 07.07.2022 № 557/пр прил.8 табл.2 п.3 | Производство работ осуществляется на территории действующего предприятия с наличием в зоне производства работ одного или нескольких из перечисленных ниже факторов: - разветвленная сеть транспортных и инженерных коммуникаций; - стесненные условия для складирования материалов; - действующее технологическое оборудование; - движение технологического транспорта ОЗП=1,15; ЭМ=1,15 к расх.; ЗПМ=1,15; ТЗ=1,15; ТЗМ=1,15 | [17 empty] | Производство работ осуществляется на территории действующего предприятия с наличием в зоне производства работ одного или нескольких из перечисленных ниже факторов: - разветвленная сеть транспортных и инженерных коммуникаций; - стесненные условия для складирования материалов; - действующее технологическое оборудование; - движение технологического транспорта ОЗП=1,15; ЭМ=1,15 к расх.; ЗПМ=1,15; ТЗ=1,15; ТЗМ=1,15
|  | 1 | ОТ |  | 9: 3.85; 10: 1.15; 11: 0.79; 12: 44.77; 13: 35.37 | [8 empty] | ОТ
|  | 2 | ЭМ |  | 9: 1.31; 10: 1.15; 11: 0.27; 12: 13.24; 13: 3.57 | [8 empty] | ЭМ
|  | 3 | в т.ч. ОТм |  | 9: 0.23; 10: 1.15; 11: 0.05; 12: 44.77; 13: 2.24 | [8 empty] | в т.ч. ОТм
|  | 4 | М |  | 9: 0.08; 11: 0.01; 12: 8.16; 13: 0.08 | [8 empty] | М
|  |  | ЗТ |  | 5: чел.-ч; 6: 0.48; 7: 1.15; 8: 0.098587 | [9 empty] | ЗТ
|  |  | ЗТм |  | 5: чел.-ч; 6: 0.02; 7: 1.15; 8: 0.0041078 | [9 empty] | ЗТм
|  |  | Итого по расценке |  | 9: 5.24; 11: 1.07; 13: 39.02 | [10 empty] | Итого по расценке
|  |  | ФОТ |  | 11: 0.84; 13: 37.61 | [9 empty] | ФОТ
|  | Пр/812-049.3-1 | НР Электротехнические установки на других объектах |  | 5: %; 6: 97; 8: 97; 11: 0.81; 13: 36.48 | [9 empty] | НР Электротехнические установки на других объектах
|  | Пр/774-049.3 | СП Электротехнические установки на других объектах |  | 5: %; 6: 51; 8: 51; 11: 0.43; 13: 19.18 | [9 empty] | СП Электротехнические установки на других объектах
|  |  | Всего по позиции |  | 11: 2.31; 13: 94.68 | [11 empty] | Всего по позиции
169 | 204 | ФССЦ-01.7.06.08-0012 | Лента сигнальная полиэтиленовая ЛСЭ-300, длина 100 м, ширина 300 мм |  | шт | 0.179 | 1 | 0,179 | 376,94 |  | 67,47 | 8,16 | 550,56 | [6 empty] | Лента сигнальная полиэтиленовая ЛСЭ-300, длина 100 м, ширина 300 мм
|  |  | Всего по позиции |  | 11: 67.47; 13: 550.56 | [11 empty] | Всего по позиции
|  |  | Итого по разделу 4 Переустройство кабельных линий на участке т.1 (цех 417)-т.12 (цех ММЗ) |  | 11: 84797.53 | [13 empty] | Итого по разделу 4 Переустройство кабельных линий на участке т.1 (цех 417)-т.12 (цех ММЗ)
Раздел 5. Защита кабельных линий на участке ПК07+10 (ж/д пути 33, 35,37, 39) | [17 empty] | Раздел 5. Защита кабельных линий на участке ПК07+10 (ж/д пути 33, 35,37, 39)
Разборка дорожных покрытий | [18 empty] | Разборка дорожных покрытий
170 | 205 | ФЕР27-03-008-04 | Разборка покрытий и оснований: асфальтобетонных |  | 5: 100 м3; 6: 0.041; 7: 1; 8: 0,041 | [6 empty] | Разборка покрытий и оснований: асфальтобетонных
|  | Приказ от 07.07.2022 № 557/пр прил.8 табл.2 п.3 | Производство работ осуществляется на территории действующего предприятия с наличием в зоне производства работ одного или нескольких из перечисленных ниже факторов: - разветвленная сеть транспортных и инженерных коммуникаций; - стесненные условия для складирования материалов; - действующее технологическое оборудование; - движение технологического транспорта ОЗП=1,15; ЭМ=1,15 к расх.; ЗПМ=1,15; ТЗ=1,15; ТЗМ=1,15 | [17 empty] | Производство работ осуществляется на территории действующего предприятия с наличием в зоне производства работ одного или нескольких из перечисленных ниже факторов: - разветвленная сеть транспортных и инженерных коммуникаций; - стесненные условия для складирования материалов; - действующее технологическое оборудование; - движение технологического транспорта ОЗП=1,15; ЭМ=1,15 к расх.; ЗПМ=1,15; ТЗ=1,15; ТЗМ=1,15
|  | 1 | ОТ |  | 9: 1494.14; 10: 1.15; 11: 70.45; 12: 44.77; 13: 3154.05 | [8 empty] | ОТ
|  | 2 | ЭМ |  | 9: 4292.73; 10: 1.15; 11: 202.4; 12: 13.24; 13: 2679.78 | [8 empty] | ЭМ
|  | 3 | в т.ч. ОТм |  | 9: 464.37; 10: 1.15; 11: 21.9; 12: 44.77; 13: 980.46 | [8 empty] | в т.ч. ОТм
|  |  | ЗТ |  | 5: чел.-ч; 6: 179.8; 7: 1.15; 8: 8.4776 | [9 empty] | ЗТ
|  |  | ЗТм |  | 5: чел.-ч; 6: 45.63; 7: 1.15; 8: 2.1515 | [9 empty] | ЗТм
|  |  | Итого по расценке |  | 9: 5786.87; 11: 272.85; 13: 5833.83 | [10 empty] | Итого по расценке
|  |  | ФОТ |  | 11: 92.35; 13: 4134.51 | [9 empty] | ФОТ
|  | Приказ № 812/пр от 21.12.2020 Прил. п.21 (в ред. пр. № 636/пр от 02.09.2021) | НР Автомобильные дороги |  | 5: %; 6: 147; 8: 147; 11: 135.75; 13: 6077.73 | [9 empty] | НР Автомобильные дороги
|  | Приказ № 774/пр от 11.12.2020 Прил. п.21 (в ред. пр. № 317/пр от 22.04.2022), Приказ № 774/пр от 11.12.2020 п.16 | СП Автомобильные дороги |  | % | 134 | 0.85 | 113.9 |  |  | 105.19 |  | 4709.21 | [9 empty] | СП Автомобильные дороги
|  |  | Всего по позиции |  | 11: 513.79; 13: 16620.77 | [11 empty] | Всего по позиции
171 | 206 | ФЕР27-03-008-02 | Разборка покрытий и оснований: щебеночных |  | 5: 100 м3; 6: 0.064; 7: 1; 8: 0,064 | [6 empty] | Разборка покрытий и оснований: щебеночных
|  | Приказ от 07.07.2022 № 557/пр прил.8 табл.2 п.3 | Производство работ осуществляется на территории действующего предприятия с наличием в зоне производства работ одного или нескольких из перечисленных ниже факторов: - разветвленная сеть транспортных и инженерных коммуникаций; - стесненные условия для складирования материалов; - действующее технологическое оборудование; - движение технологического транспорта ОЗП=1,15; ЭМ=1,15 к расх.; ЗПМ=1,15; ТЗ=1,15; ТЗМ=1,15 | [17 empty] | Производство работ осуществляется на территории действующего предприятия с наличием в зоне производства работ одного или нескольких из перечисленных ниже факторов: - разветвленная сеть транспортных и инженерных коммуникаций; - стесненные условия для складирования материалов; - действующее технологическое оборудование; - движение технологического транспорта ОЗП=1,15; ЭМ=1,15 к расх.; ЗПМ=1,15; ТЗ=1,15; ТЗМ=1,15
|  | 1 | ОТ |  | 9: 103.12; 10: 1.15; 11: 7.59; 12: 44.77; 13: 339.8 | [8 empty] | ОТ
|  | 2 | ЭМ |  | 9: 407.65; 10: 1.15; 11: 30; 12: 13.24; 13: 397.2 | [8 empty] | ЭМ
|  | 3 | в т.ч. ОТм |  | 9: 50.3; 10: 1.15; 11: 3.7; 12: 44.77; 13: 165.65 | [8 empty] | в т.ч. ОТм
|  |  | ЗТ |  | 5: чел.-ч; 6: 13.22; 7: 1.15; 8: 0.97299 | [9 empty] | ЗТ
|  |  | ЗТм |  | 5: чел.-ч; 6: 3.79; 7: 1.15; 8: 0.27894 | [9 empty] | ЗТм
|  |  | Итого по расценке |  | 9: 510.77; 11: 37.59; 13: 737 | [10 empty] | Итого по расценке
|  |  | ФОТ |  | 11: 11.29; 13: 505.45 | [9 empty] | ФОТ
|  | Приказ № 812/пр от 21.12.2020 Прил. п.21 (в ред. пр. № 636/пр от 02.09.2021) | НР Автомобильные дороги |  | 5: %; 6: 147; 8: 147; 11: 16.6; 13: 743.01 | [9 empty] | НР Автомобильные дороги
|  | Приказ № 774/пр от 11.12.2020 Прил. п.21 (в ред. пр. № 317/пр от 22.04.2022), Приказ № 774/пр от 11.12.2020 п.16 | СП Автомобильные дороги |  | % | 134 | 0.85 | 113.9 |  |  | 12.86 |  | 575.71 | [9 empty] | СП Автомобильные дороги
|  |  | Всего по позиции |  | 11: 67.05; 13: 2055.72 | [11 empty] | Всего по позиции
172 | 207 | ФССЦпг-01-01-01-043 | Погрузка при автомобильных перевозках мусора строительного с погрузкой экскаваторами емкостью ковша до 0,5 м3 |  | 1 т груза | 16.3 | 1 | 16,3 | 3,28 |  | 53,46 | 13,24 | 707,81 | [6 empty] | Погрузка при автомобильных перевозках мусора строительного с погрузкой экскаваторами емкостью ковша до 0,5 м3
|  |  | Всего по позиции |  | 11: 53.46; 13: 707.81 | [11 empty] | Всего по позиции
173 | 208 | ТН №22 от 30.07.2024 ООО "ШЕЛЛРОКК" | Перевозка и утилизация отходов 4-5 класса опасности |  | м3 | 10.48 | 1 | 10,48 | 162,38 |  | 1 701,74 | 8,16 | 13 886,20 | [6 empty] | Перевозка и утилизация отходов 4-5 класса опасности
|  |  | Цена=1590/1,2/8,16 | [22 empty] | Цена=1590/1,2/8,16
|  |  | Всего по позиции |  | 11: 1701.74; 13: 13886.2 | [11 empty] | Всего по позиции
Земляные работы | [18 empty] | Земляные работы
174 | 209 | ФЕР01-01-013-13 | Разработка грунта с погрузкой на автомобили-самосвалы экскаваторами с ковшом вместимостью: 0,5 (0,5-0,63) м3, группа грунтов 1 |  | 5: 1000 м3; 6: 0.0131; 7: 1; 8: 0,0131 | [6 empty] | Разработка грунта с погрузкой на автомобили-самосвалы экскаваторами с ковшом вместимостью: 0,5 (0,5-0,63) м3, группа грунтов 1
|  | Прил.1.12 п.3.66 | Разработка одноковшовыми экскаваторами объема грунта, находящегося на расстоянии до 2 м от поверхности коммуникаций или мешающих предметов, а также объема грунта, находящегося от мешающего наземного предмета (деревьев, столбов и т.д.) в пределах вылета стрелы экскаватора ОЗП=1,2; ЭМ=1,2 к расх.; ЗПМ=1,2; ТЗ=1,2; ТЗМ=1,2 | [17 empty] | Разработка одноковшовыми экскаваторами объема грунта, находящегося на расстоянии до 2 м от поверхности коммуникаций или мешающих предметов, а также объема грунта, находящегося от мешающего наземного предмета (деревьев, столбов и т.д.) в пределах вылета стрелы экскаватора ОЗП=1,2; ЭМ=1,2 к расх.; ЗПМ=1,2; ТЗ=1,2; ТЗМ=1,2
|  | Приказ от 04.08.2020 № 421/пр п.58б | При применении сметных норм, включенных в сборники ГЭСН (ФЕР, ТЕР), аналогичных технологическим процессам в новом строительстве, в том числе по возведению новых конструктивных элементов ОЗП=1,15; ЭМ=1,25 к расх.; ЗПМ=1,25; ТЗ=1,15; ТЗМ=1,25 | [17 empty] | При применении сметных норм, включенных в сборники ГЭСН (ФЕР, ТЕР), аналогичных технологическим процессам в новом строительстве, в том числе по возведению новых конструктивных элементов ОЗП=1,15; ЭМ=1,25 к расх.; ЗПМ=1,25; ТЗ=1,15; ТЗМ=1,25
|  | Приказ от 07.07.2022 № 557/пр прил.8 табл.2 п.3 | Производство работ осуществляется на территории действующего предприятия с наличием в зоне производства работ одного или нескольких из перечисленных ниже факторов: - разветвленная сеть транспортных и инженерных коммуникаций; - стесненные условия для складирования материалов; - действующее технологическое оборудование; - движение технологического транспорта ОЗП=1,15; ЭМ=1,15 к расх.; ЗПМ=1,15; ТЗ=1,15; ТЗМ=1,15 | [17 empty] | Производство работ осуществляется на территории действующего предприятия с наличием в зоне производства работ одного или нескольких из перечисленных ниже факторов: - разветвленная сеть транспортных и инженерных коммуникаций; - стесненные условия для складирования материалов; - действующее технологическое оборудование; - движение технологического транспорта ОЗП=1,15; ЭМ=1,15 к расх.; ЗПМ=1,15; ТЗ=1,15; ТЗМ=1,15
|  | 1 | ОТ |  | 9: 82.68; 10: 1.587; 11: 1.72; 12: 44.77; 13: 77 | [8 empty] | ОТ
|  | 2 | ЭМ |  | 9: 2918.84; 10: 1.725; 11: 65.96; 12: 13.24; 13: 873.31 | [8 empty] | ЭМ
|  | 3 | в т.ч. ОТм |  | 9: 415.8; 10: 1.725; 11: 9.4; 12: 44.77; 13: 420.84 | [8 empty] | в т.ч. ОТм
|  | 4 | М |  | 9: 3.25; 11: 0.04; 12: 8.16; 13: 0.33 | [8 empty] | М
|  |  | ЗТ |  | 5: чел.-ч; 6: 10.6; 7: 1.587; 8: 0.22037 | [9 empty] | ЗТ
|  |  | ЗТм |  | 5: чел.-ч; 6: 30.8; 7: 1.725; 8: 0.696 | [9 empty] | ЗТм
|  |  | Итого по расценке |  | 9: 3004.77; 11: 67.72; 13: 950.64 | [10 empty] | Итого по расценке
|  |  | ФОТ |  | 11: 11.12; 13: 497.84 | [9 empty] | ФОТ
|  | Приказ № 812/пр от 21.12.2020 Прил. п.1.1 | НР Земляные работы, выполняемые механизированным способом |  | 5: %; 6: 92; 8: 92; 11: 10.23; 13: 458.01 | [9 empty] | НР Земляные работы, выполняемые механизированным способом
|  | Приказ № 774/пр от 11.12.2020 Прил. п.1.1, Приказ № 774/пр от 11.12.2020 п.16 | СП Земляные работы, выполняемые механизированным способом |  | % | 46 | 0.85 | 39.1 |  |  | 4.35 |  | 194.66 | [9 empty] | СП Земляные работы, выполняемые механизированным способом
|  |  | Всего по позиции |  | 11: 82.3; 13: 1603.31 | [11 empty] | Всего по позиции
175 | 210 | ФЕР01-02-057-01 | Разработка грунта вручную в траншеях глубиной до 2 м без креплений с откосами, группа грунтов: 1 |  | 5: 100 м3; 6: 0.0562; 7: 1; 8: 0,0562 | [6 empty] | Разработка грунта вручную в траншеях глубиной до 2 м без креплений с откосами, группа грунтов: 1
|  | Прил.1.12 п.3.188 | Разработка грунта в местах, находящихся на расстоянии до 1 м от незащищенных кабелей ОЗП=1,3; ТЗ=1,3 | [17 empty] | Разработка грунта в местах, находящихся на расстоянии до 1 м от незащищенных кабелей ОЗП=1,3; ТЗ=1,3
|  | Приказ от 04.08.2020 № 421/пр п.58б | При применении сметных норм, включенных в сборники ГЭСН (ФЕР, ТЕР), аналогичных технологическим процессам в новом строительстве, в том числе по возведению новых конструктивных элементов ОЗП=1,15; ЭМ=1,25 к расх.; ЗПМ=1,25; ТЗ=1,15; ТЗМ=1,25 | [17 empty] | При применении сметных норм, включенных в сборники ГЭСН (ФЕР, ТЕР), аналогичных технологическим процессам в новом строительстве, в том числе по возведению новых конструктивных элементов ОЗП=1,15; ЭМ=1,25 к расх.; ЗПМ=1,25; ТЗ=1,15; ТЗМ=1,25
|  | Приказ от 07.07.2022 № 557/пр прил.8 табл.2 п.3 | Производство работ осуществляется на территории действующего предприятия с наличием в зоне производства работ одного или нескольких из перечисленных ниже факторов: - разветвленная сеть транспортных и инженерных коммуникаций; - стесненные условия для складирования материалов; - действующее технологическое оборудование; - движение технологического транспорта ОЗП=1,15; ЭМ=1,15 к расх.; ЗПМ=1,15; ТЗ=1,15; ТЗМ=1,15 | [17 empty] | Производство работ осуществляется на территории действующего предприятия с наличием в зоне производства работ одного или нескольких из перечисленных ниже факторов: - разветвленная сеть транспортных и инженерных коммуникаций; - стесненные условия для складирования материалов; - действующее технологическое оборудование; - движение технологического транспорта ОЗП=1,15; ЭМ=1,15 к расх.; ЗПМ=1,15; ТЗ=1,15; ТЗМ=1,15
|  | 1 | ОТ |  | 9: 920.4; 10: 1.7192; 11: 88.93; 12: 44.77; 13: 3981.4 | [8 empty] | ОТ
|  |  | ЗТ |  | 5: чел.-ч; 6: 118; 7: 1.7192; 8: 11.4014 | [9 empty] | ЗТ
|  |  | Итого по расценке |  | 9: 920.4; 11: 88.93; 13: 3981.4 | [10 empty] | Итого по расценке
|  |  | ФОТ |  | 11: 88.93; 13: 3981.4 | [9 empty] | ФОТ
|  | Приказ № 812/пр от 21.12.2020 Прил. п.1.2 | НР Земляные работы, выполняемые ручным способом |  | 5: %; 6: 89; 8: 89; 11: 79.15; 13: 3543.45 | [9 empty] | НР Земляные работы, выполняемые ручным способом
|  | Приказ № 774/пр от 11.12.2020 Прил. п.1.2, Приказ № 774/пр от 11.12.2020 п.16 | СП Земляные работы, выполняемые ручным способом |  | % | 40 | 0.85 | 34 |  |  | 30.24 |  | 1353.68 | [9 empty] | СП Земляные работы, выполняемые ручным способом
|  |  | Всего по позиции |  | 11: 198.32; 13: 8878.53 | [11 empty] | Всего по позиции
176 | 211 | ФЕР23-01-001-01 | Устройство основания под трубопроводы: песчаного |  | 5: 10 м3; 6: 0.258; 7: 1; 8: 0,258 | [6 empty] | Устройство основания под трубопроводы: песчаного
|  | Приказ от 04.08.2020 № 421/пр п.58б | При применении сметных норм, включенных в сборники ГЭСН (ФЕР, ТЕР), аналогичных технологическим процессам в новом строительстве, в том числе по возведению новых конструктивных элементов ОЗП=1,15; ЭМ=1,25 к расх.; ЗПМ=1,25; ТЗ=1,15; ТЗМ=1,25 | [17 empty] | При применении сметных норм, включенных в сборники ГЭСН (ФЕР, ТЕР), аналогичных технологическим процессам в новом строительстве, в том числе по возведению новых конструктивных элементов ОЗП=1,15; ЭМ=1,25 к расх.; ЗПМ=1,25; ТЗ=1,15; ТЗМ=1,25
|  | Приказ от 07.07.2022 № 557/пр прил.8 табл.2 п.3 | Производство работ осуществляется на территории действующего предприятия с наличием в зоне производства работ одного или нескольких из перечисленных ниже факторов: - разветвленная сеть транспортных и инженерных коммуникаций; - стесненные условия для складирования материалов; - действующее технологическое оборудование; - движение технологического транспорта ОЗП=1,15; ЭМ=1,15 к расх.; ЗПМ=1,15; ТЗ=1,15; ТЗМ=1,15 | [17 empty] | Производство работ осуществляется на территории действующего предприятия с наличием в зоне производства работ одного или нескольких из перечисленных ниже факторов: - разветвленная сеть транспортных и инженерных коммуникаций; - стесненные условия для складирования материалов; - действующее технологическое оборудование; - движение технологического транспорта ОЗП=1,15; ЭМ=1,15 к расх.; ЗПМ=1,15; ТЗ=1,15; ТЗМ=1,15
|  | 1 | ОТ |  | 9: 83.33; 10: 1.3225; 11: 28.43; 12: 44.77; 13: 1272.81 | [8 empty] | ОТ
|  | 2 | ЭМ |  | 9: 28.8; 10: 1.4375; 11: 10.68; 12: 13.24; 13: 141.4 | [8 empty] | ЭМ
|  | 3 | в т.ч. ОТм |  | 9: 3.22; 10: 1.4375; 11: 1.19; 12: 44.77; 13: 53.28 | [8 empty] | в т.ч. ОТм
|  |  | ЗТ |  | 5: чел.-ч; 6: 10.2; 7: 1.3225; 8: 3.4803 | [9 empty] | ЗТ
|  |  | ЗТм |  | 5: чел.-ч; 6: 0.32; 7: 1.4375; 8: 0.11868 | [9 empty] | ЗТм
|  |  | Итого по расценке |  | 9: 112.13; 11: 39.11; 13: 1414.21 | [10 empty] | Итого по расценке
|  |  | ФОТ |  | 11: 29.62; 13: 1326.09 | [9 empty] | ФОТ
|  | Приказ № 812/пр от 21.12.2020 Прил. п.18 | НР Наружные сети водопровода, канализации, теплоснабжения, газопровода |  | 5: %; 6: 117; 8: 117; 11: 34.66; 13: 1551.53 | [9 empty] | НР Наружные сети водопровода, канализации, теплоснабжения, газопровода
|  | Приказ № 774/пр от 11.12.2020 Прил. п.18, Приказ № 774/пр от 11.12.2020 п.16 | СП Наружные сети водопровода, канализации, теплоснабжения, газопровода |  | % | 74 | 0.85 | 62.9 |  |  | 18.63 |  | 834.11 | [9 empty] | СП Наружные сети водопровода, канализации, теплоснабжения, газопровода
|  |  | Всего по позиции |  | 11: 92.4; 13: 3799.85 | [11 empty] | Всего по позиции
177 | 212 | ТН №23 от 30.07.2024 ООО "ШЕЛЛРОКК" | Песок карьерный |  | м3 | 2.84 | 1 | 2,84 | 99,98 | 1,012 | 287,35 | 8,16 | 2 344,78 | [6 empty] | Песок карьерный
|  |  | Цена=979/1,2/8,16 | [22 empty] | Цена=979/1,2/8,16
|  |  | ЗГСР МАТ=1,012 к расх. | [17 empty] | ЗГСР МАТ=1,012 к расх.
|  |  | Всего по позиции |  | 11: 287.35; 13: 2344.78 | [11 empty] | Всего по позиции
Обсыпка песком, обратная засыпка | [18 empty] | Обсыпка песком, обратная засыпка
178 | 213 | ФЕР01-02-061-01 | Засыпка вручную траншей, пазух котлованов и ям, группа грунтов: 1 |  | 5: 100 м3; 6: 0.26; 7: 1; 8: 0,26 | [6 empty] | Засыпка вручную траншей, пазух котлованов и ям, группа грунтов: 1
|  | Приказ от 04.08.2020 № 421/пр п.58б | При применении сметных норм, включенных в сборники ГЭСН (ФЕР, ТЕР), аналогичных технологическим процессам в новом строительстве, в том числе по возведению новых конструктивных элементов ОЗП=1,15; ЭМ=1,25 к расх.; ЗПМ=1,25; ТЗ=1,15; ТЗМ=1,25 | [17 empty] | При применении сметных норм, включенных в сборники ГЭСН (ФЕР, ТЕР), аналогичных технологическим процессам в новом строительстве, в том числе по возведению новых конструктивных элементов ОЗП=1,15; ЭМ=1,25 к расх.; ЗПМ=1,25; ТЗ=1,15; ТЗМ=1,25
|  | Приказ от 07.07.2022 № 557/пр прил.8 табл.2 п.3 | Производство работ осуществляется на территории действующего предприятия с наличием в зоне производства работ одного или нескольких из перечисленных ниже факторов: - разветвленная сеть транспортных и инженерных коммуникаций; - стесненные условия для складирования материалов; - действующее технологическое оборудование; - движение технологического транспорта ОЗП=1,15; ЭМ=1,15 к расх.; ЗПМ=1,15; ТЗ=1,15; ТЗМ=1,15 | [17 empty] | Производство работ осуществляется на территории действующего предприятия с наличием в зоне производства работ одного или нескольких из перечисленных ниже факторов: - разветвленная сеть транспортных и инженерных коммуникаций; - стесненные условия для складирования материалов; - действующее технологическое оборудование; - движение технологического транспорта ОЗП=1,15; ЭМ=1,15 к расх.; ЗПМ=1,15; ТЗ=1,15; ТЗМ=1,15
|  | 1 | ОТ |  | 9: 663.75; 10: 1.3225; 11: 228.23; 12: 44.77; 13: 10217.86 | [8 empty] | ОТ
|  |  | ЗТ |  | 5: чел.-ч; 6: 88.5; 7: 1.3225; 8: 30.4307 | [9 empty] | ЗТ
|  |  | Итого по расценке |  | 9: 663.75; 11: 228.23; 13: 10217.86 | [10 empty] | Итого по расценке
|  |  | ФОТ |  | 11: 228.23; 13: 10217.86 | [9 empty] | ФОТ
|  | Приказ № 812/пр от 21.12.2020 Прил. п.1.2 | НР Земляные работы, выполняемые ручным способом |  | 5: %; 6: 89; 8: 89; 11: 203.12; 13: 9093.9 | [9 empty] | НР Земляные работы, выполняемые ручным способом
|  | Приказ № 774/пр от 11.12.2020 Прил. п.1.2, Приказ № 774/пр от 11.12.2020 п.16 | СП Земляные работы, выполняемые ручным способом |  | % | 40 | 0.85 | 34 |  |  | 77.6 |  | 3474.07 | [9 empty] | СП Земляные работы, выполняемые ручным способом
|  |  | Всего по позиции |  | 11: 508.95; 13: 22785.83 | [11 empty] | Всего по позиции
179 | 214 | ТН №23 от 30.07.2024 ООО "ШЕЛЛРОКК" | Песок карьерный |  | м3 | 28.61 | 1 | 28,61 | 99,98 | 1,012 | 2 894,75 | 8,16 | 23 621,16 | [6 empty] | Песок карьерный
|  |  | Цена=979/1,2/8,16 | [22 empty] | Цена=979/1,2/8,16
|  |  | ЗГСР МАТ=1,012 к расх. | [17 empty] | ЗГСР МАТ=1,012 к расх.
|  |  | Всего по позиции |  | 11: 2894.75; 13: 23621.16 | [11 empty] | Всего по позиции
180 | 217 | ФСЭМ-91.08.09-001 | Виброплиты с двигателем внутреннего сгорания |  | маш.-ч | 2.34 | 1 | 2,34 | 60,00 | 1,15 | 161,46 | 13,24 | 2 137,73 | [6 empty] | Виброплиты с двигателем внутреннего сгорания
|  | Приказ от 07.07.2022 № 557/пр прил.8 табл.2 п.3 | Производство работ осуществляется на территории действующего предприятия с наличием в зоне производства работ одного или нескольких из перечисленных ниже факторов: - разветвленная сеть транспортных и инженерных коммуникаций; - стесненные условия для складирования материалов; - действующее технологическое оборудование; - движение технологического транспорта ОЗП=1,15; ЭМ=1,15 к расх.; ЗПМ=1,15; ТЗ=1,15; ТЗМ=1,15 | [17 empty] | Производство работ осуществляется на территории действующего предприятия с наличием в зоне производства работ одного или нескольких из перечисленных ниже факторов: - разветвленная сеть транспортных и инженерных коммуникаций; - стесненные условия для складирования материалов; - действующее технологическое оборудование; - движение технологического транспорта ОЗП=1,15; ЭМ=1,15 к расх.; ЗПМ=1,15; ТЗ=1,15; ТЗМ=1,15
|  |  | Всего по позиции |  | 11: 161.46; 13: 2137.73 | [11 empty] | Всего по позиции
Прочие работы | [18 empty] | Прочие работы
181 | 219 | ФЕР01-02-060-01 | Погрузка вручную неуплотненного грунта из штабелей и отвалов в транспортные средства, группа грунтов: 1 / погрузка от разработки вручную |  | 5: 100 м3; 6: 0.0562; 7: 1; 8: 0,0562 | [6 empty] | Погрузка вручную неуплотненного грунта из штабелей и отвалов в транспортные средства, группа грунтов: 1 / погрузка от разработки вручную
|  | Приказ от 07.07.2022 № 557/пр прил.8 табл.2 п.3 | Производство работ осуществляется на территории действующего предприятия с наличием в зоне производства работ одного или нескольких из перечисленных ниже факторов: - разветвленная сеть транспортных и инженерных коммуникаций; - стесненные условия для складирования материалов; - действующее технологическое оборудование; - движение технологического транспорта ОЗП=1,15; ЭМ=1,15 к расх.; ЗПМ=1,15; ТЗ=1,15; ТЗМ=1,15 | [17 empty] | Производство работ осуществляется на территории действующего предприятия с наличием в зоне производства работ одного или нескольких из перечисленных ниже факторов: - разветвленная сеть транспортных и инженерных коммуникаций; - стесненные условия для складирования материалов; - действующее технологическое оборудование; - движение технологического транспорта ОЗП=1,15; ЭМ=1,15 к расх.; ЗПМ=1,15; ТЗ=1,15; ТЗМ=1,15
|  | 1 | ОТ |  | 9: 401.7; 10: 1.15; 11: 25.96; 13: 25.96 | [8 empty] | ОТ
|  |  | ЗТ |  | 5: чел.-ч; 6: 53.56; 7: 1.15; 8: 3.4616 | [9 empty] | ЗТ
|  |  | Итого по расценке |  | 9: 401.7; 11: 25.96; 13: 25.96 | [10 empty] | Итого по расценке
|  |  | ФОТ |  | 11: 25.96; 13: 25.96 | [9 empty] | ФОТ
|  | Приказ № 812/пр от 21.12.2020 Прил. п.1.2 | НР Земляные работы, выполняемые ручным способом |  | 5: %; 6: 89; 8: 89; 11: 23.1; 13: 23.1 | [9 empty] | НР Земляные работы, выполняемые ручным способом
|  | Приказ № 774/пр от 11.12.2020 Прил. п.1.2, Приказ № 774/пр от 11.12.2020 п.16 | СП Земляные работы, выполняемые ручным способом |  | % | 40 | 0.85 | 34 |  |  | 8.83 |  | 8.83 | [9 empty] | СП Земляные работы, выполняемые ручным способом
|  |  | Всего по позиции |  | 11: 57.89; 13: 57.89 | [11 empty] | Всего по позиции
182 | 220 | ТН №22 от 30.07.2024 ООО "ШЕЛЛРОКК" | Перевозка и утилизация отходов 4-5 класса опасности |  | м3 | 18.72 | 1 | 18,72 | 162,38 |  | 3 039,75 | 8,16 | 24 804,36 | [6 empty] | Перевозка и утилизация отходов 4-5 класса опасности
|  |  | Цена=1590/1,2/8,16 | [22 empty] | Цена=1590/1,2/8,16
|  |  | Всего по позиции |  | 11: 3039.75; 13: 24804.36 | [11 empty] | Всего по позиции
Прокладка трубопровода | [18 empty] | Прокладка трубопровода
183 | 221 | ФЕРм08-02-231-05 | Прокладка труб гофрированных ПВХ в земле для защиты одного кабеля диаметром: 110 мм |  | 5: 100 м; 6: 0.211; 7: 1; 8: 0,211 | [6 empty] | Прокладка труб гофрированных ПВХ в земле для защиты одного кабеля диаметром: 110 мм
|  | Приказ от 07.07.2022 № 557/пр прил.8 табл.2 п.3 | Производство работ осуществляется на территории действующего предприятия с наличием в зоне производства работ одного или нескольких из перечисленных ниже факторов: - разветвленная сеть транспортных и инженерных коммуникаций; - стесненные условия для складирования материалов; - действующее технологическое оборудование; - движение технологического транспорта ОЗП=1,15; ЭМ=1,15 к расх.; ЗПМ=1,15; ТЗ=1,15; ТЗМ=1,15 | [17 empty] | Производство работ осуществляется на территории действующего предприятия с наличием в зоне производства работ одного или нескольких из перечисленных ниже факторов: - разветвленная сеть транспортных и инженерных коммуникаций; - стесненные условия для складирования материалов; - действующее технологическое оборудование; - движение технологического транспорта ОЗП=1,15; ЭМ=1,15 к расх.; ЗПМ=1,15; ТЗ=1,15; ТЗМ=1,15
|  | 1 | ОТ |  | 9: 49.46; 10: 1.15; 11: 12; 12: 44.77; 13: 537.24 | [8 empty] | ОТ
|  | 2 | ЭМ |  | 9: 3.94; 10: 1.15; 11: 0.96; 12: 13.24; 13: 12.71 | [8 empty] | ЭМ
|  | 3 | в т.ч. ОТм |  | 9: 0.7; 10: 1.15; 11: 0.17; 12: 44.77; 13: 7.61 | [8 empty] | в т.ч. ОТм
|  | 4 | М |  | 9: 0.99; 11: 0.21; 12: 8.16; 13: 1.71 | [8 empty] | М
|  |  | ЗТ |  | 5: чел.-ч; 6: 6.44; 7: 1.15; 8: 1.5627 | [9 empty] | ЗТ
|  |  | ЗТм |  | 5: чел.-ч; 6: 0.06; 7: 1.15; 8: 0.014559 | [9 empty] | ЗТм
|  |  | Итого по расценке |  | 9: 54.39; 11: 13.17; 13: 551.66 | [10 empty] | Итого по расценке
|  |  | ФОТ |  | 11: 12.17; 13: 544.85 | [9 empty] | ФОТ
|  | Пр/812-049.3-1 | НР Электротехнические установки на других объектах |  | 5: %; 6: 97; 8: 97; 11: 11.8; 13: 528.5 | [9 empty] | НР Электротехнические установки на других объектах
|  | Пр/774-049.3 | СП Электротехнические установки на других объектах |  | 5: %; 6: 51; 8: 51; 11: 6.21; 13: 277.87 | [9 empty] | СП Электротехнические установки на других объектах
|  |  | Всего по позиции |  | 11: 31.18; 13: 1358.03 | [11 empty] | Всего по позиции
184 | 222 | ФЕРм08-02-231-10 | За каждую последующую трубу добавлять: к расценке 08-02-231-05 |  | 5: 100 м; 6: 0.422; 7: 1; 8: 0,422 | [6 empty] | За каждую последующую трубу добавлять: к расценке 08-02-231-05
|  | Приказ от 07.07.2022 № 557/пр прил.8 табл.2 п.3 | Производство работ осуществляется на территории действующего предприятия с наличием в зоне производства работ одного или нескольких из перечисленных ниже факторов: - разветвленная сеть транспортных и инженерных коммуникаций; - стесненные условия для складирования материалов; - действующее технологическое оборудование; - движение технологического транспорта ОЗП=1,15; ЭМ=1,15 к расх.; ЗПМ=1,15; ТЗ=1,15; ТЗМ=1,15 | [17 empty] | Производство работ осуществляется на территории действующего предприятия с наличием в зоне производства работ одного или нескольких из перечисленных ниже факторов: - разветвленная сеть транспортных и инженерных коммуникаций; - стесненные условия для складирования материалов; - действующее технологическое оборудование; - движение технологического транспорта ОЗП=1,15; ЭМ=1,15 к расх.; ЗПМ=1,15; ТЗ=1,15; ТЗМ=1,15
|  | 1 | ОТ |  | 9: 35.06; 10: 1.15; 11: 17.01; 12: 44.77; 13: 761.54 | [8 empty] | ОТ
|  | 2 | ЭМ |  | 9: 3.94; 10: 1.15; 11: 1.91; 12: 13.24; 13: 25.29 | [8 empty] | ЭМ
|  | 3 | в т.ч. ОТм |  | 9: 0.7; 10: 1.15; 11: 0.34; 12: 44.77; 13: 15.22 | [8 empty] | в т.ч. ОТм
|  | 4 | М |  | 9: 0.7; 11: 0.3; 12: 8.16; 13: 2.45 | [8 empty] | М
|  |  | ЗТ |  | 5: чел.-ч; 6: 4.53; 7: 1.15; 8: 2.1984 | [9 empty] | ЗТ
|  |  | ЗТм |  | 5: чел.-ч; 6: 0.06; 7: 1.15; 8: 0.029118 | [9 empty] | ЗТм
|  |  | Итого по расценке |  | 9: 39.7; 11: 19.22; 13: 789.28 | [10 empty] | Итого по расценке
|  |  | ФОТ |  | 11: 17.35; 13: 776.76 | [9 empty] | ФОТ
|  | Пр/812-049.3-1 | НР Электротехнические установки на других объектах |  | 5: %; 6: 97; 8: 97; 11: 16.83; 13: 753.46 | [9 empty] | НР Электротехнические установки на других объектах
|  | Пр/774-049.3 | СП Электротехнические установки на других объектах |  | 5: %; 6: 51; 8: 51; 11: 8.85; 13: 396.15 | [9 empty] | СП Электротехнические установки на других объектах
|  |  | Всего по позиции |  | 11: 44.9; 13: 1938.89 | [11 empty] | Всего по позиции
185 | 223 | ФССЦ-24.3.03.04-0013 | Трубы муфтовые полиэтиленовые, класс кольцевой жесткости SN8, номинальный наружный диаметр 110 мм |  | м | 63.3 | 1 | 63,3 | 41,58 |  | 2 632,01 | 8,16 | 21 477,20 | [6 empty] | Трубы муфтовые полиэтиленовые, класс кольцевой жесткости SN8, номинальный наружный диаметр 110 мм
|  |  | Всего по позиции |  | 11: 2632.01; 13: 21477.2 | [11 empty] | Всего по позиции
|  |  | Итого по разделу 5 Защита кабельных линий на участке ПК07+10 (ж/д пути 33, 35,37, 39) |  | 11: 12367.3 | [13 empty] | Итого по разделу 5 Защита кабельных линий на участке ПК07+10 (ж/д пути 33, 35,37, 39)
|  |  | Итоги по акту: | [24 empty] | Итоги по акту:
|  |  | Итого прямые затраты (справочно) |  | 11: 257881.85; 13: 2510239.14 | [15 empty] | Итого прямые затраты (справочно)
|  |  | в том числе: | [25 empty] | в том числе:
|  |  | Оплата труда рабочих |  | 11: 9750.05; 13: 421033.56 | [15 empty] | Оплата труда рабочих
|  |  | Эксплуатация машин |  | 11: 11390.4; 13: 157395.68 | [15 empty] | Эксплуатация машин
|  |  | в том числе оплата труда машинистов (Отм) |  | 11: 913.65; 13: 41635.28 | [15 empty] | в том числе оплата труда машинистов (Отм)
|  |  | Материалы |  | 11: 236741.4; 13: 1931809.9 | [15 empty] | Материалы
|  |  | Строительные работы |  | 11: 107633.59; 13: 1334808.87 | [15 empty] | Строительные работы
|  |  | Строительные работы |  | 11: 107241.44; 13: 1329616.8 | [15 empty] | Строительные работы
|  |  | в том числе: | [25 empty] | в том числе:
|  |  | оплата труда |  | 11: 4548.32; 13: 188152.09 | [15 empty] | оплата труда
|  |  | эксплуатация машин и механизмов |  | 11: 6203.93; 13: 82140 | [15 empty] | эксплуатация машин и механизмов
|  |  | в том числе оплата труда машинистов (ОТм) |  | 11: 326.54; 13: 14619.2 | [15 empty] | в том числе оплата труда машинистов (ОТм)
|  |  | материалы |  | 11: 88540.34; 13: 722489.2 | [15 empty] | материалы
|  |  | накладные расходы |  | 11: 5160.47; 13: 217261.3 | [15 empty] | накладные расходы
|  |  | сметная прибыль |  | 11: 2788.38; 13: 119574.21 | [15 empty] | сметная прибыль
|  |  | Транспортные расходы (перевозка), относимые на стоимость строительных работ |  | 11: 392.15; 13: 5192.07 | [15 empty] | Транспортные расходы (перевозка), относимые на стоимость строительных работ
|  |  | Монтажные работы |  | 11: 166879.72; 13: 1902068.88 | [15 empty] | Монтажные работы
|  |  | в том числе: | [25 empty] | в том числе:
|  |  | оплата труда |  | 11: 5201.73; 13: 232881.47 | [15 empty] | оплата труда
|  |  | эксплуатация машин и механизмов |  | 11: 4794.32; 13: 70063.61 | [15 empty] | эксплуатация машин и механизмов
|  |  | в том числе оплата труда машинистов (ОТм) |  | 11: 587.11; 13: 27016.08 | [15 empty] | в том числе оплата труда машинистов (ОТм)
|  |  | материалы |  | 11: 148201.06; 13: 1209320.7 | [15 empty] | материалы
|  |  | накладные расходы |  | 11: 5687.75; 13: 255350.37 | [15 empty] | накладные расходы
|  |  | сметная прибыль |  | 11: 2994.86; 13: 134452.73 | [15 empty] | сметная прибыль
|  |  | Итого |  | 11: 274513.31; 13: 3236877.75 | [16 empty] | Итого
|  |  | Итого ФОТ (справочно) |  | 11: 10663.7; 13: 462668.84 | [15 empty] | Итого ФОТ (справочно)
|  |  | Итого накладные расходы (справочно) |  | 11: 10848.22; 13: 472611.67 | [15 empty] | Итого накладные расходы (справочно)
|  |  | Итого сметная прибыль (справочно) |  | 11: 5783.24; 13: 254026.94 | [15 empty] | Итого сметная прибыль (справочно)
|  |  | Временные здания и сооружения 8,2% |  | 11: 22510.09; 13: 265423.98 | [15 empty] | Временные здания и сооружения 8,2%
|  |  | Итого |  | 11: 297023.4; 13: 3502301.73 | [16 empty] | Итого
|  |  | Производство работ в зимнее время 2,4% |  | 11: 7128.56; 13: 84055.24 | [15 empty] | Производство работ в зимнее время 2,4%
|  |  | Итого |  | 11: 304151.96; 13: 3586356.97 | [16 empty] | Итого
|  |  | 1,0514 |  | 11: 15633.41; 13: 184338.75 | [15 empty] | 1,0514
|  |  | Итого с учетом доп. работ и затрат |  | 11: 319785.37; 13: 3770695.72 | [16 empty] | Итого с учетом доп. работ и затрат
|  |  | ВСЕГО по акту |  | 11: 319785.37; 13: 3770695.72 | [17 empty] | ВСЕГО по акту
| Сдал: | Генеральный директор ООО «КиКГЕОСТРОЙ» |  |  | 7: (Ю.Ф. Кесслер) | [18 empty] | ()
[должность, подпись (инициалы, фамилия)]
| Принял: | Генеральный директор АО «МЕТРОВАГОНМАШ» |  |  | 7: (А.Б. Степнов) | [19 empty] | ()
[должность, подпись (инициалы, фамилия)]