## ЛСР Временный водопровод 121_со
Код
[10 empty] | Форма по ОКУД | 0322005
Инвестор | [9 empty] | по ОКПО
(организация, адрес, телефон, факс)
Генеральный подрядчик: |  |  | ООО «КиКГЕОСТРОЙ»; 109004, г. Москва, ул. Земляной Вал, д.65, кв.59; +7 (495) 915-24-71 | [6 empty] | по ОКПО | 16673706 |  |  |  | АО "МЕТРОВАГОНМАШ"
(организация, адрес, телефон, факс)
Подрядчик |  |  | ООО «ШЕЛЛРОКК»; 117535, г.Москва, вн.тер.г. Муниципальный округ Чертаново Южное, проезд 3-ий Дорожный, д.6, к.2, кв.54 | [6 empty] | по ОКПО | 58306175
(организация, адрес, телефон, факс)
Стройка |  | ЖД пути от испытательного центра до обкаточных путей, с удлинением трансбордера ц.417, расположенного по адресу: Московская область, г.о. Мытищи, ул.Колонцова 4
(наименование, адрес)
Объект |  | Смета № 01-01-02 доп.2, Переустройство хозпитьевого водопровода по временной схеме от корпуса 121 до склада | [13 empty] | ЖД пути от испытательного центра до обкаточных путей с удлинением трансбордера, расположенные по адресу МО, г.о.Мытищи, ул. Колонцова 4
|  |  |  | (наименование) | [5 empty] | Вид деятельности по ОКДП
[9 empty] | Договор подряда (контракт) | номер | МВМ/03-07-П, ДС№9 от 01.08.2024г.
[10 empty] | дата | 28.07.2023
Вид операции
[10 empty] | Номер документа | Дата составления | Отчетный период
[12 empty] | с | по
[6 empty] | АКТ |  |  |  | 39 | 2024-08-20 | 2024-03-21 | 2024-08-20
О ПРИЕМКЕ ВЫПОЛНЕННЫХ РАБОТ
За август 2024 г.
Номер |  | Обоснование | Наименование работ и затрат |  | Единица измерения | Количество |  |  | Сметная стоимость в базисном уровне цен (в текущем уровне цен (гр. 9) для ресурсов, отсутствующих в СНБ), руб. |  |  | Индексы | Сметная стоимость в текущем уровне цен, руб.
по порядку | позиции по смете |  |  |  |  | на единицу | коэффициенты | всего с учетом коэффициентов | на единицу | коэффициенты | всего
1 | 2 | 3 | 4 |  | 5 | 6 | 7 | 8 | 9 | 10 | 11 | 12 | 13
Раздел 1. Демонтажные работы | [16 empty] | Раздел 1. Демонтажные работы
1 | 1 | ФЕРр65-1-6 | Разборка трубопроводов из водогазопроводных труб диаметром: свыше 63 до 100 мм |  | 5: 100 м; 6: 0.36; 7: 1; 8: 0,36 |  |  |  |  | Разборка трубопроводов из водогазопроводных труб диаметром: свыше 63 до 100 мм
|  |  | Объем=36 / 100 | [15 empty] | Объем=36 / 100
|  | ОП п.1.65.3 | При выполнении работ с передвижных подмостей и лестниц на высоте более 3 м от пола: св. 5 до 8 м ОЗП=1,25; ТЗ=1,25 | [16 empty] | При выполнении работ с передвижных подмостей и лестниц на высоте более 3 м от пола: св. 5 до 8 м ОЗП=1,25; ТЗ=1,25
|  | 1 | ОТ |  | 9: 634.72; 10: 1.25; 11: 285.62; 12: 44.77; 13: 12787.21 | [7 empty] | ОТ
|  | 2 | ЭМ |  | 9: 15.93; 11: 5.73; 12: 13.24; 13: 75.87 | [7 empty] | ЭМ
|  | 3 | в т.ч. ОТм |  | 9: 3.51; 11: 1.26; 12: 44.77; 13: 56.41 | [7 empty] | в т.ч. ОТм
|  | 4 | М |  | 9: 66.32; 11: 23.88; 12: 8.16; 13: 194.86 | [7 empty] | М
|  |  | ЗТ |  | 5: чел.-ч; 6: 76.38; 7: 1.25; 8: 34.371 | [8 empty] | ЗТ
|  |  | ЗТм |  | 5: чел.-ч; 6: 0.26; 8: 0.0936 | [8 empty] | ЗТм
|  |  | Итого по расценке |  | 9: 716.97; 11: 315.23; 13: 13057.94 | [9 empty] | Итого по расценке
|  |  | ФОТ |  | 11: 286.88; 13: 12843.62 | [8 empty] | ФОТ
|  | Пр/812-099.1-1 | НР Внутренние санитарно-технические работы: демонтаж и разборка (ремонтно-строительные) |  | 5: %; 6: 87; 8: 87; 11: 249.59; 13: 11173.95 | [8 empty] | НР Внутренние санитарно-технические работы: демонтаж и разборка (ремонтно-строительные)
|  | Пр/774-099.1 | СП Внутренние санитарно-технические работы: демонтаж и разборка (ремонтно-строительные) |  | 5: %; 6: 44; 8: 44; 11: 126.23; 13: 5651.19 | [8 empty] | СП Внутренние санитарно-технические работы: демонтаж и разборка (ремонтно-строительные)
|  |  | Всего по позиции |  | 11: 691.05; 13: 29883.08 | [10 empty] | Всего по позиции
|  |  | Итоги по разделу 1 Демонтажные работы : | [21 empty] | Итоги по разделу 1 Демонтажные работы :
|  |  | Итого прямые затраты (справочно) |  | 11: 315.23 | [12 empty] | Итого прямые затраты (справочно)
|  |  | в том числе: | [22 empty] | в том числе:
|  |  | Оплата труда рабочих |  | 11: 285.62 | [12 empty] | Оплата труда рабочих
|  |  | Эксплуатация машин |  | 11: 5.73 | [12 empty] | Эксплуатация машин
|  |  | в том числе оплата труда машинистов (Отм) |  | 11: 1.26 | [12 empty] | в том числе оплата труда машинистов (Отм)
|  |  | Материалы |  | 11: 23.88 | [12 empty] | Материалы
|  |  | Строительные работы |  | 11: 691.05 | [12 empty] | Строительные работы
|  |  | в том числе: | [22 empty] | в том числе:
|  |  | оплата труда |  | 11: 285.62 | [12 empty] | оплата труда
|  |  | эксплуатация машин и механизмов |  | 11: 5.73 | [12 empty] | эксплуатация машин и механизмов
|  |  | в том числе оплата труда машинистов (ОТм) |  | 11: 1.26 | [12 empty] | в том числе оплата труда машинистов (ОТм)
|  |  | материалы |  | 11: 23.88 | [12 empty] | материалы
|  |  | накладные расходы |  | 11: 249.59 | [12 empty] | накладные расходы
|  |  | сметная прибыль |  | 11: 126.23 | [12 empty] | сметная прибыль
|  |  | Итого ФОТ (справочно) |  | 11: 286.88 | [12 empty] | Итого ФОТ (справочно)
|  |  | Итого накладные расходы (справочно) |  | 11: 249.59 | [12 empty] | Итого накладные расходы (справочно)
|  |  | Итого сметная прибыль (справочно) |  | 11: 126.23 | [12 empty] | Итого сметная прибыль (справочно)
|  |  | Итого по разделу 1 Демонтажные работы |  | 11: 691.05 | [13 empty] | Итого по разделу 1 Демонтажные работы
Раздел 2. Прокладка трубопровода | [16 empty] | Раздел 2. Прокладка трубопровода
Трубопровод | [27 empty] | Трубопровод
2 | 2 | ФЕР16-02-005-03 | Прокладка трубопроводов отопления и водоснабжения из стальных электросварных труб диаметром: 65 мм/применит. из ранее демонтируемых |  | 5: 100 м; 6: 0.235; 7: 1; 8: 0,235 |  |  |  |  | Прокладка трубопроводов отопления и водоснабжения из стальных электросварных труб диаметром: 65 мм/применит. из ранее демонтируемых
|  |  | Объем=23,5 / 100 | [15 empty] | Объем=23,5 / 100
|  | Прил.16.1 п.3.1 | Прокладка трубопроводов и установка арматуры с передвижных подмостей и лестниц на высоте от пола или сплошного настила св. 5 до 8 м ОЗП=1,2; ТЗ=1,2 | [16 empty] | Прокладка трубопроводов и установка арматуры с передвижных подмостей и лестниц на высоте от пола или сплошного настила св. 5 до 8 м ОЗП=1,2; ТЗ=1,2
|  | Приказ от 04.08.2020 № 421/пр п.58б | При применении сметных норм, включенных в сборники ГЭСН (ФЕР, ТЕР), аналогичных технологическим процессам в новом строительстве, в том числе по возведению новых конструктивных элементов ОЗП=1,15; ЭМ=1,25 к расх.; ЗПМ=1,25; ТЗ=1,15; ТЗМ=1,25 | [16 empty] | При применении сметных норм, включенных в сборники ГЭСН (ФЕР, ТЕР), аналогичных технологическим процессам в новом строительстве, в том числе по возведению новых конструктивных элементов ОЗП=1,15; ЭМ=1,25 к расх.; ЗПМ=1,25; ТЗ=1,15; ТЗМ=1,25
|  | 1 | ОТ |  | 9: 640.26; 10: 1.38; 11: 207.64; 12: 44.77; 13: 9296.04 | [7 empty] | ОТ
|  | 2 | ЭМ |  | 9: 118.49; 10: 1.25; 11: 34.81; 12: 13.24; 13: 460.88 | [7 empty] | ЭМ
|  | 3 | в т.ч. ОТм |  | 9: 14.83; 10: 1.25; 11: 4.36; 12: 44.77; 13: 195.2 | [7 empty] | в т.ч. ОТм
|  | 4 | М |  | 9: 41.22; 11: 9.69; 12: 8.16; 13: 79.07 | [7 empty] | М
|  |  | ЗТ |  | 5: чел.-ч; 6: 65.6; 7: 1.38; 8: 21.2741 | [8 empty] | ЗТ
|  |  | ЗТм |  | 5: чел.-ч; 6: 1.24; 7: 1.25; 8: 0.36425 | [8 empty] | ЗТм
|  |  | Итого по расценке |  | 9: 799.97; 11: 252.14; 13: 9835.99 | [9 empty] | Итого по расценке
|  |  | ФОТ |  | 11: 212; 13: 9491.24 | [8 empty] | ФОТ
|  | Пр/812-016.0-1 | НР Сантехнические работы - внутренние (трубопроводы, водопровод, канализация, отопление, газоснабжение, вентиляция и кондиционирование воздуха) |  | 5: %; 6: 121; 8: 121; 11: 256.52; 13: 11484.4 | [8 empty] | НР Сантехнические работы - внутренние (трубопроводы, водопровод, канализация, отопление, газоснабжение, вентиляция и кондиционирование воздуха)
|  | Пр/774-016.0, Приказ № 774/пр от 11.12.2020 п.16 | СП Сантехнические работы - внутренние (трубопроводы, водопровод, канализация, отопление, газоснабжение, вентиляция и кондиционирование воздуха) |  | % | 72 | 0.85 | 61.2 |  |  | 129.74 |  | 5808.64 | [8 empty] | СП Сантехнические работы - внутренние (трубопроводы, водопровод, канализация, отопление, газоснабжение, вентиляция и кондиционирование воздуха)
|  |  | Всего по позиции |  | 11: 638.4; 13: 27129.03 | [10 empty] | Всего по позиции
3 | 3 | ФЕР16-02-010-02 | Изготовление элементов и сборка узлов стальных трубопроводов диаметром: 80 мм |  | 5: 10 м; 6: 2.35; 7: 1; 8: 2,35 |  |  |  |  | Изготовление элементов и сборка узлов стальных трубопроводов диаметром: 80 мм
|  |  | Объем=23,5 / 10 | [15 empty] | Объем=23,5 / 10
|  | Приказ от 04.08.2020 № 421/пр п.58б | При применении сметных норм, включенных в сборники ГЭСН (ФЕР, ТЕР), аналогичных технологическим процессам в новом строительстве, в том числе по возведению новых конструктивных элементов ОЗП=1,15; ЭМ=1,25 к расх.; ЗПМ=1,25; ТЗ=1,15; ТЗМ=1,25 | [16 empty] | При применении сметных норм, включенных в сборники ГЭСН (ФЕР, ТЕР), аналогичных технологическим процессам в новом строительстве, в том числе по возведению новых конструктивных элементов ОЗП=1,15; ЭМ=1,25 к расх.; ЗПМ=1,25; ТЗ=1,15; ТЗМ=1,25
|  | 1 | ОТ |  | 9: 9.13; 10: 1.15; 11: 24.67; 12: 44.77; 13: 1104.48 | [7 empty] | ОТ
|  | 2 | ЭМ |  | 9: 3.16; 10: 1.25; 11: 9.28; 12: 13.24; 13: 122.87 | [7 empty] | ЭМ
|  | 4 | М |  | 9: 13.54; 11: 31.82; 12: 8.16; 13: 259.65 | [7 empty] | М
|  |  | ЗТ |  | 5: чел.-ч; 6: 0.92; 7: 1.15; 8: 2.4863 | [8 empty] | ЗТ
|  |  | Итого по расценке |  | 9: 25.83; 11: 65.77; 13: 1487 | [9 empty] | Итого по расценке
|  |  | ФОТ |  | 11: 24.67; 13: 1104.48 | [8 empty] | ФОТ
|  | Пр/812-108.0-1 | НР Изготовление в построечных условиях материалов, полуфабрикатов, металлических и трубопроводных заготовок |  | 5: %; 6: 73; 8: 73; 11: 18.01; 13: 806.27 | [8 empty] | НР Изготовление в построечных условиях материалов, полуфабрикатов, металлических и трубопроводных заготовок
|  | Пр/774-108.0, Приказ № 774/пр от 11.12.2020 п.16 | СП Изготовление в построечных условиях материалов, полуфабрикатов, металлических и трубопроводных заготовок |  | % | 34 | 0.85 | 28.9 |  |  | 7.13 |  | 319.19 | [8 empty] | СП Изготовление в построечных условиях материалов, полуфабрикатов, металлических и трубопроводных заготовок
|  |  | Всего по позиции |  | 11: 90.91; 13: 2612.46 | [10 empty] | Всего по позиции
4 | 4 | ФССЦ-23.8.04.06-0068 | Отвод крутоизогнутый, радиус кривизны 1,5 мм, номинальное давление до 16 МПа, номинальный диаметр 65 мм, наружный диаметр 76 мм, толщина стенки 6 мм |  | шт | 5 | 1 | 5 | 43,87 |  | 219,35 | 8,16 | 1 789,90 |  |  |  |  | Отвод крутоизогнутый, радиус кривизны 1,5 мм, номинальное давление до 16 МПа, номинальный диаметр 65 мм, наружный диаметр 76 мм, толщина стенки 6 мм
|  |  | (Сантехнические работы - внутренние (трубопроводы, водопровод, канализация, отопление, газоснабжение, вентиляция и кондиционирование воздуха)) | [25 empty] | (Сантехнические работы - внутренние (трубопроводы, водопровод, канализация, отопление, газоснабжение, вентиляция и кондиционирование воздуха))
|  |  | Всего по позиции |  | 11: 219.35; 13: 1789.9 | [10 empty] | Всего по позиции
|  |  | Итоги по разделу 2 Прокладка трубопровода : | [21 empty] | Итоги по разделу 2 Прокладка трубопровода :
|  |  | Итого прямые затраты (справочно) |  | 11: 537.26 | [12 empty] | Итого прямые затраты (справочно)
|  |  | в том числе: | [22 empty] | в том числе:
|  |  | Оплата труда рабочих |  | 11: 232.31 | [12 empty] | Оплата труда рабочих
|  |  | Эксплуатация машин |  | 11: 44.09 | [12 empty] | Эксплуатация машин
|  |  | в том числе оплата труда машинистов (Отм) |  | 11: 4.36 | [12 empty] | в том числе оплата труда машинистов (Отм)
|  |  | Материалы |  | 11: 260.86 | [12 empty] | Материалы
|  |  | Строительные работы |  | 11: 948.66 | [12 empty] | Строительные работы
|  |  | в том числе: | [22 empty] | в том числе:
|  |  | оплата труда |  | 11: 232.31 | [12 empty] | оплата труда
|  |  | эксплуатация машин и механизмов |  | 11: 44.09 | [12 empty] | эксплуатация машин и механизмов
|  |  | в том числе оплата труда машинистов (ОТм) |  | 11: 4.36 | [12 empty] | в том числе оплата труда машинистов (ОТм)
|  |  | материалы |  | 11: 260.86 | [12 empty] | материалы
|  |  | накладные расходы |  | 11: 274.53 | [12 empty] | накладные расходы
|  |  | сметная прибыль |  | 11: 136.87 | [12 empty] | сметная прибыль
|  |  | Итого ФОТ (справочно) |  | 11: 236.67 | [12 empty] | Итого ФОТ (справочно)
|  |  | Итого накладные расходы (справочно) |  | 11: 274.53 | [12 empty] | Итого накладные расходы (справочно)
|  |  | Итого сметная прибыль (справочно) |  | 11: 136.87 | [12 empty] | Итого сметная прибыль (справочно)
|  |  | Итого по разделу 2 Прокладка трубопровода |  | 11: 948.66 | [13 empty] | Итого по разделу 2 Прокладка трубопровода
|  |  | Итоги по акту: | [26 empty] | Итоги по акту:
|  |  | Итого прямые затраты (справочно) |  | 11: 852.49; 13: 26170.83 | [17 empty] | Итого прямые затраты (справочно)
|  |  | в том числе: | [27 empty] | в том числе:
|  |  | Оплата труда рабочих |  | 11: 517.93; 13: 23187.73 | [17 empty] | Оплата труда рабочих
|  |  | Эксплуатация машин |  | 11: 49.82; 13: 659.62 | [17 empty] | Эксплуатация машин
|  |  | в том числе оплата труда машинистов (Отм) |  | 11: 5.62; 13: 251.61 | [17 empty] | в том числе оплата труда машинистов (Отм)
|  |  | Материалы |  | 11: 284.74; 13: 2323.48 | [17 empty] | Материалы
|  |  | Строительные работы |  | 11: 1639.71; 13: 61414.47 | [17 empty] | Строительные работы
|  |  | в том числе: | [27 empty] | в том числе:
|  |  | оплата труда |  | 11: 517.93; 13: 23187.73 | [17 empty] | оплата труда
|  |  | эксплуатация машин и механизмов |  | 11: 49.82; 13: 659.62 | [17 empty] | эксплуатация машин и механизмов
|  |  | в том числе оплата труда машинистов (ОТм) |  | 11: 5.62; 13: 251.61 | [17 empty] | в том числе оплата труда машинистов (ОТм)
|  |  | материалы |  | 11: 284.74; 13: 2323.48 | [17 empty] | материалы
|  |  | накладные расходы |  | 11: 524.12; 13: 23464.62 | [17 empty] | накладные расходы
|  |  | сметная прибыль |  | 11: 263.1; 13: 11779.02 | [17 empty] | сметная прибыль
|  |  | Итого ФОТ (справочно) |  | 11: 523.55; 13: 23439.34 | [17 empty] | Итого ФОТ (справочно)
|  |  | Итого накладные расходы (справочно) |  | 11: 524.12; 13: 23464.62 | [17 empty] | Итого накладные расходы (справочно)
|  |  | Итого сметная прибыль (справочно) |  | 11: 263.1; 13: 11779.02 | [17 empty] | Итого сметная прибыль (справочно)
|  |  | Временные здания и сооружения 8,2% |  | 11: 134.46; 13: 5035.99 | [17 empty] | Временные здания и сооружения 8,2%
|  |  | Итого |  | 11: 1774.17; 13: 66450.46 | [18 empty] | Итого
|  |  | Производство работ в зимнее время 2,4% |  | 11: 42.58; 13: 1594.81 | [17 empty] | Производство работ в зимнее время 2,4%
|  |  | Итого |  | 11: 1816.75; 13: 68045.27 | [18 empty] | Итого
|  |  | 1,0514 |  | 11: 93.38; 13: 3497.53 | [17 empty] | 1,0514
|  |  | Итого с учетом доп. работ и затрат |  | 11: 1910.13; 13: 71542.8 | [18 empty] | Итого с учетом доп. работ и затрат
|  |  | ВСЕГО по акту |  | 11: 1910.13; 13: 71542.8 | [19 empty] | ВСЕГО по акту
|  |  | Понижающий коэффициент-0,83 |  | 11: 1585.4079; 13: 59380.52 | 0.83 | [17 empty] | 1,0514
|  |  | ВСЕГО по акту |  | 11: 1585.4079; 13: 59380.52 | [19 empty] | ВСЕГО по акту
| Сдал: | Генеральный директор ООО «ШЕЛЛРОКК» |  |  | 7: (Е.А. Бусел) | [20 empty] | ()
[должность, подпись (инициалы, фамилия)]
| Принял: | Генеральный директор ООО «КиКГЕОСТРОЙ» |  |  | 7: (Ю.Ф. Кесслер) | [21 empty] | ()
[должность, подпись (инициалы, фамилия)]