## 05-03-01 (в.5) ПЖ - Ведомость о
Ведомость объёмов работ
№ п/п | № в ЛСР | Наименование работ | Ед. изм. | Кол-во | Ссылки на чертежи | Формула расчёта, расчёт объёмов работ и расхода материалов
1 | 2 | 3 | 4 | 5 | 6 | 7
Раздел 1. Сооружение земляного полотна | [8 empty] | Раздел 1. Сооружение земляного полотна
1 | 74 | Разработка грунта с погрузкой на автомобили-самосвалы экскаваторами с ковшом вместимостью: 0,5 (0,5-0,63) м3, группа грунтов 1 | 1000 м3 | 7.421 |  |  | (7782,36+173,4-534,4) / 1000 | 1
2 | 76 | Разработка грунта вручную в траншеях глубиной до 2 м без креплений с откосами, группа грунтов: 1 | 100 м3 | 5.344 |  |  | (1484,38*3,6*0,1) / 100 | 1
3 | 101 | Погрузка вручную неуплотненного грунта из штабелей и отвалов в транспортные средства, группа грунтов: 1 | 100 м3 | 5.344 |  |  | 534,4 / 100 | 1
4 | 115 | Перевозка грузов автомобилями-самосвалами грузоподъемностью 10 т работающих вне карьера на расстояние: I класс груза до 1 км | 1 т груза | 313.854 |  |  | 173,4*1,81 | 1
5 | 116 | Перевозка и утилизация отходов 4-5 класса опасности | м3 | 7782.36 |  |  |  | 1
6 | 121 | Планировка площадей бульдозерами мощностью: 79 кВт (108 л.с.) | 1000 м2 | 7.2786 |  |  | (9098,21*0,8) / 1000 | 1
7 | 130 | Планировка вручную: дна и откосов выемок каналов, группа грунтов 1 | 1000 м2 | 1.8196 |  |  | (9098,21*0,2) / 1000 | 1
8 | 102 | Планировка откосов выемок и насыпей экскаваторами, группа грунтов: 1-2 | 1000 м2 | 3.708 |  |  | ((3698,576+762,75+174,15)*0,8) / 1000 | 1
9 | 103 | Планировка вручную: дна и откосов выемок каналов, группа грунтов 1 | 1000 м2 | 0.927 |  |  | ((3698,576+762,75+174,15)*0,2) / 1000 | 1
10 | 31 | Устройство подстилающих и выравнивающих слоев оснований: из песка | 100 м3 | 5.9814 |  |  | 598,14 / 100 | 1
11 | 118 | Песок карьерный | м3 | 657.954 |  |  | 598,14*1,1 | 1
12 | 62 | Устройство подстилающих и выравнивающих слоев оснований: из щебня | 100 м3 | 18.703 |  |  | (3,6*0,35*1484,38) / 100 | 1
13 | 63 | Щебень гранитный 25-60 (балластного 2 кат.) ГОСТ 7392 | м3 | 2356.58 |  |  | 1870,3*1,26 | 1
Раздел 2. Демонтажные работы | [8 empty] | Раздел 2. Демонтажные работы
14 | 126 | Разборка упорной призмы и конструкции упора | шт | 1 |  |  |  | 1
15 | 127 | Разборка стрелочных переводов на деревянных брусьях на базе, марка перевода: 1/9 | компл | 4 |  |  |  | 1
16 | 131 | Разборка пути звеньями рельсошпальной решетки, шпалы: железобетонные | км пути | 0.514 |  |  | (809-295)/1000 | 1
17 | 132 | Разборка пути поэлементно на деревянных шпалах тип рельсов: Р65, на 1 км число шпал 2000 и 1840 | км пути | 0.295 |  |  | 295/1000 | 1
18 | 140 | Погрузка при автомобильных перевозках переводов стрелочных и пересечений, рельс | 1 т груза | 163.95 |  |  |  | 1
19 | 142 | Погрузка при автомобильных перевозках металлических конструкций массой до 1 т / крепления | 1 т груза | 45.91 |  |  |  | 1
20 | 141 | Перевозка грузов I класса автомобилями-самосвалами грузоподъемностью 10 т работающих вне карьера на расстояние до 2 км | 1 т груза | 209.86 |  |  | 163,95+45,91 | 1
21 | 144 | Разгрузка при автомобильных перевозках металлических конструкций массой до 1 т | 1 т груза | 45.91 |  |  |  | 1
22 | 137 | Разгрузка при автомобильных перевозках переводов стрелочных и пересечений, рельс | 1 т груза | 163.95 |  |  |  | 1
23 | 145 | Погрузка при автомобильных перевозках прочих материалов, деталей (с использованием погрузчика) шпалы Ж.Б | 1 т груза | 43.74 |  |  |  | 1
24 | 146 | Погрузка при автомобильных перевозках леса пиленого, погонажа плотничного, шпал | 1 т груза | 74.46 |  |  |  | 1
25 | 139 | Погрузка при автомобильных перевозках мусора строительного с погрузкой экскаваторами емкостью ковша до 0,5 м3/ замена балласта | 1 т груза | 914.136 |  |  | 1142,67*0,8 | 1
26 | 128 | Погрузка при автомобильных перевозках мусора строительного с погрузкой вручную/ замена балласта | 1 т груза | 228.534 |  |  | 1142,67*0,2 | 1
27 | 113 | Перевозка и утилизация отходов 4-5 класса опасности | м3 | 776.41 |  |  | 43,74/2,5+74,46/0,6+614,81+20 | 1
Раздел 3. Устройство верхнего строения пути | [8 empty] | Раздел 3. Устройство верхнего строения пути
28 | 19 | Укладка пути отдельными элементами на деревянных шпалах при раздельном шурупном скреплении тип рельсов: Р65, длина рельсов 12,5 м, на 1 км число шпал 1840 / новые | км пути | 0.954 |  |  | 1211/1000-514/1000/2 | 1
29 | 11 | Рельсы железнодорожные Р-65 категория Т1 | м | -1908 |  |  |  | 1
30 | 112 | Рельсы Р-65 НТ260, L-12,5 м (156 шт.) | т | 126.516 |  |  | 156*0,811 | 1
31 | 1 | Шпалы деревянные пропитанные, тип I | шт | -1755.36 |  |  |  | 1
32 | 34 | Шпала деревян. пропит. II тип, пр-во РБ (с доставкой ж/д транспортом до ст.Мытищи код 234808) | шт | 1755 |  |  |  | 1
33 | 9 | Накладка рельсовая двухголовая 2Р65 | шт | -305.28 |  |  |  | 1
34 | 134 | Накладка 1Р-65 (194 шт.) | т | 5.723 |  |  |  | 1
35 | 10 | Подкладка раздельного скрепления железнодорожного пути КД-65 | шт | -3510.72 |  |  |  | 1
36 | 6 | Болты клеммные для рельсовых скреплений железнодорожного пути с гайками, М22х75 мм | т | -3.282 |  |  |  | 1
37 | 8 | Шурупы путевые, размер 24х170 мм | т | -7.909 |  |  |  | 1
38 | 12 | Прокладки под подкладку КД65, ЦП361 из смеси РП 101-710 | шт | -3510.72 |  |  |  | 1
39 | 92 | Скрепление КД-65 (подкладка КД-65 (1 шт.), болт клеммный М22х75 в сборе (2 шт.), шуруп путевой М24х170 (4 шт.), прокладка ЦП-361 (1 шт.), прокладка ЦП-363 (1 шт.) | компл | 3511 |  |  |  | 1
40 | 22 | Укладка пути отдельными элементами на деревянных шпалах при раздельном шурупном скреплении тип рельсов: Р65, длина рельсов 12,5 м, на 1 км число шпал 1840/старогодние | км пути | 0.257 |  |  | 514/1000/2 | 1
41 | 26 | Рельсы железнодорожные Р-65 категория Т1 | м | -514 |  |  |  | 1
42 | 13 | Шпалы деревянные пропитанные, тип I | шт | -472.88 |  |  |  | 1
43 | 135 | Шпала деревян. пропит. II тип, пр-во РБ (с доставкой ж/д транспортом до ст.Мытищи код 234808) | шт | 474 |  |  |  | 1
44 | 24 | Подкладка раздельного скрепления железнодорожного пути КД-65 | шт | -946 |  |  |  | 1
45 | 18 | Болты клеммные для рельсовых скреплений железнодорожного пути с гайками, М22х75 мм | т | -0.88408 |  |  |  | 1
46 | 21 | Шурупы путевые, размер 24х170 мм | т | -2.1305 |  |  |  | 1
47 | 27 | Прокладки под подкладку КД65, ЦП361 из смеси РП 101-710 | шт | -945.76 |  |  |  | 1
48 | 2 | Скрепление КД-65 (подкладка КД-65 (1 шт.), болт клеммный М22х75 в сборе (2 шт.), шуруп путевой М24х170 (4 шт.), прокладка ЦП-361 (1 шт.), прокладка ЦП-363 (1 шт.) | компл | 949 |  |  | 4460-3511 | 1
49 | 25 | Укладка пути отдельными элементами на железобетонных шпалах тип рельсов: Р65, длина рельсов 12,5 м, на 1 км число шпал 1840/новые | км пути | 0.688 |  |  | 688/1000 | 1
50 | 71 | Рельсы железнодорожные Р-65 категория Т1 | м | -1376 |  |  |  | 1
51 | 110 | Рельсы Р-65 НТ260, L-12,5 м (110 шт.) | т | 89.21 |  |  | 110*0,811 | 1
52 | 29 | Шпалы железобетонные Ш1, объем бетона 0,106 м3, расход стали 7,25 кг | шт | -1266 |  |  |  | 1
53 | 35 | Шпала железобетонная Ш3-Д для ЖБР (с доставкой ж/д транспортом до ст.Мытищи код 234808) | шт | 1274 |  |  |  | 1
54 | 69 | Накладка рельсовая двухголовая 2Р65 | шт | -220 |  |  |  | 1
55 | 87 | Накладка 1Р-65 (99 шт.) | т | 2.95 |  |  |  | 1
не сходится кол-во | [9 empty] | не сходится кол-во
56 | 68 | Болты для рельсовых стыков железнодорожного пути с гайками, М27х160-180 мм | т | -0.454 |  |  |  | 1
57 | 66 | Болты клеммные для рельсовых скреплений железнодорожного пути с гайками, М22х75 мм | т | -2.367 |  |  |  | 1
58 | 65 | Болты закладные для рельсовых скреплений железнодорожного пути с гайками, М22х175 мм | т | -3.798 |  |  |  | 1
59 | 70 | Подкладка раздельного скрепления железнодорожного пути КБ-65 | шт | -2532 |  |  |  | 1
60 | 72 | Прокладки повышенной упругости под подкладку КБ, КБ10 ЦП 328 из смеси РП 101-710 | шт | -2532 |  |  |  | 1
61 | 73 | Прокладки ПБР65х8 ЦП143 (ПБР 65х7 ЦП318) из смеси РП 101-710 | шт | -2532 |  |  |  | 1
62 | 86 | Скрепления ЖБР-65 (шуруп путевой М24х195 (2 шт.), клемма пружинная ЦП-369.102 (2 шт.), скоба прижимная ЦП-369.103 (2 шт.), упор боковой полимерный ЦП 369.006С (2 шт), прокладка ЦП-638 (1 шт.) | компл | 2546 |  |  |  | 1
63 | 28 | Укладка пути отдельными элементами на деревянных шпалах при раздельном шурупном скреплении тип рельсов: Р50, длина рельсов 12,5 м, на 1 км число шпал 1840/старогодние | км пути | 0.03112 |  |  | 31,12/1000 | 1
64 | 84 | Рельсы железнодорожные Р-50, категория Т1 | т | -3.216 |  |  |  | 1
65 | 67 | Шпалы деревянные пропитанные, тип I | шт | -57 |  |  |  | 1
66 | 136 | Шпала деревян. пропит. II тип, пр-во РБ (с доставкой ж/д транспортом до ст.Мытищи код 234808) | шт | 58 |  |  |  | 1
67 | 82 | Накладки рельсовые двухголовые Р50 | т | -0.093 |  |  |  | 1
68 | 3 | Накладка 1Р-65 (99 шт.) | т | 2.95 |  |  |  | 1
69 | 85 | Прокладки под подкладку КД-50 из смеси РП 101-710 | шт | -115 |  |  |  | 1
70 | 79 | Болты клеммные для рельсовых скреплений железнодорожного пути с гайками, М22х75 мм | т | -0.107 |  |  |  | 1
71 | 81 | Шурупы путевые, размер 24х170 мм | т | -0.258 |  |  |  | 1
72 | 83 | Подкладка раздельного скрепления железнодорожного пути КД-50 | т | -0.974 |  |  |  | 1
73 | 88 | Скрепление КД-50 (подкладка КД-50 (1 шт.), болт клеммный М22х75 в сборе (2 шт.), шуруп путевой М24х170 (4 шт.), прокладка ЦП-363 (1 шт.), прокладка ЦП-361 (1шт.) | компл | 118 |  |  |  | 1
74 | 36 | Укладка контррельсов | км пути | 0.031 |  |  | 31,36/1000 | 1
75 | 93 | Шайбы пружинные путевые, исполнение 1, диаметр 27 мм | т | -0.009 |  |  |  | 1
76 | 94 | Шплинт для путевых работ | кг | -0.98 |  |  |  | 1
77 | 95 | Болты для рельсовых стыков железнодорожного пути с гайками, М24х150-160 мм | т | -0.029 |  |  |  | 1
78 | 96 | Шурупы путевые, размер 24х170 мм | т | -0.063 |  |  |  | 1
79 | 97 | Рельсы контррельсовые РК-50 | м | -1.299 |  |  |  | 1
80 | 99 | Прокладки под контррельс | шт | -58.9 |  |  |  | 1
81 | 100 | Прокладки под подкладки удлиненные | шт | -29.388 |  |  |  | 1
82 | 37 | Контррельсовый уголок (с комплектом крепления) СП850 длина 9,3м ПКЖД-65 | комплект | 4 |  |  |  | 1
83 | 38 | Укладка глухого пересечения на деревянных брусьях поэлементно при типе рельсов Р65, марка пересечений: 2/9 /применит. | компл | 1 |  |  |  | 1
84 | 39 | Глухое пересечение (угол 45º) тип Р65, проект 534.06-2007.00.000-01 | компл | 1 |  |  |  | 1
85 | 14 | Шпала деревян. пропит. II тип, пр-во РБ (с доставкой ж/д транспортом до ст.Мытищи код 234808) | шт | 2 |  |  |  | 1
86 | 41 | Сборка стрелочного перевода блоками при типе рельсов Р65 на железобетонных брусьях, марка перевода: 1/9 | компл | 3 |  |  | 2+1 | 1
87 | 42 | Укладка стрелочного перевода типа Р65 блоками кранами на железнодорожном ходу, брусья железобетонные, марка перевода: 1/9 без укладки разделительного слоя | компл | 3 |  |  | 2+1 | 1
88 | 43 | Стрелочный перевод тип Р65 марка 1/9 правый пр. 2769.00.000 | компл | 2 |  |  |  | 1
89 | 44 | Стрелочный перевод тип Р65 марка 1/9 левый, пр.2769.00.000-01, | компл | 1 |  |  |  | 1
90 | 45 | Брус ж.б. пр. 2769 | компл | 3 |  |  | 2+1 | 1
91 | 46 | Сборка стрелочного перевода блоками при типе рельсов Р65 на деревянных брусьях, марка перевода: 1/9 | компл | 3 |  |  | 1+1+1 | 1
92 | 47 | Укладка стрелочного перевода типа Р65 блоками кранами на железнодорожном ходу, брусья деревянные, марка перевода: 1/9 без укладки разделительного слоя | компл | 3 |  |  | 1+1+1 | 1
93 | 48 | Стрелочный перевод тип Р65 марка 1/9 правый пр. 2769.00.000 | компл | 1 |  |  |  | 1
94 | 50 | Стрелочный перевод тип Р65 марка 1/9 левый, пр.2769.00.000-01 | компл | 1 |  |  |  | 1
95 | 51 | Брус деревянный А4 тип II, пропитка 3-5мм, сечение 160х230 | компл | 3 |  |  |  | 1
96 | 52 | Сборка стрелочного перевода блоками при типе рельсов Р65 на деревянных брусьях, марка перевода: 1/6 | компл | 3 |  |  |  | 1
97 | 53 | Укладка стрелочного перевода типа Р65 блоками кранами на железнодорожном ходу, брусья деревянные, марка перевода: 1/9 без укладки разделительного слоя / 1/7 Применительно | компл | 3 |  |  |  | 1
98 | 54 | Стрелочный перевод тип Р65 марка 1/7, левый пр. ЛПТП665121.103 | компл | 3 |  |  |  | 1
99 | 55 | Брус деревянный Б3 тип II, пропитка 3-5мм | компл | 3 |  |  |  | 1
100 | 56 | Устройство упоров тупиковых рельсовых / старогодний | шт | 1 |  |  |  | 1
101 | 89 | Рельсы железнодорожные старогодные | т | -1.94 |  |  |  | 1
102 | 57 | Щебень гранитный 25-60 (балластного 2 кат.) ГОСТ 7392 | м3 | 20 |  |  |  | 1
103 | 111 | Устройство упоров тупиковых рельсовых / новый | шт | 3 |  |  |  | 1
104 | 91 | Бруски обрезные, хвойных пород, длина 4-6,5 м, ширина 75-150 мм, толщина 150 мм и более, сорт I | м3 | -1.2 |  |  |  | 1
105 | 104 | Шпалы деревянные пропитанные, тип III | шт | -81 |  |  |  | 1
106 | 105 | Костыли для железных дорог широкой колеи, сечение 16х16 мм, длина 165 мм | т | -0.15 |  |  |  | 1
107 | 106 | Болты для рельсовых стыков железнодорожного пути с гайками, М24х150-160 мм | т | -0.03 |  |  |  | 1
108 | 107 | Накладки рельсовые двухголовые Р50 | т | -0.24 |  |  |  | 1
109 | 108 | Подкладка костыльного скрепления железнодорожного пути Д-50 | т | -0.51 |  |  |  | 1
110 | 109 | Рельсы железнодорожные старогодные | т | -5.82 |  |  |  | 1
111 | 123 | Щебень гранитный 25-60 (балластного 2 кат.) ГОСТ 7392 | м3 | 60 |  |  |  | 1
112 | 124 | Тупиковый упор ТУ 5264-001-83875090-2016 (в комплекте:стойка упора,деревянные брусья,крепеж, знак "Путевое заграждение") | компл | 3 |  |  |  | 1
113 | 58 | Выправочно-отделочные работы и окончательная выправка пути на деревянных шпалах, балласт щебеночный/ рихтовка Применительно | км пути | 0.028 |  |  | 28/1000 | 1
131-23-ПЖ.ВР.3 | [10 empty] | 131-23-ПЖ.ВР.3
114 | 75 | Замена балласта в пути с применением машин щебнеочистительных производительностью 400-600 м3/час несамоходных, шпалы деревянные, число шпал на 1 км: 1840, без укладки разделительного слоя | км пути | 0.35756 |  |  | (245+112,56)/1000 | 1
115 | 30 | Щебень гранитный 25-60 (балластного 2 кат.) ГОСТ 7392 | м3 | 719.33 |  |  | (178,2+222,75+213,864)*1,17 | 1
116 | 59 | Балластировка пути и стрелочных переводов на железобетонных шпалах, балласт: щебеночный | 1000 м3 | 2.842 |  |  | (5327,17-178,2-222,75-213,864-1870,3) / 1000 | 1
117 | 60 | Щебень из плотных горных пород для балластного слоя железнодорожного пути, фракция от 25 до 60 мм | м3 | -3325.14 |  |  |  | 1
118 | 61 | Щебень гранитный 25-60 (балластного 2 кат.) ГОСТ 7392 | м3 | 3325.14 |  |  |  | 1
119 | 64 | Выправочно-отделочные работы и окончательная выправка пути на железобетонных шпалах, балласт щебеночный | км пути | 0.08038 |  |  | (437,94-245-112,56)/1000 | 1
Этого хвостика я не нашла | [9 empty] | Этого хвостика я не нашла
| Составил: |  |  | (Князева В.И.) | [7 empty] | (Князева В.И.)
[должность, подпись (инициалы, фамилия)]
Проверил:
[должность, подпись (инициалы, фамилия)]