## 06-03-02 (в.5) ГСН - Ведомость
Ведомость объёмов работ
№ п/п | № в ЛСР | Наименование работ | Ед. изм. | Кол-во | Ссылки на чертежи | Формула расчёта, расчёт объёмов работ и расхода материалов
1 | 2 | 3 | 4 | 5 | 6 | 7
Раздел 1. Земляные работы | [8 empty] | Раздел 1. Земляные работы
1 | 1 | Разработка грунта с погрузкой на автомобили-самосвалы экскаваторами с ковшом вместимостью: 0,65 (0,5-1) м3, группа грунтов 2 | 1000 м3 | 1.306 |  |  | (1,3*(2,42+2,44)/2*(9,3+25,6+396,15)-56) / 1000 | 1
2 | 2 | Доработка грунта вручную в траншеях глубиной до 2 м без креплений с откосами, группа грунтов: 2 | 100 м3 | 0.56 |  |  | (1,3*0,1*431,05) / 100 | 1
3 | 3 | Крепление инвентарными щитами стенок траншей шириной до 2 м в грунтах: неустойчивых и мокрых | 100 м2 | 22.24 |  |  | ((2,43+0,15)*431,05*2) / 100 | 1
4 | 4 | Погрузка вручную неуплотненного грунта из штабелей и отвалов в транспортные средства, группа грунтов: 1 | 100 м3 | 0.56 |  |  | 56 / 100 | 1
5 | 5 | Перевозка и утилизация отходов 4-5 класса опасности | м3 | 1362.36 |  |  | 1306+56+0,36 | 1
6 | 6 | Засыпка траншей и котлованов с перемещением грунта до 5 м бульдозерами мощностью: 59 кВт (80 л.с.), группа грунтов 1 | 1000 м3 | 1.2003 |  |  | (1306+56-56-105,7) / 1000 | 1
7 | 7 | Засыпка вручную траншей, пазух котлованов и ям, группа грунтов: 1 | 100 м3 | 1.0597 |  |  | (105,7+0,21+0,06) / 100 | 1
8 | 8 | Устройство основания под трубопроводы: песчаного | 10 м3 | 5.6 |  |  | (1,3*0,1*431,05) / 10 | 1
9 | 9 | Песок карьерный | м3 | 1498.497 |  |  | 61,6+(105,7+0,21+0,06)*1,1+1200,3*1,1 | 1
Раздел 2. Демонтажные работы | [8 empty] | Раздел 2. Демонтажные работы
10 | 10 | Надземная прокладка стальных газопроводов на металлических опорах, диаметр газопровода: 150 мм / Демонтаж | 100 м | 3.12 |  |  | 312 / 100 | 1
11 | 11 | Монтаж металлических опор высотой: свыше 1 до 2,2 м для надземной прокладки стальных газопроводов диаметром 150 мм / Демонтаж | 100 м | 3.12 |  |  | 312 / 100 | 1
12 | 12 | Погрузка при автомобильных перевозках металлических конструкций массой до 1 т | 1 т груза | 7.536 |  |  | 0,16+0,35+7,026 | 1
13 | 13 | Перевозка грузов I класса автомобилями бортовыми грузоподъемностью до 5 т на расстояние до 1 км | 1 т груза | 7.536 |  |  |  | 1
14 | 14 | Разгрузка при автомобильных перевозках металлических конструкций массой до 1 т | 1 т груза | 7.536 |  |  |  | 1
Раздел 3. Монтаж трубопроводов | [8 empty] | Раздел 3. Монтаж трубопроводов
Устройство футляра | [9 empty] | Устройство футляра
15 | 15 | Укладка стальных неразрезных кожухов (футляров) в открытых траншеях диаметром: 300 мм | 100 м | 0.03 |  |  | 3 / 100 | 1
16 | 16 | Трубы стальные электросварные прямошовные со снятой фаской из стали марок Ст2кп-Ст4кп и Ст2пс-Ст4пс, наружный диаметр 273 мм, толщина стенки 4,5 мм | м | 3.03 |  |  |  | 1
17 | 17 | Нанесение нормальной антикоррозионной изоляции из полимерных липких лент на стальные трубопроводы диаметром: 250 мм | км | 0.003 |  |  | 3/1000 | 1
18 | 18 | Лента поливинилхлоридная для изоляции газонефтепродуктопроводов ПВХ-БК (липкая), толщина 0,4 мм | м2 | 3.3 |  |  |  | 1
19 | 19 | Укладка одиночных полиэтиленовых труб газопроводов в траншею, диаметр газопровода: свыше 280 до 355 мм | 100 м | 0.822 |  |  | (25,6+25+31,6) / 100 | 1
20 | 20 | Трубы напорные полиэтиленовые газопроводные ПЭ100, стандартное размерное отношение SDR11, номинальный наружный диаметр 315 мм, толщина стенки 28,6 мм | м | 83.844 |  |  |  | 1
21 | 21 | Сварка полиэтиленовых труб при помощи соединительных деталей с закладными электронагревателями, диаметр труб: свыше 225 до 315 мм | соединение | 15 |  |  |  | 1
22 | 22 | Муфта полиэтиленовая электросварная, диаметр 315 мм | шт | 15 |  |  |  | 1
23 | 23 | Протаскивание в футляр полиэтиленовых труб диаметром: 160 мм | 100 м трубы, уложенной в футляр | 0.852 |  |  | (25,6+25+31,6+3) / 100 | 1
24 | 24 | Механическая резка полиэтиленовых труб, диаметр труб: свыше 160 до 225 мм | шт | 32 |  |  |  | 1
25 | 25 | Трубы напорные полиэтиленовые ПЭ100, стандартное размерное отношение SDR17, номинальный наружный диаметр 180 мм, толщина стенки 10,7 мм | м | 17.6 |  |  | 0,5*32*1,1 | 1
26 | 26 | Заделка битумом и прядью концов футляра диаметром от 200 до 300 мм | футляр | 3 |  |  |  | 1
27 | 27 | Битумы нефтяные строительные БН-90/10 | т | -0.03297 |  |  |  | 1
28 | 28 | Раствор готовый кладочный, цементный, М400 / 45 кг , расход 225 кг - на м3 | м3 | 0.2 |  |  | 45*1/225 | 1
Монтаж трубопровода | [9 empty] | Монтаж трубопровода
29 | 29 | Монтаж задвижки стальной с торцами под приварку для надземной установки на стальных газопроводах диаметром: 150 мм | шт | 1 |  |  |  | 1
30 | 30 | Кран шаровой, номинальное давление 2,5 МПа (25 кгс/см2), номинальный диаметр 150 мм, присоединение к трубопроводу под приварку | шт | 1 |  |  |  | 1
31 | 31 | Укладка одиночных полиэтиленовых труб газопроводов в траншею, диаметр газопровода: свыше 110 до 225 мм | 100 м | 4.329 |  |  | 432,9 / 100 | 1
32 | 32 | Трубы напорные полиэтиленовые газопроводные ПЭ100, стандартное размерное отношение SDR11, номинальный наружный диаметр 160 мм, толщина стенки 14,6 мм | м | 441.56 |  |  | 432,9*1,02 | 1
33 | 33 | Установка отвода с трубным концом на газопроводе из полиэтиленовых труб при помощи соединительных деталей с закладными электронагревателями, диаметр газопровода: свыше 160 до 225 мм | шт | 4 |  |  | 2+2 | 1
34 | 34 | Отвод литой полиэтиленовый 45 град., электросварной, диаметр 160 мм | шт | 2 |  |  |  | 1
35 | 35 | Отвод литой полиэтиленовый, электросварной 90°, номинальный внутренний диаметр 160 мм | шт | 2 |  |  |  | 1
36 | 36 | Муфта полиэтиленовая электросварная, диаметр 160 мм | шт | 8 |  |  |  | 1
37 | 37 | Установка неразъемного соединения "полиэтилен-сталь" на газопроводе, диаметр газопровода: свыше 110 до 160 мм | шт | 1 |  |  |  | 1
38 | 38 | Соединение неразъемное полиэтилен-сталь стандартное размерное отношение SDR11, наружный диаметр 160х159 мм | шт | 1 |  |  |  | 1
39 | 39 | Муфта полиэтиленовая электросварная, диаметр 160 мм | шт | 1 |  |  |  | 1
40 | 40 | Сварка полиэтиленовых труб при помощи соединительных деталей с закладными электронагревателями, диаметр труб: свыше 160 до 225 мм | соединение | 63 |  |  | 72-8-1 | 1
41 | 41 | Муфта полиэтиленовая электросварная, диаметр 160 мм | шт | 63 |  |  | 72-8-1 | 1
42 | 42 | (Прим.) Покрытие трубы, проложенного в траншее: лентой сигнальной | 100 м | 4.279 |  |  | 427,9 / 100 | 1
43 | 43 | Лента сигнальная "Газ" ЛСГ 200 | 100 м | 4.279 |  |  | 427,9 / 100 | 1
Трубка контрольная | [9 empty] | Трубка контрольная
44 | 44 | Устройство контрольной трубки на кожухе перехода газопровода | установка | 3 |  |  |  | 1
45 | 45 | Плита опорная ковера Hawle 3481 диаметром 340 мм | шт | 3 |  |  |  | 1
46 | 46 | Ковер | шт | 3 |  |  |  | 1
47 | 47 | Трубка контрольная | компл | 3 |  |  |  | 1
48 | 48 | Устройство бетонной подготовки/применит. | 100 м3 | 0.0081 |  |  | 0,81 / 100 | 1
49 | 49 | Смеси бетонные легкого бетона (БСЛ) на пористых заполнителях, средняя плотность D1200 кг/м3, крупность заполнителя более 10 мм, класс В15 (М200) | м3 | 0.8262 |  |  |  | 1
50 | 50 | Установка неразъемного соединения "полиэтилен-сталь" на газопроводе, диаметр газопровода: до 32 мм | шт | 3 |  |  |  | 1
51 | 51 | Муфта полиэтиленовая электросварная, диаметр 32 мм | шт | 3 |  |  |  | 1
52 | 52 | Соединение неразъемное полиэтилен-сталь стандартное размерное отношение SDR11, наружный диаметр 32х32 мм | шт | 3 |  |  |  | 1
53 | 53 | Установка седловых отводов полиэтиленовых с закладными нагревателями на газопроводе из полиэтиленовых труб диаметром: до 63 мм | соединение | 3 |  |  |  | 1
54 | 54 | Седелка поворотная 360° электросварная без ответной нижней части, ПЭ100, SDR11, диаметр 315х63 мм / прим. 315х32 | шт | 3 |  |  |  | 1
Прочие сооружения на газопроводе. | [9 empty] | Прочие сооружения на газопроводе.
55 | 55 | Установка дополнительных бетонных столбов | 100 шт | 0.06 |  |  | 6 / 100 | 1
56 | 56 | Столбики сигнальные железобетонные СТ-1, СТ-2 | шт | 6 |  |  |  | 1
57 | 57 | Указатель месторасположения трассы кабелей, проложенных в земле | шт | 6 |  |  |  | 1
58 | 58 | Плакаты предупредительные, путевые сигнальные знаки размер 420х220 мм | 100 шт | 0.06 |  |  | 6 / 100 | 1
Опора под существующий газопровод | [9 empty] | Опора под существующий газопровод
59 | 59 | Установка металлических столбов высотой до 4 м: с погружением в бетонное основание | 100 шт | 0.01 |  |  | 1 / 100 | 1
60 | 60 | Опоры неподвижные из горячекатаных профилей для трубопроводов | т | 0.123 |  |  | 0,015+0,108 | 1
61 | 61 | Смеси бетонные тяжелого бетона (БСТ), класс B3,5 (М50) | м3 | 0.06 |  |  |  | 1
62 | 62 | Огрунтовка металлических поверхностей за один раз: грунтовкой цинконаполненной | 100 м2 | 0.05 |  |  | 5 / 100 | 1
Многовато на одну стойку перепроверьте и расход составов со спецификацией не сходятся | [10 empty] | Многовато на одну стойку перепроверьте и расход составов со спецификацией не сходятся
63 | 63 | Окраска металлических огрунтованных поверхностей: грунт-краской цинконаполненной однокомпонентной полиуретановой | 100 м2 | 0.05 |  |  | 5 / 100 | 1
Испытание газопровода | [9 empty] | Испытание газопровода
64 | 64 | Монтаж инвентарного узла для очистки и испытания газопровода, номинальный диаметр газопровода: 150 мм | узел | 1 |  |  |  | 1
65 | 65 | Очистка полости трубопровода продувкой воздухом, номинальный диаметр газопровода: 150 мм | 100 м | 4.36 |  |  | (433+3) / 100 | 1
66 | 66 | Подъем давления при испытании воздухом газопроводов низкого и среднего давления (до 0,3 МПа) номинальным диаметром: 200 мм | 100 м | 4.36 |  |  | (433+3) / 100 | 1
67 | 67 | Выдержка под давлением от 0,6 до 1,2 МПа при испытании на прочность и герметичность участка газопровода номинальным диаметром: 50-300 мм | участок | 1 |  |  |  | 1
Контроль стыков | [9 empty] | Контроль стыков
68 | 68 | Визуальный и измерительный контроль сварных соединений трубопроводов, номинальный диаметр: свыше 100 до 200 | стык | 76 |  |  | 71+5 | 1
69 | 69 | Ультразвуковая дефектоскопия трубопровода одним преобразователем сварных соединений перлитного класса с двух сторон, прозвучивание поперечное, номинальный диаметр трубопровода: свыше 100 до 200, толщина стенки до 8 мм | стык | 71 |  |  |  | 1
70 | 70 | Рентгенографический контроль трубопровода через две стенки, номинальный диаметр трубопровода: свыше 100 до 150, толщина стенки до 10 мм | снимок | 4 |  |  | 4*1 | 1
| Составил: |  |  | (Князева В.И.) | [7 empty] | (Князева В.И.)
[должность, подпись (инициалы, фамилия)]
Проверил:
[должность, подпись (инициалы, фамилия)]