## 02-02-03 (в.5) АС3 - Ведомость
Ведомость объёмов работ
02-02-03 АС3
№ п/п | № в ЛСР | Наименование работ | Ед. изм. | Кол-во | Ссылки на чертежи | Формула расчёта, расчёт объёмов работ и расхода материалов
1 | 2 | 3 | 4 | 5 | 6 | 7
Раздел 1. Фундаменты (131-23-АС3) | [8 empty] | Раздел 1. Фундаменты (131-23-АС3)
Земляные работы | [9 empty] | Земляные работы
1 | 1 | Разработка грунта в котлованах объемом до 500 м3 экскаваторами с ковшом вместимостью 0,4 (0,35-0,45) м3, группа грунтов: 1 | 1000 м3 | 0.076 |  |  | (87,3-11,6) / 1000 | 1
2 | 2 | Разработка грунта с погрузкой на автомобили-самосвалы экскаваторами с ковшом вместимостью: 0,65 (0,5-1) м3, группа грунтов 1 | 1000 м3 | 0.0116 |  |  | 11,6 / 1000 | 1
3 | 3 | Разработка грунта вручную в траншеях глубиной до 2 м без креплений с откосами, группа грунтов: 1 | 100 м3 | 0.015 |  |  | 1,5 / 100 | 1
4 | 4 | Перевозка и утилизация отходов 4-5 класса опасности | м3 | 11.6 |  |  |  | 1
5 | 5 | Засыпка траншей и котлованов с перемещением грунта до 5 м бульдозерами мощностью: 59 кВт (80 л.с.), группа грунтов 1 | 1000 м3 | 0.0618 |  |  | 61,8 / 1000 | 1
6 | 6 | Засыпка вручную траншей, пазух котлованов и ям, группа грунтов: 1 | 100 м3 | 0.154 |  |  | 15,4 / 100 | 1
Устройтво монолитных ж/б конструкций | [9 empty] | Устройтво монолитных ж/б конструкций
Фм1 -2шт | [9 empty] | Фм1 -2шт
7 | 7 | Устройство бетонной подготовки | 100 м3 | 0.01 |  |  | 1 / 100 | 1
8 | 8 | Смеси бетонные тяжелого бетона (БСТ), класс В10 (М150) | м3 | 1.02 |  |  |  | 1
9 | 9 | Устройство бетонных фундаментов общего назначения под колонны объемом: более 5 м3 | 100 м3 | 0.0518 |  |  | (2,59*2) / 100 | 1
10 | 10 | Дополнительные затраты на устройство: колодцев для анкерных болтов | 100 м3 | 0.0518 |  |  |  | 1
11 | 11 | Смеси бетонные тяжелого бетона (БСТ), класс В25 (М350) | м3 | 5.28 |  |  |  | 1
12 | 12 | Смеси бетонные тяжелого бетона (БСТ), класс В25 (М350) | м3 | 5.28 |  |  |  | 1
13 | 13 | Сталь арматурная, горячекатаная, гладкая, класс А-I, диаметр 6 мм | т | 0.04272 |  |  | 21,36*2/1000 | 1
14 | 14 | Сталь арматурная рифленая свариваемая, класс А500С, диаметр 14 мм | т | 0.281 |  |  | 134,92*2/1000*1,04 | 1
15 | 15 | Установка анкерных болтов: при бетонировании на поддерживающие конструкции | т | 0.02736 |  |  | 27,36/1000 | 1
16 | 16 | Детали анкерные с резьбой из прямых или гнутых круглых стержней | т | -0.02736 |  |  |  | 1
17 | 17 | Болты строительные анкерные с гайками | т | 0.027 |  |  | 13,7*2/1000 | 1
18 | 18 | Установка закладных деталей весом: до 4 кг | т | 0.02056 |  |  |  | 1
19 | 19 | Сталь угловая равнополочная, марка стали: Ст3пс, шириной полок 50-50 мм | т | 0.021 |  |  | 10,28*2/1000 | 1
Железобетонная балка ФБ-1 (2шт), ФБ-2 (1шт.), ФБ-3 (1шт.) | [9 empty] | Железобетонная балка ФБ-1 (2шт), ФБ-2 (1шт.), ФБ-3 (1шт.)
20 | 20 | Устройство бетонной подготовки | 100 м3 | 0.0187 |  |  | 1,87 / 100 | 1
21 | 21 | Смеси бетонные тяжелого бетона (БСТ), класс В10 (М150) | м3 | 1.9074 |  |  |  | 1
22 | 22 | Устройство фундаментных балок | 100 м3 | 0.027 |  |  | 2,7 / 100 | 1
23 | 23 | Смеси бетонные тяжелого бетона (БСТ), класс В25 (М350) | м3 | 2.74 |  |  |  | 1
24 | 24 | Смеси бетонные тяжелого бетона (БСТ), класс В25 (М350) | м3 | 2.74 |  |  |  | 1
25 | 25 | Изготовление арматурных пространственных каркасов в построечных условиях, диаметром: 6 мм | т | 0.0186 |  |  | 18,6/1000 | 1
26 | 26 | Сталь арматурная, горячекатаная, гладкая, класс А-I, диаметр 6 мм | т | 0.0186 |  |  | 18,6/1000 | 1
27 | 27 | Изготовление арматурных пространственных каркасов в построечных условиях, диаметром: 20 мм | т | 0.21945 |  |  | 219,45/1000 | 1
28 | 28 | Сталь арматурная рифленая свариваемая, класс А500С, диаметр 20 мм | т | 0.21945 |  |  | 219,45/1000 | 1
Гидроизоляция конструкций | [9 empty] | Гидроизоляция конструкций
29 | 29 | Гидроструйная очистка: бетонных поверхностей | м2 | 51.25 |  |  |  | 1
30 | 30 | Гидроизоляция боковая обмазочная битумная в 2 слоя по выровненной поверхности бутовой кладки, кирпичу, бетону | 100 м2 | 0.5125 |  |  | 51,25 / 100 | 1
31 | 31 | Праймер битумный производства «Техно-Николь» | т | 0.015375 |  |  | 51,25*0,3/1000 | 1
32 | 32 | Мастика битумная гидроизоляционная МГ-1 | т | 0.07175 |  |  | 0,7*51,25/1000*2 | 1
Крепление колонн к фундаментам | [9 empty] | Крепление колонн к фундаментам
33 | 33 | Установка анкерных болтов: химических | 100 шт | 0.08 |  |  | 8 / 100 | 1
34 | 34 | Состав клеевой двухкомпонентный инъекционный на основе полиэстерной смолы без стирола для легкого и тяжелого бетона, температура эксплуатации от - 5 °C до +30 °C, объем 300 мл | шт | 5 |  |  |  | 1
35 | 35 | Шпилька анкерная Hilti: HIT-V-5,8 М24х450 (HAS) для использования с химическими анкерами HIT | шт | 8 |  |  |  | 1
Обетонирование колонн. | [9 empty] | Обетонирование колонн.
36 | 36 | Обетонирование: колонн | м3 | 0.5 |  |  |  | 1
37 | 37 | Смеси бетонные тяжелого бетона (БСТ), класс В15 (М200) | м3 | 0.51 |  |  |  | 1
Крепление стоек ворот | [9 empty] | Крепление стоек ворот
38 | 38 | Установка анкерных болтов: механических с контролем момента затяжки | 100 шт | 0.08 |  |  | 8 / 100 | 1
39 | 39 | Анкер высоких нагрузок Hilti HSL-3-G: М16/25 | т | 0.00184 |  |  | 0,23*8/1000 | 1
Раздел 2. Конструкции металлические (131-23-АС3) | [8 empty] | Раздел 2. Конструкции металлические (131-23-АС3)
40 | 40 | Монтаж каркасов многоэтажных производственных зданий одно- и многопролетных высотой: до 40 м | т | 3.03 |  |  | 3,21-0,18 | 1
41 | 41 | Монтаж каркасов многоэтажных производственных зданий одно- и многопролетных высотой: до 40 м | т | 0.18 |  |  |  | 1
42 | 42 | Элементы конструктивные зданий и сооружений с преобладанием горячекатаных профилей, средняя масса сборочной единицы от 0,5 до 1 т | т | 3.21 |  |  |  | 1
43 | 43 | Монтаж каркасов многоэтажных производственных зданий одно- и многопролетных высотой: до 40 м | т | 2.478 |  |  | 1,5+0,72+0,258 | 1
44 | 44 | Элементы конструктивные зданий и сооружений с преобладанием горячекатаных профилей, средняя масса сборочной единицы от 0,1 до 0,5 т | т | 2.22 |  |  | 1,5+0,72 | 1
45 | 45 | Элементы конструктивные зданий и сооружений с преобладанием горячекатаных профилей, средняя масса сборочной единицы до 0,1 т | т | 0.254 |  |  |  | 1
46 | 46 | Огрунтовка металлических поверхностей за один раз: грунтовкой ГФ-021 | 100 м2 | 1.527 |  |  | 152,7 / 100 | 1
47 | 47 | Окраска металлических огрунтованных поверхностей: эмалью ПФ-115 2 слоя | 100 м2 | 1.527 |  |  | 152,7 / 100 | 1
Раздел 3. Устройство цоколя | [8 empty] | Раздел 3. Устройство цоколя
48 | 48 | Гидроизоляция стен, фундаментов: горизонтальная оклеечная в 2 слоя | 100 м2 | 0.0654 |  |  | 6,54 / 100 | 1
49 | 49 | Раствор готовый кладочный, цементный, М100 | м3 | 0.1635 |  |  |  | 1
50 | 50 | ИЗОСПАН: C | 10 м2 | 1.4388 |  |  | 14,388 / 10 | 1
51 | 51 | Устройство железобетонных стен и перегородок высотой: до 3 м, толщиной 100 мм | 100 м3 | 0.025 |  |  | 2,5 / 100 | 1
52 | 52 | Смеси бетонные тяжелого бетона (БСТ), класс В25 (М350) | м3 | 2.5375 |  |  |  | 1
53 | 53 | Смеси бетонные тяжелого бетона (БСТ), класс В25 (М350) | м3 | 2.54 |  |  |  | 1
54 | 54 | Сталь арматурная рифленая свариваемая, класс А500С, диаметр 8 мм | т | 0.1 |  |  |  | 1
55 | 55 | Монтаж стальных плинтусов из гнутого профиля (устройство уголка 75х75) | 100 м | 0.192 |  |  | 19,2 / 100 | 1
56 | 56 | Шурупы с полукруглой головкой 5х35 мм | т | -0.000144 |  |  |  | 1
57 | 57 | Сталь угловая равнополочная, марка стали: Ст3пс, шириной полок 75-75 мм | т | 0.111 |  |  |  | 1
58 | 58 | HUS 6x100 Стандартный анкер-шуруп HILTI для бетона с плоской головкой, оц. сталь | шт | 80 |  |  |  | 1
ФС2,ФС3 | [9 empty] | ФС2,ФС3
59 | 59 | Устройство мелких покрытий (брандмауэры, парапеты, свесы и т.п.) из листовой оцинкованной стали (устройство фасонных элементов цоколя) | 100 м2 | 0.0901 |  |  | (5,3+3,71) / 100 | 1
60 | 60 | Гвозди толевые круглые, размер 3,0х40 мм | т | -0.0003604 |  |  |  | 1
61 | 61 | S-MD 51 Z 4,8x19 Самосверлящий шуруп для кровли HILTI с шайбой EPDM и сверлом (углеродистая сталь), оц. сталь | шт | 150 |  |  |  | 1
Отделка цоколя снаружи здания | [9 empty] | Отделка цоколя снаружи здания
62 | 62 | Изоляция покрытий и перекрытий изделиями из волокнистых и зернистых материалов насухо | м3 | 0.06 |  |  |  | 1
63 | 63 | Вата минеральная | м3 | 0.06 |  |  |  | 1
64 | 64 | Герметизация мастикой швов: горизонтальных | 100 м | 0.192 |  |  | 19,2 / 100 | 1
65 | 65 | Мастика сланцевая уплотняющая неотверждающаяся для уплотнения и герметизации стеклянного ограждения теплиц и парников | т | -0.0144 |  |  |  | 1
66 | 66 | Герметик полисульфидный, тиоколовый, двухкомпонентный, для герметизации швов строительных конструкций с деформацией до 25%, стыков, щелей и трещин фасадов зданий, металлических примыканий кровли | кг | 4.36 |  |  |  | 1
67 | 67 | Штукатурка поверхностей внутри здания цементно-известковым или цементным раствором по камню и бетону: улучшенная стен | 100 м2 | 0.0972 |  |  | 9,72 / 100 | 1
68 | 68 | Окраска фасадов акриловыми составами: с лесов краскопультом по подготовленной поверхности | 100 м2 | 0.0972 |  |  | 9,72 / 100 | 1
69 | 69 | Краска универсальная, акриловая для внутренних и наружных работ | т | 0.0063 |  |  |  | 1
Отделка цоколя внутри здания | [9 empty] | Отделка цоколя внутри здания
70 | 70 | Установка плит теплоизоляционного слоя | 10 м2 | 1.1 |  |  | (1,1/0,1) / 10 | 1
71 | 71 | Плиты пенополистирольные экструзионные ТЕХНОПЛЕКС (ТУ 2244-047-17925162-2006), марки: 35 Стандарт | м3 | 1.1 |  |  |  | 1
72 | 72 | Штукатурка поверхностей внутри здания цементно-известковым или цементным раствором по камню и бетону: улучшенная стен | 100 м2 | 0.09 |  |  | 9,0 / 100 | 1
73 | 73 | Окраска поливинилацетатными водоэмульсионными составами улучшенная: по штукатурке стен | 100 м2 | 0.09 |  |  | 9 / 100 | 1
74 | 74 | Краска водоэмульсионная белая | т | 0.00567 |  |  |  | 1
Раздел 4. Восстановление пола | [8 empty] | Раздел 4. Восстановление пола
75 | 75 | Уплотнение грунта: щебнем | 100 м2 | 0.538 |  |  | 53,8 / 100 | 1
76 | 76 | Щебень известняковый М600 фр. 20/40 | м3 | 2.7438 |  |  |  | 1
77 | 77 | Устройство бетонной подготовки | 100 м3 | 0.027 |  |  | 2,7 / 100 | 1
78 | 78 | Смеси бетонные тяжелого бетона (БСТ), класс В7,5 (М100) | м3 | 2.754 |  |  |  | 1
79 | 79 | Устройство полов бетонных толщиной: 250 мм | 100 м2 | 0.538 |  |  | 53,8 / 100 | 1
80 | 80 | Смеси бетонные тяжелого бетона (БСТ), класс В22,5 (М300) | м3 | 12.4 |  |  |  | 1
81 | 81 | Армирование подстилающих слоев и набетонок | т | 0.68 |  |  |  | 1
82 | 82 | Сталь арматурная рифленая свариваемая, класс А500С, диаметр 10 мм | т | 0.68 |  |  |  | 1
Раздел 5. Утепление полов в осях А-Д/13 | [8 empty] | Раздел 5. Утепление полов в осях А-Д/13
83 | 83 | Уплотнение грунта пневматическими трамбовками, группа грунтов: 1-2 | 100 м3 | 0.0645 |  |  | (21,5*0,3) / 100 | 1
84 | 84 | Устройство тепло- и звукоизоляции сплошной из плит: или матов минераловатных или стекловолокнистых | 100 м2 | 0.1721 |  |  | 17,21 / 100 | 1
85 | 85 | Пенополистирол экструдированный ТЕХНОНИКОЛЬ XPS 30-250 Стандарт | м3 | 0.86 |  |  |  | 1
Раздел 6. Устройство деформационного шва узел "Ж" | [8 empty] | Раздел 6. Устройство деформационного шва узел "Ж"
86 | 86 | Гидроизоляция полиуретановым герметиком с уплотнением пенополиэтиленовым прокладочным шнуром: горизонтальных швов | 100 м | 0.0495 |  |  | 4,95 / 100 | 1
87 | 87 | Пенополистирол экструдированный ТЕХНОНИКОЛЬ XPS 30-250 Стандарт | м3 | 0.15 |  |  |  | 1
88 | 88 | Герметик клей полиуретановый | л | 20 |  |  |  | 1
Раздел 7. Ограждающие конструкции | [8 empty] | Раздел 7. Ограждающие конструкции
89 | 89 | Монтаж ограждающих конструкций стен: из многослойных панелей заводской готовности при высоте здания до 50 м | 100 м2 | 2.914 |  |  | 291,4 / 100 | 1
90 | 90 | Болты с гайками и шайбами строительные | кг | -36.7164 |  |  |  | 1
91 | 91 | Конструкции стальные нащельников и деталей обрамления | т | 0.06048 |  |  | 60,48/1000 | 1
92 | 92 | Стеновая сэндвич-панель "ТехноСтиль" 120 мм , сталь 0,5мм/0,5мм, PЕ, RAL9003/9003, ширина 1190мм, минвата ТУ, замок z-lock | м2 | 291.4 |  |  |  | 1
93 | 93 | Саморезы для крепления стеновой панели 120 мм (5,5*160) | шт | 100 |  |  |  | 1
94 | 94 | Резка стального профилированного настила | м реза | 37.6 |  |  |  | 1
Примыкание сэндвич-панелей к стенам по осям А/13, Д/1 (узлы "Д", "Е") | [9 empty] | Примыкание сэндвич-панелей к стенам по осям А/13, Д/1 (узлы "Д", "Е")
95 | 95 | Ремонт и восстановление герметизации стеновых панелей: минераловатными пакетами, стык горизонтальный | 100 м | 0.267 |  |  | 26,7 / 100 | 1
96 | 96 | Плиты из минеральной ваты, для вентилируемых фасадов, на основе базальтового волокна, толщина от 50 до 125 мм | м3 | 0.2136 |  |  |  | 1
97 | 97 | Установка: нащельников | 100 м | 0.267 |  |  | 26,7 / 100 | 1
98 | 98 | Нащельник стальной оцинкованный с полимерным покрытием | м | 26.7 |  |  |  | 1
99 | 99 | HUS 6x100 Стандартный анкер-шуруп HILTI для бетона с плоской головкой, оц. сталь | шт | 60 |  |  |  | 1
Раздел 8. Заполнение проёмов | [8 empty] | Раздел 8. Заполнение проёмов
100 | 100 | Монтаж каркасов ворот большепролетных зданий, ангаров и др. без механизмов открывания | т | 0.15 |  |  |  | 1
101 | 101 | Распашные противопожарные ворота | шт | 1 |  |  |  | 1
Раздел 9. Устройство отмостки, пандуса | [8 empty] | Раздел 9. Устройство отмостки, пандуса
102 | 102 | Разработка грунта вручную в траншеях глубиной до 2 м без креплений с откосами, группа грунтов: 1 | 100 м3 | 0.29 |  |  | 29 / 100 | 1
103 | 103 | Погрузка вручную неуплотненного грунта из штабелей и отвалов в транспортные средства, группа грунтов: 1 | 100 м3 | 0.25 |  |  | 25 / 100 | 1
104 | 104 | Перевозка и утилизация отходов 4-5 класса опасности | м3 | 25 |  |  |  | 1
105 | 105 | Засыпка вручную траншей, пазух котлованов и ям, группа грунтов: 1 | 100 м3 | 0.04 |  |  | 4 / 100 | 1
Раздел 10. Устройство отмостки в осях А-Д/13 24,8 м.п. | [8 empty] | Раздел 10. Устройство отмостки в осях А-Д/13 24,8 м.п.
106 | 106 | Устройство подстилающих и выравнивающих слоев оснований: из щебня | 100 м3 | 0.062 |  |  | 6,2 / 100 | 1
107 | 107 | Щебень известняковый М600 фр. 20/40 | м3 | 7.812 |  |  | 6,2*1,26 | 1
108 | 108 | Устройство асфальтобетонных покрытий дорожек и тротуаров однослойных из литой мелкозернистой асфальтобетонной смеси толщиной 3 см | 100 м2 | 0.322 |  |  | 32,2 / 100 | 1
109 | 109 | На каждые 0,5 см изменения толщины покрытия добавлять к расценке 27-07-001-01 (Толщина слоя 50мм) | 100 м2 | 0.322 |  |  | 32,2 / 100 | 1
110 | 110 | Смеси асфальтобетонные плотные тип Д марка III | т | 3.542 |  |  | 1,61*2,2 | 1
Раздел 11. Устройство пандуса в осях В-Г/13 1 шт. | [8 empty] | Раздел 11. Устройство пандуса в осях В-Г/13 1 шт.
111 | 111 | Устройство основания под фундаменты: щебеночного | м3 | 1.9 |  |  |  | 1
112 | 112 | Щебень известняковый М600 фр. 20/40 | м3 | 1.9 |  |  |  | 1
113 | 113 | Устройство: железобетонных пандусов | м3 | 1.15 |  |  |  | 1
114 | 114 | Смеси бетонные тяжелого бетона (БСТ), класс В25 (М350) | м3 | 1.1672 |  |  |  | 1
115 | 115 | Смеси бетонные тяжелого бетона (БСТ), класс В25 (М350) | м3 | 1.17 |  |  |  | 1
116 | 116 | Сталь арматурная рифленая свариваемая, класс А500С, диаметр 10 мм | т | 0.069 |  |  |  | 1
Раздел 12. Устройство отмостки в осях Д/1-13 63 м.п. | [8 empty] | Раздел 12. Устройство отмостки в осях Д/1-13 63 м.п.
117 | 117 | Устройство подстилающих и выравнивающих слоев оснований: из щебня | 100 м3 | 0.158 |  |  | 15,8 / 100 | 1
118 | 118 | Щебень известняковый М600 фр. 20/40 | м3 | 19.908 |  |  | 15,8*1,26 | 1
119 | 119 | Устройство асфальтобетонных покрытий дорожек и тротуаров однослойных из литой мелкозернистой асфальтобетонной смеси толщиной 3 см | 100 м2 | 0.82 |  |  | 82 / 100 | 1
120 | 120 | На каждые 0,5 см изменения толщины покрытия добавлять к расценке 27-07-001-01(Толщина слоя 50мм) | 100 м2 | 0.82 |  |  | 82 / 100 | 1
121 | 121 | Смеси асфальтобетонные плотные тип Д марка III | т | 9.02 |  |  | 4,1*2,2 | 1
Раздел 13. Устройство пандусов в осях Д/1-13 2шт. | [8 empty] | Раздел 13. Устройство пандусов в осях Д/1-13 2шт.
122 | 122 | Устройство основания под фундаменты: щебеночного | м3 | 4.7 |  |  |  | 1
123 | 123 | Щебень известняковый М600 фр. 20/40 | м3 | 4.7 |  |  |  | 1
124 | 124 | Устройство: железобетонных пандусов | м3 | 2.81 |  |  |  | 1
125 | 125 | Смеси бетонные тяжелого бетона (БСТ), класс В25 (М350) | м3 | 2.85 |  |  |  | 1
126 | 126 | Смеси бетонные тяжелого бетона (БСТ), класс В25 (М350) | м3 | 2.85 |  |  |  | 1
127 | 127 | Сталь арматурная рифленая свариваемая, класс А500С, диаметр 10 мм | т | 0.174 |  |  |  | 1
Раздел 14. Устранение коррозии металлических балок покрытия в осях Г-Д/13-14 | [8 empty] | Раздел 14. Устранение коррозии металлических балок покрытия в осях Г-Д/13-14
128 | 128 | Очистка поверхности щетками | м2 | 8.8 |  |  |  | 1
129 | 129 | Обеспыливание поверхности | м2 | 8.8 |  |  |  | 1
130 | 130 | Окраска металлических огрунтованных поверхностей: эмалью ХВ-1120 (за 2 раза) | 100 м2 | 0.088 |  |  | 8,8 / 100 | 1
131 | 131 | Эмаль перхлорвиниловая ХВ-1120 | т | -0.004576 |  |  |  | 1
132 | 132 | Грунт-эмаль по ржавчине ХВ-0278 | т | 0.0014 |  |  | 1,4/1000 | 1
Раздел 15. Устранение следов замокания плит покрытия в осях Г-Д/13-14 | [8 empty] | Раздел 15. Устранение следов замокания плит покрытия в осях Г-Д/13-14
133 | 133 | Очистка поверхности щетками | м2 | 26.4 |  |  |  | 1
134 | 134 | Покрытие поверхностей грунтовкой глубокого проникновения: за 1 раз стен | 100 м2 | 0.264 |  |  | 26,4 / 100 | 1
135 | 135 | Грунтовка адгезионная для обработки плотных, гладких, слабо- и не впитывающих влагу оснований | кг | 5.3 |  |  |  | 1
136 | 136 | Нанесение безусадочных, быстротвердеющих составов тиксотропного типа вручную в один слой, толщина слоя 20 мм, на поверхности бетонных и железобетонных конструкций: горизонтальные | 100 м2 | 0.264 |  |  | 26,4 / 100 | 1
137 | 137 | На каждые 5 мм изменения толщины слоя добавлять (уменьшать) к расценкам: 46-08-004-01, 46-08-004-04 | 100 м2 | -0.264 |  |  | -26,4 / 100 | 1
138 | 138 | Смеси сухие ремонтные тиксотропные, с крупным заполнителем, класс B60 (М800), F300, W12, безусадочные, быстротвердеющие | кг | 792 |  |  |  | 1
139 | 139 | Приготовление безусадочных, быстротвердеющих составов тиксотропного типа однокомпонентных: механизированным способом | м3 | 0.396 |  |  |  | 1
140 | 140 | Окраска поливинилацетатными водоэмульсионными составами простая по штукатурке и сборным конструкциям: потолков, подготовленным под окраску | 100 м2 | 0.264 |  |  |  | 1
141 | 141 | Краска водоэмульсионная, акриловая, для наружной защитно-декоративной отделки бетонных и железобетонных конструкций | л | 3.2 |  |  |  | 1
Раздел 16. Устранение коррозии металлических лестниц и площадок в осях Г-Д/24-26 | [8 empty] | Раздел 16. Устранение коррозии металлических лестниц и площадок в осях Г-Д/24-26
142 | 142 | Очистка поверхности щетками | м2 | 77 |  |  |  | 1
143 | 143 | Обеспыливание поверхности | м2 | 77 |  |  |  | 1
144 | 144 | Окраска металлических огрунтованных поверхностей: эмалью ХВ-1120 (за 2 раза) | 100 м2 | 0.77 |  |  | 77 / 100 | 1
145 | 145 | Эмаль перхлорвиниловая ХВ-1120 | т | -0.04004 |  |  |  | 1
146 | 146 | Грунт-эмаль по ржавчине ХВ-0278 | т | 0.0193 |  |  | 19,3/1000 | 1
Раздел 17. Устройство кровли (воостановление в осях А-Д/13, Г-Д13-14) | [8 empty] | Раздел 17. Устройство кровли (воостановление в осях А-Д/13, Г-Д13-14)
147 | 147 | Очистка поверхности щетками | м2 | 57.6 |  |  |  | 1
148 | 148 | Устройство пароизоляции: прокладочной в один слой | 100 м2 | 0.624 |  |  | 62,4 / 100 | 1
149 | 149 | Рубероид кровельный РКП-350 | м2 | -68.64 |  |  |  | 1
150 | 150 | ИЗОСПАН: B | 10 м2 | 6.24 |  |  | 62,4 / 10 | 1
151 | 151 | Утепление покрытий плитами: из минеральной ваты или перлита на битумной мастике в один слой | 100 м2 | 0.567 |  |  | 56,7 / 100 | 1
152 | 152 | Утепление покрытий плитами: на каждый последующий слой добавлять к расценке 12-01-013-03 | 100 м2 | 0.567 |  |  | 56,7 / 100 | 1
153 | 153 | Плиты минераловатные "Руф Баттс С" ROCKWOOL | м3 | 6 |  |  |  | 1
154 | 154 | Устройство подкровельной пленочной гидроизоляции | 100 м2 | 0.57 |  |  | 57 / 100 | 1
155 | 155 | Пленка подкровельная гидроизоляционная антиконденсатная | м2 | -65.55 |  |  |  | 1
156 | 156 | ИЗОСПАН: C | 10 м2 | 6.555 |  |  | 65,55 / 10 | 1
157 | 157 | Устройство выравнивающих стяжек: цементно-песчаных толщиной 15 мм (Толщина слоя 50мм) | 100 м2 | 0.57 |  |  | 57 / 100 | 1
158 | 158 | Устройство выравнивающих стяжек: на каждый 1 мм изменения толщины добавлять или исключать к расценке 12-01-017-01 | 100 м2 | 0.57 |  |  | 57 / 100 | 1
159 | 159 | Раствор готовый кладочный, цементный, М200 | м3 | 3 |  |  |  | 1
160 | 160 | Армирование подстилающих слоев и набетонок | т | 0.113 |  |  | 113/1000 | 1
161 | 161 | Сетка сварная из арматурной проволоки без покрытия, диаметр проволоки 4,0 мм, размер ячейки 100х100 мм | м2 | 57 |  |  |  | 1
162 | 162 | Огрунтовка оснований из бетона или раствора под водоизоляционный кровельный ковер: готовой эмульсией битумной | 100 м2 | 0.57 |  |  | 57 / 100 | 1
163 | 163 | Эмульсия битумная гидроизоляционная | т | -0.02565 |  |  |  | 1
164 | 164 | Праймер битумный для подготовки бетонных и цементно-песчаных поверхностей перед укладкой кровельных и гидроизоляционных материалов, диапазон температур от -20 до +40 °С, расход 0,25-0,35 л/м2 | л | 20 |  |  |  | 1
165 | 165 | Устройство кровель плоских из наплавляемых материалов: в два слоя | 100 м2 | 0.68 |  |  | 68 / 100 | 1
166 | 166 | Материал рулонный битумно-полимерный кровельный и гидроизоляционный наплавляемый ЭКП, для верхнего слоя кровли, основа полиэстер, гибкость не выше -20 °C, масса 1 м2 до 5,0 кг, прочность не менее 343 Н, теплостойкость не менее 90 °C | м2 | 68 |  |  |  | 1
167 | 167 | Материал рулонный битумно-полимерный кровельный и гидроизоляционный наплавляемый ЭПП, для нижних слоев гидроизоляции, основа полиэстер, гибкость не выше -25 °C, масса 1 м2 до 4,95 кг, прочность не менее 400-600 Н, теплостойкость не менее 100 °C | м2 | 68 |  |  |  | 1
Раздел 18. Примыкание кровли к стене из сэндвич-панелей (узел "В") | [8 empty] | Раздел 18. Примыкание кровли к стене из сэндвич-панелей (узел "В")
Фартук ФС4 | [9 empty] | Фартук ФС4
168 | 168 | Устройство примыканий кровель из наплавляемых материалов к стенам и парапетам высотой: более 600 мм с одним фартуком | 100 м | 0.218 |  |  | 21,8 / 100 | 1
169 | 169 | Раствор готовый кладочный, цементный, М100 | м3 | -0.11118 |  |  |  | 1
170 | 170 | Сталь листовая оцинкованная, толщина 0,7 мм | т | -0.0436 |  |  |  | 1
171 | 171 | Мастика тиоколовая строительного назначения двухкомпонентная холодного отверждения | кг | -1.4606 |  |  |  | 1
172 | 172 | Конструкции стальные нащельников и деталей обрамления | т | 0.0866 |  |  | 86,6/1000 | 1
173 | 173 | Плиты из минеральной ваты повышенной жесткости на синтетическом связующем ППЖ-200 | м3 | 0.5 |  |  |  | 1
174 | 174 | Материал рулонный битумно-полимерный кровельный и гидроизоляционный наплавляемый ЭПП, основа полиэстер, гибкость не выше-15 °C, масса 1 м2 4,0 кг, прочность не менее 360 Н, теплостойкость не менее 120 °C | м2 | 41.202 |  |  |  | 1
175 | 175 | Герметик полисульфидный, тиоколовый, двухкомпонентный, для герметизации швов строительных конструкций с деформацией до 25%, стыков, щелей и трещин фасадов зданий, металлических примыканий кровли | кг | 4.251 |  |  |  | 1
Парапет ФС1 | [9 empty] | Парапет ФС1
176 | 176 | Устройство мелких покрытий (брандмауэры, парапеты, свесы и т.п.) из листовой оцинкованной стали | 100 м2 | 0.102 |  |  | 10,2 / 100 | 1
177 | 177 | Гвозди толевые круглые, размер 3,0х40 мм | т | -0.000408 |  |  |  | 1
178 | 178 | S-MD 51 Z 4,8x19 Самосверлящий шуруп для кровли HILTI с шайбой EPDM и сверлом (углеродистая сталь | шт | 288 |  |  |  | 1
179 | 179 | HUS 6x100 Стандартный анкер-шуруп HILTI для бетона с плоской головкой, оц. сталь | шт | 45 |  |  |  | 1
| Составил: |  |  | (Князева В.И.) | [6 empty] | (Князева В.И.)
[должность, подпись (инициалы, фамилия)]
Проверил:
[должность, подпись (инициалы, фамилия)]