## 06-02-01 (в.5) НВК2 - Ведомость
Ведомость объёмов работ
06-02-01 НВК2
№ п/п | № в ЛСР | Наименование работ | Ед. изм. | Кол-во | Ссылки на чертежи | Формула расчёта, расчёт объёмов работ и расхода материалов
1 | 2 | 3 | 4 | 5 | 6 | 7
Раздел 1. Переустройство хозпитьевого водопровода (В1) к цеху 121/18 | [8 empty] | Раздел 1. Переустройство хозпитьевого водопровода (В1) к цеху 121/18
Земляные работы | [9 empty] | Земляные работы
1 | 1 | Разработка грунта в траншеях экскаватором «обратная лопата» с ковшом вместимостью 0,65 (0,5-1) м3, группа грунтов: 2 | 1000 м3 | 0.146 |  |  | 146 / 1000 | 1
2 | 2 | Разработка грунта с погрузкой на автомобили-самосвалы экскаваторами с ковшом вместимостью: 0,65 (0,5-1) м3, группа грунтов 2 | 1000 м3 | 0.014 |  |  | 14 / 1000 | 1
3 | 3 | Разработка грунта в траншеях и котлованах глубиной более 3 м вручную с подъемом краном при наличии креплений, группа грунтов: 2 | 100 м3 | 0.92 |  |  | 92 / 100 | 1
4 | 4 | Доработка грунта вручную в траншеях глубиной до 2 м без креплений с откосами, группа грунтов: 2 | 100 м3 | 0.05 |  |  | 5 / 100 | 1
5 | 5 | Засыпка траншей и котлованов с перемещением грунта до 5 м бульдозерами мощностью: 59 кВт (80 л.с.), группа грунтов 2 | 1000 м3 | 0.231 |  |  | 231 / 1000 | 1
6 | 6 | Перевозка и утилизация отходов 4-5 класса опасности | м3 | 14 |  |  |  | 1
7 | 7 | Засыпка пазух котлованов спецсооружений дренирующим песком / присыпка трубопрвода и подбивка пазух, за минусрм 10 см. | 10 м3 | 0.67 |  |  | (10/3*2) / 10 | 1
8 | 8 | Песок карьерный | м3 | 11 |  |  | 10*1,1 | 1
9 | 9 | Засыпка вручную траншей, пазух котлованов и ям, группа грунтов: 1 | 100 м3 | 0.12 |  |  | 12 / 100 | 1
Прокладка трубопровода | [9 empty] | Прокладка трубопровода
10 | 10 | Устройство основания под трубопроводы: песчаного | 10 м3 | 0.3 |  |  | 3 / 10 | 1
11 | 11 | Песок карьерный | м3 | 3.63 |  |  | 3,3*1,1 | 1
12 | 12 | Укладка трубопроводов из полиэтиленовых труб диаметром: 110 мм | км | 0.038 |  |  | 38/1000 | 1
13 | 13 | Трубы напорные полиэтиленовые ПЭ100, стандартное размерное отношение SDR17, номинальный наружный диаметр 110 мм, толщина стенки 6,6 мм | м | 38.304 |  |  |  | 1
14 | 14 | Укладка стальных неразрезных кожухов (футляров) в открытых траншеях диаметром: 300 мм | 100 м | 0.14 |  |  | 14 / 100 | 1
15 | 15 | Трубы стальные электросварные прямошовные со снятой фаской из стали марок БСт2кп-БСт4кп и БСт2пс-БСт4пс, наружный диаметр 325 мм, толщина стенки 7 мм | м | 14.14 |  |  |  | 1
16 | 16 | Нанесение весьма усиленной антикоррозионной битумно-резиновой или битумно-полимерной изоляции на стальные трубопроводы диаметром: 300 мм | км | 0.014 |  |  | 14/1000 | 1
17 | 17 | Нанесение нормальной антикоррозионной битумно-резиновой или битумно-полимерной изоляции на стыки и фасонные части стальных трубопроводов диаметром: 300 мм | км | 0.014 |  |  | 14/1000 | 1
18 | 18 | Материал рулонный гидроизоляционный изол, резино-битумный, без полимерных добавок | м2 | 1.19 |  |  |  | 1
19 | 19 | Мастика "Ярославна БПХ-2" | т | 0.142 |  |  | 0,00406+0,13832 | 1
20 | 20 | Установка фасонных частей стальных сварных диаметром: 300-800 мм | т | 0.039 |  |  | 39/1000 | 1
21 | 21 | Фасонные части стальные сварные, номинальный диаметр до 800 мм | т | -0.039 |  |  |  | 1
22 | 22 | Отвод крутоизогнутый, радиус кривизны 1,5 мм, номинальное давление до 16 МПа, номинальный диаметр 300 мм, наружный диаметр 325 мм, толщина стенки 7 мм | шт | 1 |  |  |  | 1
23 | 23 | Протаскивание в футляр полиэтиленовых труб диаметром: 110 мм | 100 м трубы, уложенной в футляр | 0.14 |  |  | 14 / 100 | 1
24 | 24 | Заполнение трубопроводов или межтрубного пространства при трубах в футляре: цементным раствором | м3 | 1 |  |  |  | 1
25 | 25 | Раствор готовый кладочный, цементный, М25 | м3 | -1.015 |  |  |  | 1
26 | 26 | Раствор готовый кладочный, цементный, М100 | м3 | 1.015 |  |  |  | 1
27 | 27 | Приварка фланцев к стальным трубопроводам диаметром: 100 мм | шт | 2 |  |  |  | 1
28 | 28 | Фланцы стальные приварные в комплекте с прокладками, болтами и гайками, номинальное давление 1,0 МПа, номинальный диаметр 100 мм | компл | 1 |  |  |  | 1
29 | 29 | Установка задвижек или клапанов обратных чугунных диаметром: 100 мм | шт | 2 |  |  |  | 1
30 | 30 | Задвижка с обрезиненным клином 30ч39р IDRA GQF PN10/16 DN100 | шт | 2 |  |  |  | 1
31 | 31 | Установка фасонных частей чугунных диаметром: 125-200 мм | т | 0.0415 |  |  | 41,5/1000 | 1
32 | 32 | Части чугунные фасонные соединительные к чугунным напорным трубам, наружный диаметр 125-200 мм | т | -0.0415 |  |  |  | 1
33 | 33 | Тройник фланцевый из высокопрочного чугуна с внутренним цементно-песчаным покрытием и наружным лаковым покрытием, диаметр 150х100 мм | шт | 1 |  |  |  | 1
34 | 34 | Установка полиэтиленовых фасонных частей: отводов, колен, патрубков, переходов | 10 шт | 0.1 |  |  | 1 / 10 | 1
35 | 35 | Втулка полиэтиленовая под фланец литая удлиненная, ПЭ100, стандартное размерное отношение SDR17, номинальный наружный диаметр 110 мм | шт | 1 |  |  |  | 1
36 | 36 | Отвод литой полиэтиленовый, электросварной 90°, номинальный внутренний диаметр 100 мм (Прим.) | шт | 1 |  |  |  | 1
37 | 37 | Фланцы стальные приварные в комплекте с прокладками, болтами и гайками, номинальное давление 1,0 МПа, номинальный диаметр 100 мм | компл | 1 |  |  |  | 1
38 | 38 | Установка неразъемного соединения "полиэтилен-сталь" на газопроводе, диаметр газопровода: свыше 110 до 160 мм | шт | 1 |  |  |  | 1
39 | 39 | Соединение неразъемное полиэтилен-сталь стандартное размерное отношение SDR11, наружный диаметр 110х108 мм | шт | 1 |  |  |  | 1
40 | 40 | Установка фасонных частей стальных сварных диаметром: 100-250 мм | т | 0.0025 |  |  | 2,5/1000 | 1
41 | 41 | Отвод крутоизогнутый, радиус кривизны 1,5 мм, номинальное давление до 16 МПа, номинальный диаметр 100 мм, наружный диаметр 108 мм, толщина стенки 4 мм | шт | 1 |  |  |  | 1
42 | 42 | Укладка стальных водопроводных труб с гидравлическим испытанием диаметром: 100 мм | км | 0.003 |  |  | 3/1000 | 1
43 | 43 | Трубы стальные электросварные прямошовные из стали марок БСт2кп-БСт4кп и БСт2пс-БСт4пс, наружный диаметр 108 мм, толщина стенки 4,0 мм | м | 3.012 |  |  |  | 1
44 | 44 | Нанесение весьма усиленной антикоррозионной битумно-резиновой или битумно-полимерной изоляции на стальные трубопроводы диаметром: 100 мм | км | 0.003 |  |  | 3/1000 | 1
45 | 45 | Нанесение нормальной антикоррозионной битумно-резиновой или битумно-полимерной изоляции на стыки и фасонные части стальных трубопроводов диаметром: 100 мм | км | 0.003 |  |  | 3/1000 | 1
46 | 46 | Материал рулонный гидроизоляционный изол, резино-битумный, без полимерных добавок | м2 | 0.0819 |  |  |  | 1
47 | 47 | Мастика "Ярославна БПХ-2" | т | 0.01026 |  |  | 0,0003+0,00996 | 1
48 | 48 | Установка гильз из стальных труб диаметром: 150 мм | 10 шт | 0.1 |  |  | 1 / 10 | 1
49 | 49 | Трубы стальные электросварные прямошовные со снятой фаской из стали марок БСт2кп-БСт4кп и БСт2пс-БСт4пс, наружный диаметр 159 мм, толщина стенки 4 мм | м | 0.56 |  |  |  | 1
50 | 50 | Заделка сальников при проходе труб через фундаменты или стены подвала диаметром: до 100 мм/ прим. | шт | 1 |  |  |  | 1
51 | 51 | Цемент гипсоглиноземистый расширяющийся | т | -0.00064 |  |  |  | 1
52 | 52 | Пакля пропитанная | кг | -1.8 |  |  |  | 1
53 | 53 | Мастика битумно-кукерсольная холодная | т | -0.00049 |  |  |  | 1
54 | 54 | Муфта защитная полиэтиленовая для прохода труб сквозь стену, номинальный наружный диаметр 110 мм | шт | 1 |  |  |  | 1
55 | 55 | Сверление установками алмазного бурения горизонтальных отверстий в густоармированных железобетонных конструкциях глубиной 200 мм диаметром: 300 мм | 100 отверстий | 0.01 |  |  | 1 / 100 | 1
56 | 56 | ГЛУБИНА СВЕРЛЕНИЯ, ПРОПИСАТЬ В ВОР_На каждые 10 мм изменения глубины сверления добавлять или исключать: к расценке 46-03-004-15 | 100 отверстий | 0 |  |  |  | 1
57 | 57 | Анкер высокопрочный забивной, АВЗ-10/500 | шт | 1 |  |  |  | 1
58 | 58 | Сверло кольцевое алмазное высокоскоростное по железобетону с быстросъемным хвостовиком для бурения на станине в мокром режиме, лазерная пайка сегментов, длина 450 мм, диаметр 300 мм | шт | 0.038 |  |  |  | 1
59 | 59 | Установка закладных деталей весом: до 4 кг | т | 0.0021 |  |  | 2,1/1000 | 1
60 | 60 | Детали закладные и накладные, изготовленные с применением сварки, гнутья, сверления (пробивки) отверстий (при наличии одной из этих операций или всего перечня в любых сочетаниях), поставляемые отдельно | т | 0.0021 |  |  |  | 1
61 | 61 | Заделка отверстий, гнезд и борозд: в стенах и перегородках железобетонных площадью до 0,2 м2 | м3 | 0.03 |  |  |  | 1
62 | 62 | Смеси бетонные тяжелого бетона (БСТ), класс В20 (М250) | м3 | 0.0312 |  |  |  | 1
63 | 63 | Заполнение трубопроводов или межтрубного пространства при трубах в футляре: бетоном/ прим. матикой | м3 | 0.01 |  |  |  | 1
64 | 64 | ПРОПИСАТЬ РАСХОД В ВОР_Мастика герметизирующая бутилкаучуковая вязкоэластичная | кг | 0 |  |  |  | 1
Демонтажные работы внутри цеха. | [9 empty] | Демонтажные работы внутри цеха.
65 | 65 | Устройство подстилающих слоев: бетонных / демонтаж | м3 | 0.1 |  |  |  | 1
66 | 66 | Устройство полов бетонных толщиной: 200 мм / демонтаж | 100 м2 | 0.01 |  |  | 1 / 100 | 1
67 | 67 | Разработка и обратная засыпка грунта вручную при подводке, смене или усилении фундаментов, грунты: 1-2 группы, без крепления | 100 м3 | 0.02 |  |  | 2 / 100 | 1
Восстановление конструкций пола | [9 empty] | Восстановление конструкций пола
68 | 68 | Уплотнение грунта: щебнем | 100 м2 | 0.01 |  |  | 1 / 100 | 1
69 | 69 | Щебень известняковый М600 фр. 20/40 | м3 | 0.051 |  |  |  | 1
70 | 70 | Устройство подстилающих слоев: бетонных | м3 | 0.1 |  |  |  | 1
71 | 71 | Смеси бетонные тяжелого бетона (БСТ), класс В10 (М150) | м3 | 0.102 |  |  |  | 1
72 | 72 | Устройство полов бетонных толщиной: 200 мм | 100 м2 | 0.01 |  |  | 1 / 100 | 1
73 | 73 | Смеси бетонные тяжелого бетона (БСТ), класс В20 (М250) | м3 | 0.204 |  |  |  | 1
| Составил: |  |  | (Князева В.И.) | [6 empty] | (Князева В.И.)
[должность, подпись (инициалы, фамилия)]
Проверил:
[должность, подпись (инициалы, фамилия)]