## 06-02-02 (в.5) НВК3 - Ведомость
Ведомость объёмов работ
06-02-02 НВК3
№ п/п | № в ЛСР | Наименование работ | Ед. изм. | Кол-во | Ссылки на чертежи | Формула расчёта, расчёт объёмов работ и расхода материалов
1 | 2 | 3 | 4 | 5 | 6 | 7
Раздел 1. Земляные работы | [8 empty] | Раздел 1. Земляные работы
1 | 1 | Разработка грунта в траншеях экскаватором «обратная лопата» с ковшом вместимостью 0,5 (0,5-0,63) м3, в отвал группа грунтов: 1 | 1000 м3 | 2.7565 |  |  | (790+177+1888+465+310-873,5) / 1000 | 1
2 | 2 | Разработка грунта с погрузкой на автомобили-самосвалы экскаваторами с ковшом вместимостью: 0,65 (0,5-1) м3, группа грунтов 1 | 1000 м3 | 0.8735 |  |  | (116+50,5+677+13+17) / 1000 | 1
3 | 3 | Разработка грунта вручную в траншеях глубиной до 2 м без креплений с откосами, группа грунтов: 1 | 100 м3 | 1.095 |  |  | (24+5,5+57+14+9) / 100 | 1
4 | 4 | Засыпка траншей и котлованов с перемещением грунта до 5 м бульдозерами мощностью: 59 кВт (80 л.с.), группа грунтов 1 | 1000 м3 | 2.723 |  |  | (663+125+1205+443+287) / 1000 | 1
5 | 5 | Засыпка вручную траншей, пазух котлованов и ям, группа грунтов: 1 | 100 м3 | 1.43 |  |  | (35+7+63+23+15) / 100 | 1
6 | 6 | Засыпка вручную траншей, пазух котлованов и ям, группа грунтов: 1 ПЕСКОМ | 100 м3 | 7.37 |  |  | (106+44+609+9,5+12-43,5) / 100 | 1
7 | 7 | Песок карьерный | м3 | 810.7 |  |  | 737*1,1 | 1
8 | 8 | Устройство основания под трубопроводы: песчаного | 10 м3 | 4.35 |  |  | (8+3+27,5+2+3) / 10 | 1
9 | 9 | Песок карьерный | м3 | 47.85 |  |  |  | 1
10 | 10 | Крепление инвентарными щитами стенок траншей шириной до 2 м в грунтах: устойчивых | 100 м2 | 1.5 |  |  | 150 / 100 | 1
11 | 11 | Щиты из досок, толщина 25 мм | м2 | 33 |  |  |  | 1
12 | 12 | Перевозка и утилизация отходов 4-5 класса опасности | м3 | 873.5 |  |  |  | 1
Раздел 2. Переустройство хозпитьевого водопровода (В1) на участке В1-1 - В1-1А | [8 empty] | Раздел 2. Переустройство хозпитьевого водопровода (В1) на участке В1-1 - В1-1А
13 | 13 | Укладка трубопроводов из полиэтиленовых труб диаметром: 110 мм | км | 0.101 |  |  | 101/1000 | 1
14 | 14 | Трубы напорные полиэтиленовые ПЭ100, стандартное размерное отношение SDR17, номинальный наружный диаметр 110 мм, толщина стенки 6,6 мм | м | 101.808 |  |  |  | 1
15 | 15 | Укладка стальных неразрезных кожухов (футляров) в открытых траншеях диаметром: 300 мм | 100 м | 0.29 |  |  | 29 / 100 | 1
16 | 16 | Трубы стальные электросварные прямошовные со снятой фаской из стали марок БСт2кп-БСт4кп и БСт2пс-БСт4пс, наружный диаметр 325 мм, толщина стенки 7 мм | м | 29.29 |  |  |  | 1
17 | 17 | Нанесение весьма усиленной антикоррозионной битумно-резиновой или битумно-полимерной изоляции на стальные трубопроводы диаметром: 300 мм | км | 0.029 |  |  | 29/1000 | 1
18 | 18 | Нанесение нормальной антикоррозионной битумно-резиновой или битумно-полимерной изоляции на стыки и фасонные части стальных трубопроводов диаметром: 300 мм | км | 0.029 |  |  | 29/1000 | 1
19 | 19 | Мастика "Ярославна БПХ-2" | т | 0.29493 |  |  | 0,00841+0,28652 | 1
20 | 20 | Материал рулонный гидроизоляционный изол, резино-битумный, без полимерных добавок | м2 | 2.465 |  |  |  | 1
21 | 21 | Протаскивание в футляр полиэтиленовых труб диаметром: 110 мм | 100 м трубы, уложенной в футляр | 0.29 |  |  | 29 / 100 | 1
22 | 22 | Кольца центрирующие для труб, диаметр 100 мм | шт | 5 |  |  |  | 1
23 | 23 | Установка полиэтиленовых фасонных частей: отводов, колен, патрубков, переходов | 10 шт | 0.2 |  |  | 2 / 10 | 1
24 | 24 | Втулка полиэтиленовая под фланец литая удлиненная, ПЭ100, стандартное размерное отношение SDR17, номинальный наружный диаметр 110 мм | шт | 2 |  |  |  | 1
25 | 25 | Фланцы стальные приварные в комплекте с прокладками, болтами и гайками, номинальное давление 1,0 МПа, номинальный диаметр 100 мм | компл | 2 |  |  |  | 1
26 | 26 | Фланцы стальные плоские приварные из стали ВСт3сп2, ВСт3сп3, номинальное давление 1,0 МПа, номинальный диаметр 100 мм | шт | -2 |  |  |  | 1
27 | 27 | Установка гильз из стальных труб диаметром: 100 мм | 10 шт | 0.2 |  |  | 2 / 10 | 1
28 | 28 | Муфта защитная полиэтиленовая для прохода труб сквозь стену, номинальный наружный диаметр 110 мм | шт | 2 |  |  |  | 1
29 | 29 | Заполнение трубопроводов или межтрубного пространства при трубах в футляре: цементным раствором | м3 | 2.14 |  |  |  | 1
30 | 30 | Раствор готовый кладочный, цементный, М25 | м3 | -2.1721 |  |  |  | 1
31 | 31 | Раствор готовый кладочный, цементный, М100 | м3 | 2.14 |  |  |  | 1
Раздел 3. Переустройство хозпитьевого водопровода (В1) на участке В1-2 - В1-2А | [8 empty] | Раздел 3. Переустройство хозпитьевого водопровода (В1) на участке В1-2 - В1-2А
32 | 32 | Укладка трубопроводов из полиэтиленовых труб диаметром: 315 мм | км | 0.032 |  |  | 32/1000 | 1
33 | 33 | Трубы напорные полиэтиленовые ПЭ100, стандартное размерное отношение SDR17, номинальный наружный диаметр 315 мм, толщина стенки 18,7 мм | м | 32.32 |  |  | 32*1,01 | 1
34 | 34 | Укладка стальных неразрезных кожухов (футляров) в открытых траншеях диаметром: 500 мм | 100 м | 0.16 |  |  | 16 / 100 | 1
35 | 35 | Трубы стальные электросварные прямошовные и спиральношовные, класс прочности К38, наружный диаметр 530 мм, толщина стенки 8 мм | м | 16.16 |  |  |  | 1
36 | 36 | Нанесение весьма усиленной антикоррозионной битумно-резиновой или битумно-полимерной изоляции на стальные трубопроводы диаметром: 500 мм | км | 0.016 |  |  | 16/1000 | 1
37 | 37 | Нанесение нормальной антикоррозионной битумно-резиновой или битумно-полимерной изоляции на стыки и фасонные части стальных трубопроводов диаметром: 500 мм | км | 0.016 |  |  | 16/1000 | 1
38 | 38 | Мастика "Ярославна БПХ-2" | т | 0.2696 |  |  | 0,0104+0,2592 | 1
39 | 39 | Материал рулонный гидроизоляционный изол, резино-битумный, без полимерных добавок | м2 | 3.04 |  |  |  | 1
40 | 40 | Протаскивание в футляр полиэтиленовых труб диаметром: 315 мм | 100 м трубы, уложенной в футляр | 0.16 |  |  | 16 / 100 | 1
41 | 41 | Кольца центрирующие для труб, диаметр 300 мм | шт | 3 |  |  |  | 1
42 | 42 | Установка полиэтиленовых фасонных частей: отводов, колен, патрубков, переходов | 10 шт | 0.2 |  |  | 2 / 10 | 1
43 | 43 | Втулка полиэтиленовая под фланец, ПЭ100, стандартное размерное отношение SDR13,6, номинальный наружный диаметр 315 мм | шт | 2 |  |  |  | 1
44 | 44 | Фланцы стальные приварные в комплекте с прокладками, болтами и гайками, номинальное давление 1,0 МПа, номинальный диаметр 300 мм | компл | 2 |  |  |  | 1
45 | 45 | Фланцы стальные плоские приварные из стали ВСт3сп2, ВСт3сп3, номинальное давление 1,0 МПа, номинальный диаметр 300 мм | шт | -2 |  |  |  | 1
46 | 46 | Установка гильз из стальных труб диаметром: 200 мм (применит., 315 мм) | 10 шт | 0.2 |  |  | 2 / 10 | 1
47 | 47 | Муфта защитная полиэтиленовая для прохода труб сквозь стену, номинальный наружный диаметр 315 мм | шт | 2 |  |  |  | 1
48 | 48 | Заполнение трубопроводов или межтрубного пространства при трубах в футляре: цементным раствором | м3 | 2.3 |  |  |  | 1
49 | 49 | Раствор готовый кладочный, цементный, М25 | м3 | -2.3345 |  |  |  | 1
50 | 50 | Раствор готовый кладочный, цементный, М100 | м3 | 2.3345 |  |  |  | 1
Раздел 4. Переустройство хозпитьевого водопровода (В1) на участке В1-3А - В1-8 | [8 empty] | Раздел 4. Переустройство хозпитьевого водопровода (В1) на участке В1-3А - В1-8
51 | 51 | Укладка трубопроводов из полиэтиленовых труб диаметром: 315 мм | км | 0.238 |  |  | 238/1000 | 1
52 | 52 | Трубы напорные полиэтиленовые ПЭ100, стандартное размерное отношение SDR17, номинальный наружный диаметр 315 мм, толщина стенки 18,7 мм | м | 240.38 |  |  | 238*1,01 | 1
53 | 53 | Установка полиэтиленовых фасонных частей: отводов, колен, патрубков, переходов | 10 шт | 0.4 |  |  | (2+2) / 10 | 1
54 | 54 | Отвод полиэтиленовый сварной 90°, ПЭ100, к напорным трубам 0,63 МПа (6,3 кгс/см2), диаметр 315 мм | шт | 2 |  |  |  | 1
55 | 55 | Отвод полиэтиленовый сварной 60°, ПЭ100, к напорным трубам 2,5 МПа (25 кгс/см2), диаметр 315 мм | шт | 2 |  |  |  | 1
56 | 56 | Укладка трубопроводов из полиэтиленовых труб диаметром: 160 мм | км | 0.023 |  |  | 23/1000 | 1
57 | 57 | Трубы напорные полиэтиленовые ПЭ100, стандартное размерное отношение SDR17, номинальный наружный диаметр 160 мм, толщина стенки 9,5 мм | м | 23.184 |  |  |  | 1
58 | 58 | Укладка стальных неразрезных кожухов (футляров) в открытых траншеях диаметром: 500 мм | 100 м | 1.13 |  |  | 113 / 100 | 1
59 | 59 | Трубы стальные электросварные прямошовные и спиральношовные, класс прочности К38, наружный диаметр 530 мм, толщина стенки 8 мм | м | 114.13 |  |  |  | 1
60 | 60 | Нанесение весьма усиленной антикоррозионной битумно-резиновой или битумно-полимерной изоляции на стальные трубопроводы диаметром: 500 мм | км | 0.113 |  |  | 113/1000 | 1
61 | 61 | Нанесение нормальной антикоррозионной битумно-резиновой или битумно-полимерной изоляции на стыки и фасонные части стальных трубопроводов диаметром: 500 мм | км | 0.113 |  |  | 113/1000 | 1
62 | 62 | Мастика "Ярославна БПХ-2" | т | 1.9041 |  |  | 1,8306+0,07345 | 1
63 | 63 | Материал рулонный гидроизоляционный изол, резино-битумный, без полимерных добавок | м2 | 21.47 |  |  |  | 1
64 | 64 | Протаскивание в футляр полиэтиленовых труб диаметром: 315 мм | 100 м трубы, уложенной в футляр | 1.13 |  |  | 113 / 100 | 1
65 | 65 | Кольца центрирующие для труб, диаметр 300 мм | шт | 22 |  |  |  | 1
66 | 66 | Укладка стальных неразрезных кожухов (футляров) в открытых траншеях диаметром: 400 мм | 100 м | 0.15 |  |  | 15 / 100 | 1
67 | 67 | Трубы стальные электросварные прямошовные со снятой фаской из стали марок БСт2кп-БСт4кп и БСт2пс-БСт4пс, наружный диаметр 377 мм, толщина стенки 7 мм | м | 15.15 |  |  |  | 1
68 | 68 | Нанесение весьма усиленной антикоррозионной битумно-резиновой или битумно-полимерной изоляции на стальные трубопроводы диаметром: 350 мм | км | 0.015 |  |  | 15/1000 | 1
69 | 69 | Нанесение нормальной антикоррозионной битумно-резиновой или битумно-полимерной изоляции на стыки и фасонные части стальных трубопроводов диаметром: 350 мм | км | 0.015 |  |  | 15/1000 | 1
70 | 70 | Мастика "Ярославна БПХ-2" | т | 0.17745 |  |  | 0,00495+0,1725 | 1
71 | 71 | Материал рулонный гидроизоляционный изол, резино-битумный, без полимерных добавок | м2 | 1.47 |  |  |  | 1
72 | 72 | Протаскивание в футляр полиэтиленовых труб диаметром: 160 мм | 100 м трубы, уложенной в футляр | 0.15 |  |  | 15 / 100 | 1
73 | 73 | Кольца центрирующие для труб, диаметр 160 мм | шт | 3 |  |  |  | 1
74 | 74 | Установка задвижек или клапанов обратных чугунных диаметром: 300 мм | шт | 1 |  |  |  | 1
75 | 75 | Задвижка с обрезиненным клином 30ч39р IDRA GQ PN16 DN300 | шт | 1 |  |  |  | 1
76 | 76 | Установка задвижек или клапанов обратных чугунных диаметром: 150 мм | шт | 2 |  |  |  | 1
77 | 77 | Задвижка с обрезиненным клином 30ч39р IDRA GQF PN10/16 DN150 | шт | 2 |  |  |  | 1
78 | 78 | Установка фасонных частей чугунных диаметром: 250-400 мм | т | 0.21 |  |  | 105*2/1000 | 1
79 | 79 | Части чугунные фасонные соединительные к чугунным напорным трубам, наружный диаметр 250-400 мм | т | -0.21 |  |  |  | 1
80 | 80 | Тройник фланцевый из высокопрочного чугуна с внутренним цементно-песчаным покрытием и наружным лаковым покрытием, диаметр 300х150 мм | шт | 2 |  |  |  | 1
81 | 81 | Приварка фланцев к стальным трубопроводам диаметром: 300 мм | шт | 1 |  |  |  | 1
82 | 82 | Фланцы стальные плоские приварные из стали ВСт3сп2, ВСт3сп3, номинальное давление 1,0 МПа, номинальный диаметр 300 мм | шт | 1 |  |  |  | 1
83 | 83 | Установка полиэтиленовых фасонных частей: отводов, колен, патрубков, переходов | 10 шт | 1.6 |  |  | (14+2) / 10 | 1
84 | 84 | Втулка полиэтиленовая под фланец, ПЭ100, стандартное размерное отношение SDR13,6, номинальный наружный диаметр 315 мм | шт | 14 |  |  |  | 1
85 | 85 | Фланцы стальные приварные в комплекте с прокладками, болтами и гайками, номинальное давление 1,0 МПа, номинальный диаметр 300 мм | компл | 14 |  |  |  | 1
86 | 86 | Фланцы стальные плоские приварные из стали ВСт3сп2, ВСт3сп3, номинальное давление 1,0 МПа, номинальный диаметр 300 мм | шт | -14 |  |  |  | 1
87 | 87 | Втулка полиэтиленовая под фланец литая удлиненная, ПЭ100, стандартное размерное отношение SDR17, номинальный наружный диаметр 160 мм | шт | 2 |  |  |  | 1
88 | 88 | Фланцы стальные приварные в комплекте с прокладками, болтами и гайками, номинальное давление 1,0 МПа, номинальный диаметр 150 мм | компл | 2 |  |  |  | 1
89 | 89 | Фланцы стальные плоские приварные из стали ВСт3сп2, ВСт3сп3, номинальное давление 1,0 МПа, номинальный диаметр 150 мм | шт | -2 |  |  |  | 1
90 | 90 | Установка гильз из стальных труб диаметром: 200 мм (применит.) | 10 шт | 1.6 |  |  | (14+2) / 10 | 1
91 | 91 | Муфта защитная полиэтиленовая для прохода труб сквозь стену, номинальный наружный диаметр 315 мм | шт | 14 |  |  |  | 1
92 | 92 | Муфта защитная полиэтиленовая для прохода труб сквозь стену, номинальный наружный диаметр 200 мм | шт | 2 |  |  |  | 1
93 | 93 | Заполнение трубопроводов или межтрубного пространства при трубах в футляре: цементным раствором | м3 | 17.5 |  |  |  | 1
94 | 94 | Раствор готовый кладочный, цементный, М25 | м3 | -17.7625 |  |  |  | 1
95 | 95 | Раствор готовый кладочный, цементный, М100 | м3 | 17.76 |  |  |  | 1
Колодцы водопроводные | [9 empty] | Колодцы водопроводные
96 | 96 | Устройство круглых колодцев из сборного железобетона в грунтах: сухих | 10 м3 | 0.469 |  |  | (3*0,38+3*0,27+4*0,4+4*0,265+4*0,02) / 10 | 1
97 | 97 | Плита железобетонная покрытий, перекрытий и днищ | м3 | -1.8525 |  |  |  | 1
98 | 98 | Плита днища ПН15, бетон B15 (М200), объем 0,38 м3, расход арматуры 33,13 кг | шт | 3 |  |  |  | 1
99 | 99 | Плиты перекрытия 1ПП15-2, бетон B15, объем 0,27 м3, расход арматуры 32,21 кг | шт | 3 |  |  |  | 1
100 | 100 | Кольцо стеновое смотровых колодцев КС15.9, бетон B15 (М200), объем 0,40 м3, расход арматуры 7,02 кг | шт | 4 |  |  |  | 1
101 | 101 | Кольцо стеновое смотровых колодцев КС15.6, бетон B15 (М200), объем 0,265 м3, расход арматуры 4,94 кг | шт | 4 |  |  |  | 1
102 | 102 | Кольцо опорное КО-6 /бетон B15 (М200), объем 0,02 м3, расход арматуры 1,10 кг | шт | 4 |  |  |  | 1
103 | 103 | Люк чугунный тяжелый (ГОСТ 3634-99) марка Т(C250)-В-1-60 | шт | 3 |  |  |  | 1
104 | 104 | Ограждения лестничных проемов, лестничные марши, пожарные лестницы | т | 0.11 |  |  | 0,07+0,02+0,02 | 1
105 | 105 | ПРОПИСАТЬ ОБЪЕМ В ВОР___Гидроизоляция боковая обмазочная битумная в 2 слоя по выровненной поверхности бутовой кладки, кирпичу, бетону | 100 м2 | 0 |  |  | () / 100 | 1
106 | 106 | Мастика битумная «Еша»/применит. | т | 0 |  |  | 0/1000 | 1
107 | 107 | Праймер битумный производства «Техно-Николь» | т | 0 |  |  | 0/1000 | 1
108 | 108 | Пробивка отверстий в колодцах и коробках железобетонных | м | 8.1 |  |  | 3,1415*0,365*6+3,1415*0,194*2 | 1
109 | 109 | Заполнение трубопроводов или межтрубного пространства при трубах в футляре: бетоном | м3 | 0 |  |  |  | 1
110 | 110 | Заделка отверстий, гнезд и борозд: в стенах и перегородках железобетонных площадью до 0,1 м2 | м3 | 1 |  |  | 0,8+0,2 | 1
111 | 111 | Смеси бетонные тяжелого бетона (БСТ), класс B10 (М150) | м3 | 1.04 |  |  |  | 1
Раздел 5. Переустройство хозпитьевого водопровода (В1) на участке В1-26 - В1-27 | [8 empty] | Раздел 5. Переустройство хозпитьевого водопровода (В1) на участке В1-26 - В1-27
112 | 112 | Укладка трубопроводов из полиэтиленовых труб диаметром: 160 мм | км | 0.032 |  |  | 32/1000 | 1
113 | 113 | Трубы напорные полиэтиленовые ПЭ100, стандартное размерное отношение SDR17, номинальный наружный диаметр 160 мм, толщина стенки 9,5 мм | м | 32.256 |  |  |  | 1
114 | 114 | Укладка стальных неразрезных кожухов (футляров) в открытых траншеях диаметром: 400 мм | 100 м | 0.176 |  |  | 17,6 / 100 | 1
115 | 115 | Трубы стальные электросварные прямошовные со снятой фаской из стали марок БСт2кп-БСт4кп и БСт2пс-БСт4пс, наружный диаметр 377 мм, толщина стенки 7 мм | м | 17.776 |  |  |  | 1
116 | 116 | Нанесение весьма усиленной антикоррозионной битумно-резиновой или битумно-полимерной изоляции на стальные трубопроводы диаметром: 350 мм | км | 0.0176 |  |  | 17,6/1000 | 1
117 | 117 | Нанесение нормальной антикоррозионной битумно-резиновой или битумно-полимерной изоляции на стыки и фасонные части стальных трубопроводов диаметром: 350 мм | км | 0.0176 |  |  | 17,6/1000 | 1
118 | 118 | Мастика "Ярославна БПХ-2"/применит. | т | 0.208 |  |  | 0,005808+0,2024 | 1
119 | 119 | Материал рулонный гидроизоляционный изол, резино-битумный, без полимерных добавок | м2 | 1.725 |  |  |  | 1
120 | 120 | Протаскивание в футляр полиэтиленовых труб диаметром: 160 мм | 100 м трубы, уложенной в футляр | 0.176 |  |  | 17,6 / 100 | 1
121 | 121 | Кольца центрирующие для труб, диаметр 160 мм | шт | 3 |  |  |  | 1
122 | 122 | Установка полиэтиленовых фасонных частей: отводов, колен, патрубков, переходов | 10 шт | 0.2 |  |  | 2 / 10 | 1
123 | 123 | Втулка полиэтиленовая под фланец литая удлиненная, ПЭ100, стандартное размерное отношение SDR17, номинальный наружный диаметр 160 мм | шт | 2 |  |  |  | 1
124 | 124 | Фланцы стальные приварные в комплекте с прокладками, болтами и гайками, номинальное давление 1,0 МПа, номинальный диаметр 150 мм | компл | 2 |  |  |  | 1
125 | 125 | Фланцы стальные плоские приварные из стали ВСт3сп2, ВСт3сп3, номинальное давление 1,0 МПа, номинальный диаметр 150 мм | шт | -2 |  |  |  | 1
126 | 126 | Установка гильз из стальных труб диаметром: 150 мм | 10 шт | 0.2 |  |  | 2 / 10 | 1
127 | 127 | Муфта защитная полиэтиленовая для прохода труб сквозь стену, номинальный наружный диаметр 160 мм | шт | 2 |  |  |  | 1
128 | 128 | Заполнение трубопроводов или межтрубного пространства при трубах в футляре: цементным раствором | м3 | 1.62 |  |  |  | 1
129 | 129 | Раствор готовый кладочный, цементный, М25 | м3 | -1.644 |  |  |  | 1
130 | 130 | Раствор готовый кладочный, цементный, М100 | м3 | 1.644 |  |  |  | 1
Раздел 6. Переустройство хозпитьевого водопровода (В1) на участке В1-30 - В1-31 | [8 empty] | Раздел 6. Переустройство хозпитьевого водопровода (В1) на участке В1-30 - В1-31
131 | 131 | Укладка трубопроводов из полиэтиленовых труб диаметром: 110 мм | км | 0.05 |  |  | 50/1000 | 1
132 | 132 | Трубы напорные полиэтиленовые ПЭ100, стандартное размерное отношение SDR17, номинальный наружный диаметр 110 мм, толщина стенки 6,6 мм | м | 50.4 |  |  |  | 1
133 | 133 | Укладка стальных неразрезных кожухов (футляров) в открытых траншеях диаметром: 300 мм | 100 м | 0.272 |  |  | 27,2 / 100 | 1
134 | 134 | Трубы стальные электросварные прямошовные со снятой фаской из стали марок БСт2кп-БСт4кп и БСт2пс-БСт4пс, наружный диаметр 325 мм, толщина стенки 7 мм | м | 27.472 |  |  |  | 1
135 | 135 | Нанесение весьма усиленной антикоррозионной битумно-резиновой или битумно-полимерной изоляции на стальные трубопроводы диаметром: 300 мм | км | 0.0272 |  |  | 27,2/1000 | 1
136 | 136 | Нанесение нормальной антикоррозионной битумно-резиновой или битумно-полимерной изоляции на стыки и фасонные части стальных трубопроводов диаметром: 300 мм | км | 0.0272 |  |  | 27,2/1000 | 1
137 | 137 | Мастика "Ярославна БПХ-2" | т | 0.277 |  |  | 0,007888+0,268736 | 1
138 | 138 | Материал рулонный гидроизоляционный изол, резино-битумный, без полимерных добавок | м2 | 2.312 |  |  |  | 1
139 | 139 | Протаскивание в футляр полиэтиленовых труб диаметром: 110 мм | 100 м трубы, уложенной в футляр | 0.272 |  |  | 27,2 / 100 | 1
140 | 140 | Кольца центрирующие для труб, диаметр 100 мм | шт | 5 |  |  |  | 1
141 | 141 | Установка полиэтиленовых фасонных частей: отводов, колен, патрубков, переходов | 10 шт | 0.2 |  |  | 2 / 10 | 1
142 | 142 | Втулка полиэтиленовая под фланец литая удлиненная, ПЭ100, стандартное размерное отношение SDR17, номинальный наружный диаметр 110 мм | шт | 2 |  |  |  | 1
143 | 143 | Фланцы стальные приварные в комплекте с прокладками, болтами и гайками, номинальное давление 1,0 МПа, номинальный диаметр 100 мм | компл | 2 |  |  |  | 1
144 | 144 | Фланцы стальные плоские приварные из стали ВСт3сп2, ВСт3сп3, номинальное давление 1,0 МПа, номинальный диаметр 100 мм | шт | -2 |  |  |  | 1
145 | 145 | Установка гильз из стальных труб диаметром: 100 мм (применит.) | 10 шт | 0.2 |  |  | 2 / 10 | 1
146 | 146 | Муфта защитная полиэтиленовая для прохода труб сквозь стену, номинальный наружный диаметр 110 мм | шт | 2 |  |  |  | 1
147 | 147 | Заполнение трубопроводов или межтрубного пространства при трубах в футляре: цементным раствором | м3 | 2 |  |  |  | 1
148 | 148 | Раствор готовый кладочный, цементный, М25 | м3 | -2.03 |  |  |  | 1
149 | 149 | Раствор готовый кладочный, цементный, М100 | м3 | 2.03 |  |  |  | 1
| Составил: |  |  | (Князева В.И.) | [6 empty] | (Князева В.И.)
[должность, подпись (инициалы, фамилия)]
Проверил:
[должность, подпись (инициалы, фамилия)]