## 06-02-03 (в.5) НВК4 - Ведомость
Ведомость объёмов работ
06-02-03 НВК4
№ п/п | № в ЛСР | Наименование работ | Ед. изм. | Кол-во | Ссылки на чертежи | Формула расчёта, расчёт объёмов работ и расхода материалов
1 | 2 | 3 | 4 | 5 | 6 | 7
Раздел 1. Хозбытовая канализация (уч. 9-9А-9б) | [8 empty] | Раздел 1. Хозбытовая канализация (уч. 9-9А-9б)
Демонтажные работы | [9 empty] | Демонтажные работы
1 | 1 | Разборка трубопроводов канализации: из керамических труб диаметром 150 мм | 100 м | 0.52 |  |  | 52 / 100 | 1
2 | 2 | Устройство круглых сборных железобетонных канализационных колодцев диаметром: 1 м в сухих грунтах / демонтаж | 10 м3 | 0.099 |  |  | (0,18+0,1+0,24*2+0,16+0,02+0,05) / 10 | 1
3 | 3 | Погрузка при автомобильных перевозках мусора строительного с погрузкой вручную | 1 т груза | 0.851 |  |  | (1,56+(450+250+1200+400+20+123)/1000)*0,2+50/1000 | 1
4 | 4 | Погрузка при автомобильных перевозках мусора строительного с погрузкой экскаваторами емкостью ковша до 0,5 м3 | 1 т груза | 3.202 |  |  | (1,56+(450+250+1200+400+20+123)/1000)*0,8 | 1
5 | 5 | Перевозка грузов автомобилями-самосвалами грузоподъемностью 10 т работающих вне карьера на расстояние: I класс груза до 30 км | 1 т груза | 4 |  |  | 3,20+0,8 | 1
6 | 6 | Перевозка грузов I класса автомобилями-самосвалами грузоподъемностью 10 т работающих вне карьера на расстояние до 1 км | 1 т груза | 0.05 |  |  | 50/1000 | 1
Земляные работы | [9 empty] | Земляные работы
7 | 7 | Разработка грунта в траншеях экскаватором «обратная лопата» с ковшом вместимостью 0,5 (0,5-0,63) м3, в отвал группа грунтов: 2 | 1000 м3 | 0.31802 |  |  | (384,54+69,84-136,36) / 1000 | 1
8 | 8 | Разработка грунта с погрузкой на автомобили-самосвалы экскаваторами с ковшом вместимостью: 0,5 (0,5-0,63) м3, группа грунтов 2 | 1000 м3 | 0.13636 |  |  | 136,36 / 1000 | 1
9 | 9 | Доработка грунта вручную в траншеях глубиной до 2 м без креплений с откосами, группа грунтов: 2 | 100 м3 | 0.0874 |  |  | 8,74 / 100 | 1
10 | 10 | Засыпка траншей и котлованов с перемещением грунта до 5 м бульдозерами мощностью: 59 кВт (80 л.с.), группа грунтов 2 | 1000 м3 | 0.32259 |  |  | 322,59 / 1000 | 1
11 | 11 | Засыпка вручную траншей, пазух котлованов и ям, группа грунтов: 1 | 100 м3 | 1.2566 |  |  | 125,66 / 100 | 1
12 | 12 | Песок карьерный | м3 | 138.226 |  |  | 125,66*1,1 | 1
13 | 13 | Перевозка и утилизация отходов 4-5 класса опасности | м3 | 136.36 |  |  |  | 1
Устройство футляров | [9 empty] | Устройство футляров
14 | 14 | Укладка стальных неразрезных кожухов (футляров) в открытых траншеях диаметром: 400 мм | 100 м | 0.28 |  |  | 28 / 100 | 1
15 | 15 | Трубы стальные электросварные прямошовные со снятой фаской из стали марок БСт2кп-БСт4кп и БСт2пс-БСт4пс, наружный диаметр 377 мм, толщина стенки 8 мм | м | 28.28 |  |  |  | 1
16 | 16 | Нанесение весьма усиленной антикоррозионной битумно-резиновой или битумно-полимерной изоляции на стыки и фасонные части стальных трубопроводов диаметром: 350 мм | км | 0.028 |  |  | 28/1000 | 1
17 | 17 | Нанесение усиленной антикоррозионной битумно-резиновой или битумно-полимерной изоляции на стыки и фасонные части стальных трубопроводов диаметром: 350 мм | км | 0.028 |  |  | 28/1000 | 1
18 | 18 | Мастика "Ярославна БПХ-2" | т | 0.03444 |  |  | 0,02072+0,01372 | 1
19 | 19 | Материал рулонный гидроизоляционный изол, резино-битумный, без полимерных добавок | м2 | 2.744 |  |  |  | 1
20 | 20 | Протаскивание в футляр полиэтиленовых труб диаметром: 160 мм | 100 м трубы, уложенной в футляр | 0.28 |  |  | 28 / 100 | 1
21 | 21 | Кольца центрирующие для труб, диаметр 200 мм / прим. 160 | шт | 6 |  |  |  | 1
22 | 22 | Заполнение трубопроводов или межтрубного пространства при трубах в футляре: цементным раствором | м3 | 2.58 |  |  |  | 1
23 | 23 | Раствор готовый кладочный, цементный, М25 | м3 | -2.6187 |  |  |  | 1
24 | 24 | Раствор готовый кладочный, цементный, М100 | м3 | 2.6187 |  |  |  | 1
25 | 25 | Заделка битумом и прядью концов футляра диаметром: 400 мм | футляр | 2 |  |  |  | 1
Прокладка трубопровода | [9 empty] | Прокладка трубопровода
26 | 26 | Устройство основания под трубопроводы: песчаного | 10 м3 | 2.028 |  |  | ((25+27)*0,3*1,3) / 10 | 1
27 | 27 | Песок карьерный | м3 | 22.308 |  |  |  | 1
Лист 3 проекта основание 0,3 м - песчаное, 0,1 гравийно-щебеночное | [10 empty] | Лист 3 проекта основание 0,3 м - песчаное, 0,1 гравийно-щебеночное
28 | 28 | ПРОПИСАТЬ В ВОР ОБЪЕМ_Устройство основания под трубопроводы: щебеночного | 10 м3 | 0 |  |  |  | 1
29 | 29 | Щебень известняковый М600 фр. 20/40 | м3 | 0 |  |  |  | 1
30 | 30 | Укладка канализационных безнапорных раструбных труб из поливинилхлорида (ПВХ) диаметром: 160 мм | 100 м | 0.52 |  |  | 52 / 100 | 1
31 | 31 | Трубы из полипропилена с двухслойной структурированной стенкой повышенного класса жесткости, кольцевая жесткость SN16, для безнапорных трубопроводов хозяйственно бытовой и ливневой канализации, в комплекте с муфтой и двумя уплотнительными кольцами, наружный диаметр 160 мм | м | 52 |  |  |  | 1
Устройство колодцев | [9 empty] | Устройство колодцев
32 | 32 | Устройство круглых сборных железобетонных канализационных колодцев диаметром: 1 м в сухих грунтах | 10 м3 | 0.246 |  |  | (0,18*2+0,1*2+0,24*3+0,16*2+0,02*2+0,05*2+0,36+0,36) / 10 | 1
33 | 33 | Плита днища ПН10, бетон B15 (М200), объем 0,18 м3, расход арматуры 15,14 кг | шт | 2 |  |  |  | 1
34 | 34 | Плиты перекрытия ПП10-2, бетон B15, объем 0,10 м3, расход арматуры 16,65 кг | шт | 2 |  |  |  | 1
35 | 35 | Кольцо стеновое смотровых колодцев КС10.9, бетон B15 (М200), объем 0,24 м3, расход арматуры 5,66 кг | шт | 3 |  |  |  | 1
36 | 36 | Кольцо стеновое смотровых колодцев КС10.6, бетон B15 (М200), объем 0,16 м3, расход арматуры 3,95 кг | шт | 2 |  |  |  | 1
37 | 37 | Кольцо опорное КО-6 /бетон B15 (М200), объем 0,02 м3, расход арматуры 1,10 кг | шт | 2 |  |  |  | 1
38 | 38 | Кольцо стеновое смотровых колодцев КС7.3, бетон B15 (М200), объем 0,05 м3, расход арматуры 1,64 кг | шт | 2 |  |  |  | 1
39 | 39 | Люк чугунный тяжелый (ГОСТ 3634-99) марка Т(C250)-К-1-60 | шт | 2 |  |  |  | 1
40 | 40 | Лестница-стремянка. Конструкции сварные индивидуальные прочие, масса сборочной единицы до 0,1 т | т | 0.0421 |  |  | (19,5+22,6)/1000 | 1
41 | 41 | Пробивка отверстий в колодцах и коробках железобетонных / одно сущ. | м | 2.44 |  |  | 3,1415*0,194*4 | 1
42 | 42 | Заделка сальников при проходе труб через фундаменты или стены подвала диаметром: до 200 мм | шт | 5 |  |  |  | 1
43 | 43 | Муфта защитная полиэтиленовая для прохода труб сквозь стену, номинальный наружный диаметр 200 мм | шт | 5 |  |  |  | 1
44 | 44 | Гидроизоляция боковая обмазочная битумная в 2 слоя по выровненной поверхности бутовой кладки, кирпичу, бетону | 100 м2 | 0.157 |  |  | 15,7 / 100 | 1
45 | 45 | Мастика битумная «Еша» | т | 0.03768 |  |  |  | 1
46 | 46 | Праймер битумный производства «Техно-Николь» | т | 0.00549 |  |  | 5,49/1000 | 1
Раздел 2. Хозбытовая канализация (уч. 10-10А) | [8 empty] | Раздел 2. Хозбытовая канализация (уч. 10-10А)
Демонтажные работы | [9 empty] | Демонтажные работы
47 | 47 | Разборка трубопроводов канализации: из керамических труб диаметром 150 мм | 100 м | 0.31 |  |  | 31 / 100 | 1
Земляные работы | [9 empty] | Земляные работы
48 | 48 | Разработка грунта в траншеях экскаватором «обратная лопата» с ковшом вместимостью 0,5 (0,5-0,63) м3, в отвал группа грунтов: 2 | 1000 м3 | 0.113 |  |  | (186,67-73,54) / 1000 | 1
49 | 49 | Разработка грунта с погрузкой на автомобили-самосвалы экскаваторами с ковшом вместимостью: 0,5 (0,5-0,63) м3, группа грунтов 2 | 1000 м3 | 0.07354 |  |  | 73,54 / 1000 | 1
50 | 50 | Доработка грунта вручную в траншеях глубиной до 2 м без креплений с откосами, группа грунтов: 2 | 100 м3 | 0.0577 |  |  | 5,77 / 100 | 1
51 | 51 | Засыпка траншей и котлованов с перемещением грунта до 5 м бульдозерами мощностью: 59 кВт (80 л.с.), группа грунтов 2 | 1000 м3 | 0.1189 |  |  | 118,9 / 1000 | 1
52 | 52 | Засыпка вручную траншей, пазух котлованов и ям, группа грунтов: 1 | 100 м3 | 0.6949 |  |  | 69,49 / 100 | 1
53 | 53 | Песок карьерный | м3 | 76.439 |  |  | 69,49*1,1 | 1
54 | 54 | Перевозка и утилизация отходов 4-5 класса опасности | м3 | 73.54 |  |  |  | 1
Устройство футляров | [9 empty] | Устройство футляров
55 | 55 | Укладка стальных неразрезных кожухов (футляров) в открытых траншеях диаметром: 400 мм | 100 м | 0.186 |  |  | 18,6 / 100 | 1
56 | 56 | Трубы стальные электросварные прямошовные со снятой фаской из стали марок БСт2кп-БСт4кп и БСт2пс-БСт4пс, наружный диаметр 377 мм, толщина стенки 8 мм | м | 18.786 |  |  | 18,6*1,01 | 1
57 | 57 | Нанесение весьма усиленной антикоррозионной битумно-резиновой или битумно-полимерной изоляции на стыки и фасонные части стальных трубопроводов диаметром: 350 мм | км | 0.0186 |  |  | 18,6/1000 | 1
58 | 58 | Нанесение усиленной антикоррозионной битумно-резиновой или битумно-полимерной изоляции на стыки и фасонные части стальных трубопроводов диаметром: 350 мм | км | 0.0186 |  |  | 18,6/1000 | 1
59 | 59 | Мастика "Ярославна БПХ-2" | т | 0.023 |  |  | 0,009114+0,013764 | 1
60 | 60 | Материал рулонный гидроизоляционный изол, резино-битумный, без полимерных добавок | м2 | 1.8228 |  |  |  | 1
61 | 61 | Протаскивание в футляр полиэтиленовых труб диаметром: 160 мм | 100 м трубы, уложенной в футляр | 0.186 |  |  | 18,6 / 100 | 1
62 | 62 | Кольца центрирующие для труб, диаметр 200 мм / прим. 160 | шт | 3 |  |  |  | 1
63 | 63 | Заполнение трубопроводов или межтрубного пространства при трубах в футляре: цементным раствором | м3 | 1.72 |  |  |  | 1
64 | 64 | Раствор готовый кладочный, цементный, М25 | м3 | -1.7458 |  |  |  | 1
65 | 65 | Раствор готовый кладочный, цементный, М100 | м3 | 1.7458 |  |  |  | 1
Прокладка трубопровода | [9 empty] | Прокладка трубопровода
66 | 66 | Устройство основания под трубопроводы: песчаного | 10 м3 | 1.18 |  |  | (30,18*1,3*0,3) / 10 | 1
67 | 67 | Песок карьерный | м3 | 12.98 |  |  |  | 1
Лист 3 проекта основание 0,3 м - песчаное, 0,1 гравийно-щебеночное | [10 empty] | Лист 3 проекта основание 0,3 м - песчаное, 0,1 гравийно-щебеночное
68 | 68 | ПРОПИСАТЬ В ВОР ОБЪЕМ_Устройство основания под трубопроводы: щебеночного | 10 м3 | 0 |  |  |  | 1
69 | 69 | Щебень известняковый М600 фр. 20/40 | м3 | 0 |  |  |  | 1
70 | 70 | Укладка канализационных безнапорных раструбных труб из поливинилхлорида (ПВХ) диаметром: 160 мм/ прим.110 | 100 м | 0.31 |  |  | 31 / 100 | 1
71 | 71 | Трубы полимерные со структурированной стенкой для систем наружного водоотведения, класс кольцевой жесткости SN16, наружный диаметр 110 мм | м | 31 |  |  |  | 1
72 | 72 | Заделка сальников при проходе труб через фундаменты или стены подвала диаметром: до 200 мм | шт | 2 |  |  |  | 1
73 | 73 | Муфта защитная полиэтиленовая для прохода труб сквозь стену, номинальный наружный диаметр 200 мм | шт | 2 |  |  |  | 1
Раздел 3. Хозбытовая канализация (уч. 11-12(11Д)) | [8 empty] | Раздел 3. Хозбытовая канализация (уч. 11-12(11Д))
Демонтажные работы | [9 empty] | Демонтажные работы
74 | 74 | Разборка трубопроводов канализации: из чугунных труб диаметром 150 мм | 100 м | 0.11 |  |  | 11 / 100 | 1
75 | 75 | Разборка трубопроводов канализации: из чугунных труб диаметром 300 мм/применит. | 100 м | 1.35 |  |  | 135 / 100 | 1
76 | 76 | Устройство круглых сборных железобетонных канализационных колодцев диаметром: 1 м в сухих грунтах | 10 м3 | 0.495 |  |  | (0,18*5+0,1*5+0,24*10+0,16*5+0,02*5+0,05*5) / 10 | 1
77 | 77 | Погрузка при автомобильных перевозках мусора строительного с погрузкой вручную | 1 т груза | 3.797 |  |  | 0,267+3,28+50*5/1000 | 1
78 | 78 | Погрузка при автомобильных перевозках мусора строительного с погрузкой экскаваторами емкостью ковша до 0,5 м3 | 1 т груза | 12.365 |  |  | 2,25+1,25+6+2+0,25+0,615 | 1
79 | 79 | Перевозка грузов I класса автомобилями-самосвалами грузоподъемностью 10 т работающих вне карьера на расстояние до 1 км | 1 т груза | 3.797 |  |  |  | 1
80 | 80 | Перевозка и утилизация отходов 4-5 класса опасности | м3 | 4.95 |  |  |  | 1
Земляные работы | [9 empty] | Земляные работы
81 | 81 | Разработка грунта в траншеях экскаватором «обратная лопата» с ковшом вместимостью 0,5 (0,5-0,63) м3, в отвал группа грунтов: 2 | 1000 м3 | 0.427 |  |  | (703+187,46-463,03) / 1000 | 1
82 | 82 | Разработка грунта с погрузкой на автомобили-самосвалы экскаваторами с ковшом вместимостью: 0,5 (0,5-0,63) м3, группа грунтов 2 | 1000 м3 | 0.46303 |  |  | 463,03 / 1000 | 1
83 | 83 | Доработка грунта вручную в траншеях глубиной до 2 м без креплений с откосами, группа грунтов: 2 | 100 м3 | 0.2248 |  |  | 22,48 / 100 | 1
84 | 84 | Засыпка траншей и котлованов с перемещением грунта до 5 м бульдозерами мощностью: 59 кВт (80 л.с.), группа грунтов 2 | 1000 м3 | 0.40576 |  |  | 405,76 / 1000 | 1
85 | 85 | Засыпка вручную траншей, пазух котлованов и ям, группа грунтов: 1 | 100 м3 | 4.322 |  |  | 432,2 / 100 | 1
86 | 86 | Песок карьерный | м3 | 475.42 |  |  | 432,2*1,1 | 1
87 | 87 | Перевозка грузов автомобилями-самосвалами грузоподъемностью 10 т работающих вне карьера на расстояние: I класс груза до 30 км | 1 т груза | 883.55 |  |  |  | 1
88 | 88 | Перевозка и утилизация отходов 4-5 класса опасности | м3 | 485.51 |  |  | 463,03+22,48 | 1
Устройство футляров | [9 empty] | Устройство футляров
89 | 89 | Укладка стальных неразрезных кожухов (футляров) в открытых траншеях диаметром: 400 мм | 100 м | 0.14 |  |  | 14 / 100 | 1
90 | 90 | Трубы стальные электросварные прямошовные со снятой фаской из стали марок БСт2кп-БСт4кп и БСт2пс-БСт4пс, наружный диаметр 377 мм, толщина стенки 8 мм | м | 14.14 |  |  |  | 1
91 | 91 | Нанесение весьма усиленной антикоррозионной битумно-резиновой или битумно-полимерной изоляции на стыки и фасонные части стальных трубопроводов диаметром: 350 мм | км | 0.014 |  |  | 14/1000 | 1
92 | 92 | Нанесение усиленной антикоррозионной битумно-резиновой или битумно-полимерной изоляции на стыки и фасонные части стальных трубопроводов диаметром: 350 мм | км | 0.014 |  |  | 14/1000 | 1
93 | 93 | Мастика "Ярославна БПХ-2" | т | 0.017 |  |  | 0,00686+0,01036 | 1
94 | 94 | Материал рулонный гидроизоляционный изол, резино-битумный, без полимерных добавок | м2 | 1.372 |  |  |  | 1
95 | 95 | Протаскивание в футляр полиэтиленовых труб диаметром: 160 мм | 100 м трубы, уложенной в футляр | 0.14 |  |  | 14 / 100 | 1
96 | 96 | Кольца центрирующие для труб, диаметр 200 мм / прим. 160 | шт | 3 |  |  |  | 1
97 | 97 | Укладка стальных разрезных кожухов (футляров) в открытых траншеях диаметром: 500 мм | 100 м | 0.16 |  |  | 16 / 100 | 1
98 | 98 | Трубы стальные электросварные прямошовные и спиральношовные, класс прочности К38, наружный диаметр 530 мм, толщина стенки 10 мм | м | 16.16 |  |  |  | 1
99 | 99 | Нанесение весьма усиленной антикоррозионной битумно-резиновой или битумно-полимерной изоляции на стыки и фасонные части стальных трубопроводов диаметром: 500 мм | км | 0.016 |  |  | 16/1000 | 1
100 | 100 | Нанесение усиленной антикоррозионной битумно-резиновой или битумно-полимерной изоляции на стыки и фасонные части стальных трубопроводов диаметром: 500 мм | км | 0.016 |  |  | 16/1000 | 1
101 | 101 | Мастика "Ярославна БПХ-2" | т | 0.039 |  |  | 0,02352+0,01552 | 1
102 | 102 | Материал рулонный гидроизоляционный изол, резино-битумный, без полимерных добавок | м2 | 3.04 |  |  |  | 1
103 | 103 | Протаскивание в футляр полиэтиленовых труб диаметром: 315 мм | 100 м трубы, уложенной в футляр | 0.16 |  |  | 16 / 100 | 1
104 | 104 | Кольца центрирующие для труб, диаметр 300 мм | шт | 3 |  |  |  | 1
105 | 105 | Заполнение трубопроводов или межтрубного пространства при трубах в футляре: цементным раствором | м3 | 2.01 |  |  |  | 1
106 | 106 | Раствор готовый кладочный, цементный, М25 | м3 | -2.0402 |  |  |  | 1
107 | 107 | Раствор готовый кладочный, цементный, М100 | м3 | 2.04 |  |  |  | 1
108 | 108 | Заполнение трубопроводов или межтрубного пространства при трубах в футляре: цементным раствором | м3 | 1.29 |  |  |  | 1
109 | 109 | Раствор готовый кладочный, цементный, М25 | м3 | -1.3094 |  |  |  | 1
110 | 110 | Раствор готовый кладочный, цементный, М100 | м3 | 1.31 |  |  |  | 1
Прокладка трубопровода | [9 empty] | Прокладка трубопровода
111 | 111 | Устройство основания под трубопроводы: песчаного | 10 м3 | 5.694 |  |  | ((131+15)*1,3*0,3) / 10 | 1
112 | 112 | Песок карьерный | м3 | 62.634 |  |  |  | 1
Лист 3 проекта основание 0,3 м - песчаное, 0,1 гравийно-щебеночное | [10 empty] | Лист 3 проекта основание 0,3 м - песчаное, 0,1 гравийно-щебеночное
113 | 113 | ПРОПИСАТЬ В ВОР ОБЪЕМ_Устройство основания под трубопроводы: щебеночного | 10 м3 | 0 |  |  |  | 1
114 | 114 | Щебень известняковый М600 фр. 20/40 | м3 | 0 |  |  |  | 1
115 | 115 | Укладка канализационных безнапорных раструбных труб из поливинилхлорида (ПВХ) диаметром: 160 мм | 100 м | 0.15 |  |  | 15 / 100 | 1
116 | 116 | Трубы из полипропилена с двухслойной структурированной стенкой повышенного класса жесткости, кольцевая жесткость SN16, для безнапорных трубопроводов хозяйственно бытовой и ливневой канализации, в комплекте с муфтой и двумя уплотнительными кольцами, наружный диаметр 160 мм | м | 15 |  |  |  | 1
117 | 117 | Укладка канализационных безнапорных раструбных труб из поливинилхлорида (ПВХ) диаметром: 315 мм | 100 м | 1.31 |  |  | 131 / 100 | 1
118 | 118 | Трубы из полипропилена с двухслойной структурированной стенкой повышенного класса жесткости, кольцевая жесткость SN16, для безнапорных трубопроводов хозяйственно бытовой и ливневой канализации, с приварным раструбом, в комплекте с уплотнительным кольцом, наружный диаметр 315 | м | 131 |  |  |  | 1
Устройство колодцев | [9 empty] | Устройство колодцев
119 | 119 | Устройство круглых сборных железобетонных канализационных колодцев диаметром: 1 м в сухих грунтах | 10 м3 | 0.621 |  |  | (0,18*5+0,1*5+0,24*5+0,02*10+0,16*4+0,55+0,55+0,55+0,56+0,56) / 10 | 1
120 | 120 | Плита днища ПН10, бетон B15 (М200), объем 0,18 м3, расход арматуры 15,14 кг | шт | 5 |  |  |  | 1
121 | 121 | Плиты перекрытия ПП10-2, бетон B15, объем 0,10 м3, расход арматуры 16,65 кг | шт | 5 |  |  |  | 1
122 | 122 | Кольцо стеновое смотровых колодцев КС10.9, бетон B15 (М200), объем 0,24 м3, расход арматуры 5,66 кг | шт | 5 |  |  |  | 1
123 | 123 | Кольцо опорное КО-6 /бетон B15 (М200), объем 0,02 м3, расход арматуры 1,10 кг | шт | 10 |  |  |  | 1
124 | 124 | Кольцо стеновое смотровых колодцев КС10.6, бетон B15 (М200), объем 0,16 м3, расход арматуры 3,95 кг | шт | 4 |  |  |  | 1
125 | 125 | Люк чугунный тяжелый (ГОСТ 3634-99) марка Т(C250)-К-1-60 | шт | 5 |  |  |  | 1
126 | 126 | Лестница-стремянка. Конструкции сварные индивидуальные прочие, масса сборочной единицы до 0,1 т | т | 0.0745 |  |  | (9,7+12,9+32,4+19,5)/1000 | 1
127 | 127 | Заделка сальников при проходе труб через фундаменты или стены подвала диаметром: до 200 мм | шт | 2 |  |  |  | 1
128 | 128 | Муфта защитная полиэтиленовая для прохода труб сквозь стену, номинальный наружный диаметр 200 мм | шт | 2 |  |  |  | 1
129 | 129 | Заделка сальников при проходе труб через фундаменты или стены подвала диаметром: до 400 мм | шт | 16 |  |  |  | 1
130 | 130 | Муфта защитная полиэтиленовая для прохода труб сквозь стену, номинальный наружный диаметр 400 мм | шт | 16 |  |  |  | 1
131 | 131 | Пробивка отверстий в колодцах и коробках железобетонных / одно сущ. | м | 19.57 |  |  | 3,1415*0,194*2+3,1415*0,365*16 | 1
132 | 132 | Гидроизоляция боковая обмазочная битумная в 2 слоя по выровненной поверхности бутовой кладки, кирпичу, бетону | 100 м2 | 0.314 |  |  | 31,4 / 100 | 1
133 | 133 | Мастика битумная «Еша» | т | 0.07536 |  |  |  | 1
134 | 134 | Праймер битумный производства «Техно-Николь» | т | 0.011 |  |  | 11/1000 | 1
Раздел 4. Хозбытовая канализация (уч.12-12А-12Б-13) | [8 empty] | Раздел 4. Хозбытовая канализация (уч.12-12А-12Б-13)
Демонтажные работы | [9 empty] | Демонтажные работы
135 | 135 | Разборка трубопроводов канализации: из чугунных труб диаметром 150 мм | 100 м | 0.47 |  |  | 47 / 100 | 1
136 | 136 | Устройство круглых сборных железобетонных канализационных колодцев диаметром: 1 м в сухих грунтах/Демонтаж | 10 м3 | 0.198 |  |  | (0,18*2+0,1*2+0,24*4+0,16*2+0,02*2+0,05*2) / 10 | 1
137 | 137 | Погрузка при автомобильных перевозках мусора строительного с погрузкой вручную | 1 т груза | 1.382 |  |  | 1,142+120*2/1000 | 1
138 | 138 | Погрузка при автомобильных перевозках мусора строительного с погрузкой экскаваторами емкостью ковша до 0,5 м3 | 1 т груза | 4.946 |  |  | 0,9+0,5+2,4+0,8+0,1+0,246 | 1
139 | 139 | Перевозка грузов I класса автомобилями-самосвалами грузоподъемностью 10 т работающих вне карьера на расстояние до 1 км | 1 т груза | 1.382 |  |  |  | 1
140 | 140 | Перевозка и утилизация отходов 4-5 класса опасности | м3 | 1.98 |  |  | 0,18*2+0,1*2+0,24*4+0,16*2+0,02*2+0,05*2 | 1
Земляные работы | [9 empty] | Земляные работы
141 | 141 | Разработка грунта в траншеях экскаватором «обратная лопата» с ковшом вместимостью 0,5 (0,5-0,63) м3, в отвал группа грунтов: 2 | 1000 м3 | 0.139 |  |  | (715,38+64,62-641,07) / 1000 | 1
142 | 142 | Разработка грунта с погрузкой на автомобили-самосвалы экскаваторами с ковшом вместимостью: 0,5 (0,5-0,63) м3, группа грунтов 2 | 1000 м3 | 0.64107 |  |  | 641,07 / 1000 | 1
143 | 143 | Доработка грунта вручную в траншеях глубиной до 2 м без креплений с откосами, группа грунтов: 2 | 100 м3 | 0.2213 |  |  | 22,13 / 100 | 1
144 | 144 | Засыпка траншей и котлованов с перемещением грунта до 5 м бульдозерами мощностью: 59 кВт (80 л.с.), группа грунтов 2 | 1000 м3 | 0.15585 |  |  | 155,85 / 1000 | 1
145 | 145 | Засыпка вручную траншей, пазух котлованов и ям, группа грунтов: 1 | 100 м3 | 6.3987 |  |  | 639,87 / 100 | 1
146 | 146 | Песок карьерный | м3 | 703.857 |  |  | 639,87*1,1 | 1
147 | 147 | Перевозка и утилизация отходов 4-5 класса опасности | м3 | 641.07 |  |  |  | 1
Устройство футляров | [9 empty] | Устройство футляров
148 | 148 | Укладка стальных разрезных кожухов (футляров) в открытых траншеях диаметром: 500 мм | 100 м | 0.26 |  |  | 26 / 100 | 1
149 | 149 | Трубы стальные электросварные прямошовные и спиральношовные, класс прочности К38, наружный диаметр 530 мм, толщина стенки 10 мм | м | 26.26 |  |  |  | 1
150 | 150 | Нанесение весьма усиленной антикоррозионной битумно-резиновой или битумно-полимерной изоляции на стыки и фасонные части стальных трубопроводов диаметром: 500 мм | км | 0.026 |  |  | 26/1000 | 1
151 | 151 | Нанесение усиленной антикоррозионной битумно-резиновой или битумно-полимерной изоляции на стыки и фасонные части стальных трубопроводов диаметром: 500 мм | км | 0.026 |  |  | 26/1000 | 1
152 | 152 | Мастика "Ярославна БПХ-2" | т | 0.063 |  |  | 0,02522+0,03822 | 1
153 | 153 | Материал рулонный гидроизоляционный изол, резино-битумный, без полимерных добавок | м2 | 4.94 |  |  |  | 1
154 | 154 | Заполнение трубопроводов или межтрубного пространства при трубах в футляре: цементным раствором | м3 | 3.27 |  |  |  | 1
155 | 155 | Раствор готовый кладочный, цементный, М25 | м3 | -3.32 |  |  |  | 1
156 | 156 | Раствор готовый кладочный, цементный, М100 | м3 | 3.32 |  |  |  | 1
Прокладка трубопровода | [9 empty] | Прокладка трубопровода
157 | 157 | Устройство основания под трубопроводы: песчаного | 10 м3 | 3.042 |  |  | (78*1,3*0,3) / 10 | 1
158 | 158 | Песок карьерный | м3 | 33.462 |  |  |  | 1
Лист 3 проекта основание 0,3 м - песчаное, 0,1 гравийно-щебеночное | [10 empty] | Лист 3 проекта основание 0,3 м - песчаное, 0,1 гравийно-щебеночное
159 | 159 | ПРОПИСАТЬ В ВОР ОБЪЕМ_Устройство основания под трубопроводы: щебеночного | 10 м3 | 0 |  |  |  | 1
160 | 160 | Щебень известняковый М600 фр. 20/40 | м3 | 0 |  |  |  | 1
161 | 161 | Укладка канализационных безнапорных раструбных труб из поливинилхлорида (ПВХ) диаметром: 315 мм | 100 м | 0.7803 |  |  | 78,03 / 100 | 1
162 | 162 | Трубы из полипропилена с двухслойной структурированной стенкой повышенного класса жесткости, кольцевая жесткость SN16, для безнапорных трубопроводов хозяйственно бытовой и ливневой канализации, с приварным раструбом, в комплекте с уплотнительным кольцом, наружный диаметр 315 | м | 78.03 |  |  |  | 1
Устройство колодцев | [9 empty] | Устройство колодцев
163 | 163 | Устройство круглых сборных железобетонных канализационных колодцев диаметром: 1,5 м в сухих грунтах | 10 м3 | 0.72 |  |  | (0,38*2+0,27*2+0,4*6+0,02*5+1,7+1,7) / 10 | 1
164 | 164 | Плита днища ПН15, бетон B15 (М200), объем 0,38 м3, расход арматуры 33,13 кг | шт | 2 |  |  |  | 1
165 | 165 | Плиты перекрытия 2ПП15-2, бетон B15, объем 0,27 м3, расход арматуры 32,71 кг | шт | 2 |  |  |  | 1
166 | 166 | Кольцо стеновое смотровых колодцев КС15.9, бетон B15 (М200), объем 0,40 м3, расход арматуры 7,02 кг | шт | 6 |  |  |  | 1
167 | 167 | Кольцо опорное КО-6 /бетон B15 (М200), объем 0,02 м3, расход арматуры 1,10 кг | шт | 5 |  |  |  | 1
168 | 168 | Люк чугунный тяжелый (ГОСТ 3634-99) марка Т(C250)-К-1-60 | шт | 2 |  |  |  | 1
169 | 169 | Лестница-стремянка. Конструкции сварные индивидуальные прочие, масса сборочной единицы до 0,1 т | т | 0.0714 |  |  | 71,4/1000 | 1
170 | 170 | Заделка сальников при проходе труб через фундаменты или стены подвала диаметром: до 200 мм | шт | 6 |  |  |  | 1
171 | 171 | Муфта защитная полиэтиленовая для прохода труб сквозь стену, номинальный наружный диаметр 200 мм | шт | 6 |  |  |  | 1
172 | 172 | Пробивка отверстий в колодцах и коробках железобетонных / одно сущ. | м | 6.88 |  |  | 3,1415*0,365*6 | 1
173 | 173 | Гидроизоляция боковая обмазочная битумная в 2 слоя по выровненной поверхности бутовой кладки, кирпичу, бетону | 100 м2 | 0.157 |  |  | 15,7 / 100 | 1
174 | 174 | Мастика битумная «Еша» | т | 0.03768 |  |  |  | 1
175 | 175 | Праймер битумный производства «Техно-Николь» | т | 0.00549 |  |  | 5,49/1000 | 1
| Составил: |  |  | (Князева В.И.) | [7 empty] | (Князева В.И.)
[должность, подпись (инициалы, фамилия)]
Проверил:
[должность, подпись (инициалы, фамилия)]