## 06-04-03 (в.5) ТС2 - Ведомость
Ведомость объёмов работ
06-04-03 ТС2
№ п/п | № в ЛСР | Наименование работ | Ед. изм. | Кол-во | Ссылки на чертежи | Формула расчёта, расчёт объёмов работ и расхода материалов
1 | 2 | 3 | 4 | 5 | 6 | 7
Раздел 1. Земляные работы под монолитных ж/б канал | [8 empty] | Раздел 1. Земляные работы под монолитных ж/б канал
1 | 121 | Разработка грунта с погрузкой на автомобили-самосвалы экскаваторами с ковшом вместимостью: 0,5 (0,5-0,63) м3, группа грунтов 1 | 1000 м3 | 0.206 |  |  | 206 / 1000 | 1
2 | 2 | Доработка грунта вручную в траншеях глубиной до 2 м без креплений с откосами, группа грунтов: 2 | 100 м3 | 0.062 |  |  | 6,2 / 100 | 1
3 | 120 | Засыпка траншей и котлованов с перемещением грунта до 5 м бульдозерами мощностью: 59 кВт (80 л.с.), группа грунтов 1 | 1000 м3 | 0.1254 |  |  | 125,4 / 1000 | 1
4 | 122 | Засыпка вручную траншей, пазух котлованов и ям, группа грунтов: 1 | 100 м3 | 0.3443 |  |  | 34,43 / 100 | 1
5 | 107 | Песок карьерный | м3 | 172.37 |  |  | 137,94+34,43 | 1
6 | 124 | Погрузка вручную неуплотненного грунта из штабелей и отвалов в транспортные средства, группа грунтов: 1 | 100 м3 | 0.062 |  |  | 6,2 / 100 | 1
7 | 1 | Перевозка и утилизация отходов 4-5 класса опасности | м3 | 212.2 |  |  | 206+6,2 | 1
Раздел 2. Устройство непроходных каналов (лист 9) | [8 empty] | Раздел 2. Устройство непроходных каналов (лист 9)
8 | 9 | Устройство бетонной подготовки | 100 м3 | 0.0268 |  |  | 2,68 / 100 | 1
9 | 10 | Смеси бетонные тяжелого бетона (БСТ), класс В10 (М150) | м3 | 2.74 |  |  |  | 1
10 | 11 | Устройство стен и плоских днищ при толщине: до 150 мм прямоугольных сооружений | 100 м3 | 0.0676 |  |  | (3,23+3,53) / 100 | 1
11 | 12 | Смеси бетонные тяжелого бетона (БСТ), класс В30 (М400) | м3 | 6.8614 |  |  |  | 1
12 | 125 | Смеси бетонные тяжелого бетона (БСТ), класс B30 (М400) | м3 | 6.8614 |  |  |  | 1
13 | 13 | Сталь арматурная рифленая свариваемая, класс А500С, диаметр 18 мм | т | 0.5076 |  |  | 0,47*1,08 | 1
14 | 14 | Сталь арматурная рифленая свариваемая, класс А500С, диаметр 12 мм | т | 0.106 |  |  | 0,1*1,06 | 1
15 | 15 | Сталь арматурная рифленая свариваемая, класс А500С, диаметр 8 мм | т | 0.16 |  |  |  | 1
16 | 16 | Установка стальных конструкций, остающихся в теле бетона | т | 0.0688 |  |  | 34,4*2/1000 | 1
17 | 17 | Сталь угловая равнополочная, марка стали: Ст3пс, шириной полок 140-140 мм | т | 0.0688 |  |  | 34,4*2/1000 | 1
18 | 18 | Установка закладных деталей весом: до 20 кг | т | 0.0198 |  |  | 6*3,3/1000 | 1
19 | 126 | Детали закладные и накладные, изготовленные с применением сварки, гнутья, сверления (пробивки) отверстий (при наличии одной из этих операций или всего перечня в любых сочетаниях), поставляемые отдельно | т | 0.0198 |  |  |  | 1
20 | 20 | Гидроизоляция боковая обмазочная битумная в 2 слоя по выровненной поверхности бутовой кладки, кирпичу, бетону | 100 м2 | 0.533 |  |  | 53,3 / 100 | 1
21 | 21 | Грунтовка битумно-полимерная антикоррозионная для защитного покрытия при температуре эксплуатации от -45 °C до +40 °C | т | 0.0133 |  |  | 13,3/1000 | 1
22 | 22 | Мастика битумная | т | 0.0262 |  |  | 26,2/1000 | 1
23 | 128 | Устройство плит перекрытий каналов площадью: до 1 м2 | 100 шт | 0.22 |  |  | 22 / 100 | 1
24 | 127 | Раствор готовый кладочный, цементный, М50 | м3 | -0.0572 |  |  |  | 1
25 | 130 | Раствор готовый кладочный, цементный, М100 | м3 | 0.7 |  |  |  | 1
26 | 26 | Плита перекрытия ВП-16-6 (Альбом РК 2303-86) | шт | 22 |  |  |  | 1
Монолитный участок МУ-1 = 2шт | [9 empty] | Монолитный участок МУ-1 = 2шт
27 | 131 | Устройство перекрытий каналов | 100 м3 | 0.00304 |  |  | (0,152*2) / 100 | 1
28 | 28 | Смеси бетонные тяжелого бетона (БСТ), класс В30 (М400) | м3 | 0.309 |  |  |  | 1
29 | 132 | Смеси бетонные тяжелого бетона (БСТ), класс B30 (М400) | м3 | 0.309 |  |  |  | 1
30 | 29 | Сталь арматурная рифленая свариваемая, класс А500С, диаметр 18 мм | т | 0.021 |  |  | 0,02*1,05 | 1
31 | 30 | Сталь арматурная рифленая свариваемая, класс А500С, диаметр 8 мм | т | 0.01 |  |  |  | 1
32 | 134 | Установка стальных конструкций, остающихся в теле бетона | т | 0.03524 |  |  | 0,01+6,31/1000*4 | 1
33 | 32 | Уголок горячекатаный, марка стали ВСт3кп2, размер 50х50х5 мм | т | 0.01 |  |  |  | 1
34 | 133 | Трубы стальные электросварные прямошовные со снятой фаской из стали марок БСт2кп-БСт4кп и БСт2пс-БСт4пс, наружный диаметр 325 мм, толщина стенки 5 мм | м | 0.64 |  |  | 0,16*4 | 1
Раздел 3. Шахта опуска (лист 10) | [8 empty] | Раздел 3. Шахта опуска (лист 10)
35 | 34 | Устройство стен и плоских днищ при толщине: до 150 мм прямоугольных сооружений | 100 м3 | 0.0039 |  |  | 0,39 / 100 | 1
36 | 35 | Смеси бетонные тяжелого бетона (БСТ), класс В25 (М350) | м3 | 0.4 |  |  |  | 1
37 | 135 | Смеси бетонные тяжелого бетона (БСТ), класс В25 (М350) | м3 | 0.4 |  |  |  | 1
38 | 36 | Сталь арматурная рифленая свариваемая, класс А500С, диаметр 8 мм | т | 0.032 |  |  |  | 1
39 | 37 | Гидроизоляция боковая обмазочная битумная в 2 слоя по выровненной поверхности бутовой кладки, кирпичу, бетону | 100 м2 | 0.0385 |  |  | 3,85 / 100 | 1
40 | 38 | Грунтовка битумно-полимерная антикоррозионная для защитного покрытия при температуре эксплуатации от -45 °C до +40 °C | т | 0.001 |  |  | 1/1000 | 1
41 | 39 | Мастика битумная | т | 0.0019 |  |  | 1,9/1000 | 1
Раздел 4. Шахта подъёма (лист 10) | [8 empty] | Раздел 4. Шахта подъёма (лист 10)
42 | 40 | Устройство стен и плоских днищ при толщине: до 150 мм прямоугольных сооружений | 100 м3 | 0.0035 |  |  | 0,35 / 100 | 1
43 | 41 | Смеси бетонные тяжелого бетона (БСТ), класс В25 (М350) | м3 | 0.355 |  |  |  | 1
44 | 136 | Смеси бетонные тяжелого бетона (БСТ), класс В25 (М350) | м3 | 0.4 |  |  |  | 1
45 | 42 | Сталь арматурная рифленая свариваемая, класс А500С, диаметр 8 мм | т | 0.028 |  |  |  | 1
46 | 43 | Гидроизоляция боковая обмазочная битумная в 2 слоя по выровненной поверхности бутовой кладки, кирпичу, бетону | 100 м2 | 0.035 |  |  | 3,5 / 100 | 1
47 | 44 | Грунтовка битумно-полимерная антикоррозионная для защитного покрытия при температуре эксплуатации от -45 °C до +40 °C | т | 0.0009 |  |  | 0,9/1000 | 1
48 | 45 | Мастика битумная | т | 0.0017 |  |  | 1,7/1000 | 1
Раздел 5. Лестница для спускников (лист 11) | [8 empty] | Раздел 5. Лестница для спускников (лист 11)
49 | 137 | Разработка грунта вручную в траншеях глубиной до 2 м без креплений с откосами, группа грунтов: 1 | 100 м3 | 0.025 |  |  | 2,5 / 100 | 1
50 | 138 | Засыпка вручную траншей, пазух котлованов и ям, группа грунтов: 1 | 100 м3 | 0.0218 |  |  | 2,18 / 100 | 1
51 | 139 | Погрузка вручную неуплотненного грунта из штабелей и отвалов в транспортные средства, группа грунтов: 1 | 100 м3 | 0.0032 |  |  | 0,32 / 100 | 1
52 | 3 | Перевозка и утилизация отходов 4-5 класса опасности | м3 | 0.32 |  |  |  | 1
53 | 51 | Устройство бетонной подготовки | 100 м3 | 0.0007 |  |  | 0,07 / 100 | 1
54 | 52 | Смеси бетонные тяжелого бетона (БСТ), класс В10 (М150) | м3 | 0.0714 |  |  |  | 1
55 | 53 | Устройство бетонных фундаментов общего назначения под колонны объемом: до 3 м3 | 100 м3 | 0.0035 |  |  | 0,35 / 100 | 1
56 | 54 | Смеси бетонные тяжелого бетона (БСТ), класс В25 (М350) | м3 | 0.357 |  |  |  | 1
57 | 140 | Смеси бетонные тяжелого бетона (БСТ), класс В25 (М350) | м3 | 0.357 |  |  |  | 1
58 | 141 | Установка анкерных болтов: в готовые гнезда с заделкой длиной до 1 м | т | 0.00164 |  |  | 0,82*2/1000 | 1
59 | 56 | Гидроизоляция боковая обмазочная битумная в 2 слоя по выровненной поверхности бутовой кладки, кирпичу, бетону | 100 м2 | 0.015 |  |  | 1,5 / 100 | 1
60 | 57 | Грунтовка битумно-полимерная антикоррозионная для защитного покрытия при температуре эксплуатации от -45 °C до +40 °C | т | 0.0004 |  |  | 0,4/1000 | 1
61 | 58 | Мастика битумная | т | 0.0007 |  |  | 0,7/1000 | 1
62 | 59 | Монтаж лестниц прямолинейных и криволинейных, пожарных с ограждением | т | 0.2428 |  |  | 0,2322+5,3*2/1000 | 1
63 | 60 | Ограждения лестничных проемов, лестничные марши, пожарные лестницы | т | 0.2428 |  |  |  | 1
64 | 61 | Огрунтовка металлических поверхностей за один раз: грунтовкой цинконаполненной | 100 м2 | 0.0006 |  |  | 0,06 / 100 | 1
65 | 62 | Окраска металлических огрунтованных поверхностей: грунт-краской цинконаполненной однокомпонентной полиуретановой | 100 м2 | 0.0006 |  |  | 0,06 / 100 | 1
Раздел 6. Тепловая сеть | [8 empty] | Раздел 6. Тепловая сеть
66 | 63 | Прокладка стальных трубопроводов в непроходном канале в изоляции из пенополиуретана (ППУ) с изоляцией стыков скорлупами при номинальном давлении 1,6 МПа, температуре 150°С, диаметр труб: 100 мм | км | 0.0272 |  |  | 13,6*2/1000 | 1
67 | 64 | Надземная прокладка стальных трубопроводов в изоляции из пенополиуретана (ППУ) с изоляцией стыков скорлупами при номинальном давлении 1,6 МПа, температуре 150°С, диаметр труб: 100 мм | км | 0.03 |  |  | 15*2/1000 | 1
68 | 157 | Трубы стальные изолированные пенополиуретаном в полиэтиленовой оболочке, номинальное давление 1,6 МПа, рабочая температура до 140 °C, наружный диаметр 108 мм, толщина стенки 4 мм, наружный диаметр оболочки 180 мм | м | 57.2 |  |  | 27,2+30 | 1
69 | 158 | Установка фасонных частей стальных сварных диаметром: 100-250 мм | т | 0 |  |  |  | 1
70 | 70 | Изоляция стыков труб, изолированных пенополиуретаном (ППУ), неразъемными муфтами методом заливки, диаметром: 108 мм | 100 стыков | 0.28 |  |  | 28 / 100 | 1
71 | 71 | Комплект для изоляции сварного стыка стальных труб с теплоизоляцией из пенополиуретана в полиэтиленовой оболочке, с полиэтиленовой муфтой длиной 500 мм, с термоусадочными манжетами, наружный диаметр трубы 108 мм, наружный диаметр изоляции 180 мм | компл | 28 |  |  |  | 1
72 | 72 | Промывка и гидравлическое испытание трубопроводов, изолированных пенополиуретаном (ППУ), диаметром: 108 мм | 100 м | 0.572 |  |  | 57,2 / 100 | 1
73 | 73 | Установка задвижек или клапанов стальных для горячей воды и пара диаметром: 100 мм | компл | 4 |  |  |  | 1
74 | 74 | Краны шаровые BROEN BALLOMAX для теплоснабжения и охлаждения, со сварным присоединением, с ручкой, серии КШТ 60.102, давлением: 2,5 МПа (25 кгс/см2), диаметром 100 мм | шт | 4 |  |  |  | 1
75 | 75 | Установка задвижек или клапанов стальных для горячей воды и пара диаметром: 50 мм | компл | 4 |  |  |  | 1
76 | 76 | Краны шаровые BROEN BALLOMAX для теплоснабжения и охлаждения, со сварным присоединением, с ручкой, серии КШТ 60.102, давлением: 4,0 МПа (40 кгс/см2), диаметром 40 мм | шт | 4 |  |  |  | 1
77 | 77 | Трубопровод из стальных труб с фланцами и сварными стыками на номинальное давление не более 2,5 МПа из труб и готовых деталей на эстакадах, кронштейнах и других специальных конструкциях, диаметр трубопровода наружный: 45 мм | 100 м | 0.04 |  |  | 4 / 100 | 1
78 | 78 | Трубы стальные бесшовные, горячедеформированные со снятой фаской из стали марок 15, 20, 25, наружным диаметром: 45 мм, толщина стенки 4,5 мм | м | 4 |  |  |  | 1
79 | 79 | Окраска металлических огрунтованных поверхностей: эмалью КО-811 | 100 м2 | 0.039 |  |  | 3,9 / 100 | 1
Контроль сварных соединений | [9 empty] | Контроль сварных соединений
80 | 82 | Очистка металлическими щетками поверхности трубопроводов номинальным диаметром: свыше 100 до 150 мм | стык | 28 |  |  |  | 1
81 | 83 | Протирка органическими растворителями поверхности трубопроводов номинальным диаметром: свыше 100 до 150 | стык | 28 |  |  |  | 1
82 | 84 | Ультразвуковая дефектоскопия трубопровода одним преобразователем сварных соединений перлитного класса с двух сторон, прозвучивание поперечное, номинальный диаметр трубопровода: 100, толщина стенки до 8 мм | стык | 28 |  |  |  | 1
Зонт трубопроводов | [9 empty] | Зонт трубопроводов
83 | 144 | Установка зонтов над шахтами из листовой стали круглого сечения диаметром: 450 мм | шт | 2 |  |  |  | 1
84 | 145 | Крепления для трубопроводов (кронштейны, планки, хомуты) | кг | 20.98 |  |  | 0,66*4+9,17*2 | 1
85 | 146 | Зонты вентиляционных систем из листовой и сортовой стали, круглые, диаметр шахты 450 мм | шт | 2 |  |  |  | 1
86 | 85 | Установка стальных конструкций, остающихся в теле бетона (Гильза) | т | 0.051 |  |  | 51/1000 | 1
87 | 86 | Трубы стальные электросварные прямошовные со снятой фаской из стали марок БСт2кп-БСт4кп и БСт2пс-БСт4пс, наружный диаметр 325 мм, толщина стенки 4 мм | м | 1.6 |  |  | 0,8+0,8 | 1
88 | 89 | Монтаж защитных ограждений оборудования | т | 0.2812 |  |  | 281,2/1000 | 1
Защита стальным листом (л.4 (п.11, л.5 (п.10)) | [9 empty] | Защита стальным листом (л.4 (п.11, л.5 (п.10))
89 | 108 | Защита листовой сталью: на сварке бункеров металлических | т | 0.2655 |  |  | (1,61*0,7)*0,1178*2 | 1
90 | 111 | Прокат толстолистовой горячекатаный в листах, марка стали Ст3, толщина 10-13 мм | т | 0.2655 |  |  |  | 1
91 | 123 | Вырезка отверстий в металлоконструкциях при толщине стали: от 5 до 10 мм | 100 м | 0.003 |  |  | (1,61*0,1*2) / 100 | 1
Раздел 7. Узел спускников (лист 6 ) в т.3 | [8 empty] | Раздел 7. Узел спускников (лист 6 ) в т.3
Технологическая часть | [9 empty] | Технологическая часть
92 | 148 | Установка тройников стальных, изолированных пенополиуретаном (ППУ), диаметром: 108 мм | 10 шт | 0.2 |  |  | (1+1) / 10 | 1
93 | 147 | Тройниковое ответвление стальное изолированное пенополиуретаном в полиэтиленовой оболочке, наружный диаметр 45х125/108х200 мм | шт | 2 |  |  |  | 1
94 | 149 | Прокладка стальных трубопроводов в каналах и надземная при номинальном давлении 0,6 МПа, температуре 115°С, диаметр труб: 100 мм | км | 0.00258 |  |  | 1,29*2/1000 | 1
95 | 150 | Прокладка стальных трубопроводов в каналах и надземная при номинальном давлении 0,6 МПа, температуре 115°С, диаметр труб: 50 мм | км | 0.00246 |  |  | (1,39+1,07)/1000 | 1
96 | 153 | Трубы стальные бесшовные горячедеформированные со снятой фаской из стали марок 15, 20, 35, наружный диаметр 108 мм, толщина стенки 5 мм | м | 2.58 |  |  |  | 1
97 | 154 | Трубы стальные бесшовные горячедеформированные со снятой фаской из стали марок 15, 20, 35, наружный диаметр 45 мм, толщина стенки 4 мм | м | 2.46 |  |  |  | 1
98 | 96 | Отводы крутоизогнутые бесшовные приварные 90° из стали марок 20 и 09Г2С, наружный диаметр 45 мм, толщина стенки 6,0 мм | шт | 4 |  |  |  | 1
99 | 152 | Тройники переходные, номинальное давление до 16 МПа, номинальный диаметр 100х65 мм, наружный диаметр и толщина стенки 108х8-45х5 мм | шт | 2 |  |  | 1+1 | 1
100 | 155 | Установка задвижек или клапанов стальных для горячей воды и пара диаметром: 50 мм | компл | 2 |  |  |  | 1
101 | 99 | Кран шар ст Ballomax Ду40 Ру40 п/при-вар BROEN КШТ 60.102.040.А.40 | шт | 2 |  |  |  | 1
102 | 100 | Бесканальная прокладка в траншее стальных труб в изоляции из пенополиуретана (ППУ) диаметром: до 57 мм | км | 0.002 |  |  | 2/1000 | 1
103 | 6 | Трубы стальные изолированные, диаметр 50 мм/применит. Труба ППУ ПЭ МЗИ 45 мм (Ст 09Г2С ГОСТ 8732-78) | м | 2 |  |  |  | 1
Строительная часть | [9 empty] | Строительная часть
104 | 23 | Устройство бетонной подготовки | 100 м3 | 0.0076 |  |  | 0,76 / 100 | 1
105 | 46 | Смеси бетонные легкого бетона (БСЛ) на пористых заполнителях, средняя плотность D800 кг/м3, крупность заполнителя более 10 мм, класс B2,5 (М35) | м3 | 0.7752 |  |  |  | 1
106 | 24 | Устройство железобетонных фундаментов общего назначения под колонны объемом: до 3 м3 | 100 м3 | 0.0076 |  |  | 0,76 / 100 | 1
107 | 47 | Смеси бетонные легкого бетона (БСЛ) на пористых заполнителях, средняя плотность D800 кг/м3, крупность заполнителя более 10 мм, класс B2,5 (М35) | м3 | 0.7714 |  |  |  | 1
108 | 48 | Сталь арматурная, горячекатаная, периодического профиля, класс А-III, диаметр 12 мм | т | 0.08 |  |  | 80/1000 | 1
109 | 27 | Устройство гидроизоляции оклеечной рулонными материалами: на резино-битумной мастике, первый слой | 100 м2 | 0.116 |  |  | 11,6 / 100 | 1
110 | 25 | Устройство гидроизоляции оклеечной рулонными материалами: на резино-битумной мастике, последующий слой | 100 м2 | 0.116 |  |  | 11,6 / 100 | 1
111 | 31 | Изопласт: К ЭКП-4,5 | м2 | 25.984 |  |  | 12,992+12,992 | 1
112 | 33 | Гидроизоляция боковая обмазочная битумная в 2 слоя по выровненной поверхности бутовой кладки, кирпичу, бетону | 100 м2 | 0.116 |  |  | 11,6 / 100 | 1
113 | 49 | Праймер битумный производства «Техно-Николь» | т | 0.001856 |  |  |  | 1
114 | 50 | Мастика битумная гидроизоляционная МГ-1 | т | 0.02784 |  |  |  | 1
115 | 66 | Установка гильз из стальных труб диаметром: 200 мм / прим. 273х7,0 | 10 шт | 0.1 |  |  | 1 / 10 | 1
116 | 69 | Трубы стальные электросварные прямошовные со снятой фаской из стали марок БСт2кп-БСт4кп и БСт2пс-БСт4пс, наружный диаметр 273 мм, толщина стенки 7 мм | м | 0.88 |  |  |  | 1
117 | 19 | Гидроизоляция полиуретановым герметиком с уплотнением пенополиэтиленовым прокладочным шнуром: горизонтальных швов | 100 м | 0.126 |  |  | 12,6 / 100 | 1
118 | 55 | Шнур пенополиэтиленовый теплоизоляционный прокладочный "Вилатерм",: сечение круглое с отверстием, диаметр 40 мм | 100 м | 0.128 |  |  | (12,8268) / 100 | 1
119 | 98 | Битумы нефтяные строительные БН-90/10 | т | 0.009828 |  |  | 9,828/1000 | 1
120 | 67 | Установка люка | шт | 1 |  |  |  | 1
121 | 68 | Люк чугунный тяжелый (ГОСТ 3634-99) марка Т(C250)-ТС-1-60 | шт | 1 |  |  |  | 1
122 | 95 | Заполнение трубопроводов или межтрубного пространства при трубах в футляре: песком | м3 | 1.2 |  |  |  | 1
123 | 5 | Песок карьерный | м3 | 1.218 |  |  |  | 1
124 | 81 | Укладка блоков и плит ленточных фундаментов при глубине котлована до 4 м, масса конструкций: до 1,5 т | 100 шт | 0.02 |  |  | 2 / 100 | 1
125 | 80 | Блоки бетонные для стен подвалов полнотелые ФБС12-4-6-Т, бетон B7,5 (М100, объем 0,265 м3, расход арматуры 1,46 кг | шт | 2 |  |  |  | 1
126 | 88 | Устройство плит перекрытий каналов площадью: до 1 м2 | 100 шт | 0.01 |  |  | 1 / 100 | 1
127 | 90 | Плита перекрытия колодца ПК-12 | шт | 1 |  |  |  | 1
128 | 91 | Установка сборных железобетонных колец горловин колодцев | 100 шт | 0.02 |  |  | 2 / 100 | 1
129 | 92 | Кольца горловин колодцев, К-15-10/применит.К-7-10, К-7-5 | м3 | 0.252 |  |  | 0,168+0,084 | 1
130 | 65 | Установка опор из плит и колец диаметром: до 1000 мм | 100 м3 | 0.004 |  |  | 0,4 / 100 | 1
131 | 87 | Плита опорная ОП-1к | шт | 1 |  |  |  | 1
Рентгеноскопический конроль | [9 empty] | Рентгеноскопический конроль
132 | 106 | Рентгенографический контроль трубопровода через две стенки, номинальный диаметр трубопровода: до 50, толщина стенки до 5 мм | снимок | 4 |  |  |  | 1
133 | 103 | Рентгенографический контроль трубопровода через две стенки, номинальный диаметр трубопровода: свыше 50 до 100, толщина стенки до 5 мм | снимок | 4 |  |  |  | 1
Раздел 8. Водоприемный колодец ВК-1 | [8 empty] | Раздел 8. Водоприемный колодец ВК-1
134 | 102 | Устройство основания под фундаменты: песчаного | м3 | 0.18 |  |  |  | 1
135 | 97 | Песок карьерный | м3 | 0.198 |  |  |  | 1
136 | 142 | Песок природный II класс, мелкий, круглые сита | м3 | 0.198 |  |  |  | 1
137 | 104 | Устройство бетонной подготовки | 100 м3 | 0.0005 |  |  | 0,05 / 100 | 1
138 | 105 | Смеси бетонные тяжелого бетона (БСТ), класс В7,5 (М100) | м3 | 0.051 |  |  |  | 1
139 | 143 | Гидроизоляция полиуретановым герметиком с уплотнением пенополиэтиленовым прокладочным шнуром: горизонтальных швов | 100 м | 0.126 |  |  | 12,6 / 100 | 1
140 | 109 | Шнур пенополиэтиленовый теплоизоляционный прокладочный "Вилатерм",: сечение круглое с отверстием, диаметр 40 мм | 100 м | 0.128 |  |  | (12,8268) / 100 | 1
141 | 110 | Устройство круглых колодцев из сборного железобетона в грунтах: мокрых | 10 м3 | 0.104 |  |  | (0,15+0,32+0,17+0,4) / 10 | 1
142 | 8 | Плита железобетонная покрытий, перекрытий и днищ | м3 | -0.4108 |  |  |  | 1
143 | 7 | Кольцо колодезное КС10-9 | шт | 1 |  |  |  | 1
144 | 112 | Кольцо стеновое смотровых колодцев КС7.9, бетон B15 (М200), объем 0,15 м3, расход арматуры 4,80 кг | шт | 1 |  |  |  | 1
145 | 113 | Плита перекрытия колодца ПК-12 | шт | 1 |  |  |  | 1
146 | 114 | Плита опорная ОП-1к | шт | 1 |  |  |  | 1
147 | 115 | Люк чугунный тяжелый (ГОСТ 3634-99) марка Т(C250)-ТС-1-60 | шт | 1 |  |  |  | 1
148 | 116 | Скоба ГС-2 | шт | 3 |  |  |  | 1
149 | 117 | Лестница водопроводная / водосточная ВЛ-2 (L=2,3 м, Ø 25 мм) | шт | 1 |  |  |  | 1
150 | 119 | Трубы стальные электросварные прямошовные со снятой фаской из стали марок БСт2кп-БСт4кп и БСт2пс-БСт4пс, наружный диаметр 273 мм, толщина стенки 7 мм | м | 0.61 |  |  |  | 1
| Составил: |  |  | (Князева В.И.) | [6 empty] | (Князева В.И.)
[должность, подпись (инициалы, фамилия)]
Проверил:
[должность, подпись (инициалы, фамилия)]