## 06-04-02 ТС1 (v1) - Ведомость о
Ведомость объёмов работ
ТС1
№ п/п | № в ЛСР | Наименование работ | Ед. изм. | Кол-во | Ссылки на чертежи | Формула расчёта, расчёт объёмов работ и расхода материалов
1 | 2 | 3 | 4 | 5 | 6 | 7
Раздел 1. Земляные работы | [8 empty] | Раздел 1. Земляные работы
Под теплотрассу и камеру | [9 empty] | Под теплотрассу и камеру
1 | 9 | Разработка грунта в отвал экскаваторами "драглайн" или "обратная лопата" с ковшом вместимостью: 0,65 (0,5-1) м3, группа грунтов 2 | 1000 м3 | 0.423 |  |  | (441,38-9,67+77,09-2,64-83) / 1000 | 1
2 | 10 | Разработка грунта с погрузкой на автомобили-самосвалы экскаваторами с ковшом вместимостью: 0,65 (0,5-1) м3, группа грунтов 2 | 1000 м3 | 0.083 |  |  | 83 / 1000 | 1
3 | 157 | Разработка грунта вручную в траншеях шириной более 2 м и котлованах площадью сечения до 5 м2 с креплениями, глубина траншей и котлованов: до 3 м, группа грунтов 2 | 100 м3 | 0.1231 |  |  | (9,67+2,64) / 100 | 1
4 | 14 | Крепление досками стенок котлованов и траншей шириной: от 2 до 3 м, глубиной до 3 м в грунтах неустойчивых | 100 м2 | 1.6201 |  |  | 162,01 / 100 | 1
5 | 27 | Перевозка и утилизация отходов 4-5 класса опасности | м3 | 83 |  |  |  | 1
6 | 5 | Засыпка траншей и котлованов с перемещением грунта до 5 м бульдозерами мощностью: 59 кВт (80 л.с.), группа грунтов 1 | 1000 м3 | 0.422 |  |  | (435,31*0,97) / 1000 | 1
7 | 1 | Уплотнение грунта пневматическими трамбовками, группа грунтов: 1-2 | 100 м3 | 4.22 |  |  | 422 / 100 | 1
8 | 6 | Засыпка вручную траншей, пазух котлованов и ям, группа грунтов: 1 | 100 м3 | 0.131 |  |  | (435,31*0,03) / 100 | 1
Под водоприемный колодец и вент.шахту | [9 empty] | Под водоприемный колодец и вент.шахту
9 | 2 | Разработка грунта в отвал экскаваторами "драглайн" или "обратная лопата" с ковшом вместимостью: 0,65 (0,5-1) м3, группа грунтов 2 | 1000 м3 | 0.04 |  |  | (50,57-8,79-0,4-1,02) / 1000 | 1
10 | 4 | Разработка грунта с погрузкой на автомобили-самосвалы экскаваторами с ковшом вместимостью: 0,65 (0,5-1) м3, группа грунтов 2 | 1000 м3 | 0.009 |  |  | 8,79 / 1000 | 1
11 | 158 | Разработка грунта вручную в траншеях шириной более 2 м и котлованах площадью сечения до 5 м2 с креплениями, глубина траншей и котлованов: до 3 м, группа грунтов 2 | 100 м3 | 0.004 |  |  | 0,4 / 100 | 1
12 | 222 | Разработка грунта в траншеях и котлованах глубиной более 3 м вручную с подъемом краном при наличии креплений, группа грунтов: 2 | 100 м3 | 0.0102 |  |  | 1,02 / 100 | 1
13 | 159 | Крепление досками стенок котлованов и траншей шириной: от 2 до 3 м, глубиной до 3 м в грунтах неустойчивых | 100 м2 | 0.5523 |  |  | 55,23 / 100 | 1
14 | 30 | Перевозка и утилизация отходов 4-5 класса опасности | м3 | 8.79 |  |  |  | 1
15 | 219 | Засыпка траншей и котлованов с перемещением грунта до 5 м бульдозерами мощностью: 59 кВт (80 л.с.), группа грунтов 1 | 1000 м3 | 0.054 |  |  | (55,23*0,97) / 1000 | 1
16 | 220 | Уплотнение грунта пневматическими трамбовками, группа грунтов: 1-2 | 100 м3 | 0.54 |  |  | 54 / 100 | 1
17 | 221 | Засыпка вручную траншей, пазух котлованов и ям, группа грунтов: 1 | 100 м3 | 0.017 |  |  | (55,23*0,03) / 100 | 1
Раздел 2. Демонтажные работы | [8 empty] | Раздел 2. Демонтажные работы
18 | 7 | Разборка: железобетонных фундаментов | м3 | 5.4 |  |  |  | 1
19 | 8 | Демонтаж металлических конструкций | т | 3.71 |  |  | 2,06+1,65 | 1
20 | 162 | Демонтаж стальных трубопроводов в каналах и надземная при номинальном давлении 0,6 МПа, температуре 115°С, диаметр труб: 150 мм | км | 0.086 |  |  | 86/1000 | 1
21 | 164 | Покрытие поверхности изоляции трубопроводов: сталью оцинкованной (демонтаж) | 100 м2 | 0.4555 |  |  | 45,55 / 100 | 1
22 | 163 | Разборка тепловой изоляции: из ваты минеральной | 100 м2 | 0.4555 |  |  | 45,55 / 100 | 1
23 | 11 | Погрузо-разгрузочные работы при автомобильных перевозках: Погрузка мусора строительного с погрузкой экскаваторами емкостью ковша до 0,5 м3 | 1 т груза | 13.5 |  |  |  | 1
24 | 165 | Погрузка при автомобильных перевозках мусора строительного с погрузкой вручную | 1 т груза | 0.312 |  |  |  | 1
25 | 166 | Погрузка при автомобильных перевозках металлических конструкций массой до 1 т | 1 т груза | 5.66 |  |  |  | 1
26 | 12 | Перевозка грузов I класса автомобилями-самосвалами грузоподъемностью 10 т работающих вне карьера на расстояние до 2 км | 1 т груза | 5.66 |  |  |  | 1
27 | 31 | Перевозка и утилизация отходов 4-5 класса опасности | м3 | 10.645 |  |  | 5,4+5,2+0,045 | 1
Раздел 3. Устройство непроходных каналов | [8 empty] | Раздел 3. Устройство непроходных каналов
28 | 15 | Устройство основания под фундаменты: щебеночного | м3 | 5.63 |  |  |  | 1
29 | 33 | Щебень известняковый М600 фр. 20/40 | м3 | 6.475 |  |  |  | 1
30 | 171 | Устройство гидроизоляции обмазочной: в один слой праймером | 100 м2 | 1.7164 |  |  | 171,64 / 100 | 1
31 | 172 | Битумы нефтяные строительные БН-90/10 | т | -0.034328 |  |  |  | 1
32 | 173 | Праймер битумный производства «Техно-Николь» | т | 0.043 |  |  | 43/1000 | 1
33 | 17 | Устройство непроходных каналов: одноячейковых, перекрываемых или опирающихся на плиту | 100 м3 | 0.1566 |  |  | (7,92+7,74) / 100 | 1
34 | 170 | Битумы нефтяные строительные кровельные БНК-90/30 | т | -0.53244 |  |  |  | 1
35 | 174 | Мастика КТ гидроизоляционная | кг | 120.15 |  |  |  | 1
36 | 20 | Лоток Л11-15, бетон B35 (М450), объем 1,44 м3, расход арматуры 242,1 кг / прим. Лоток Л11-15/2 | шт | 11 |  |  |  | 1
37 | 168 | Лоток с отверстиями, бетон B15 (М200), расход арматуры 70 кг/м3, объем до 2м3 (для непроходных каналов) | м3 | 7.92 |  |  | 0,72*11 | 1
38 | 21 | Плиты перекрытия П12д-15, бетон B25, объем 0,18 м3, расход арматуры 10,40 кг | шт | 43 |  |  |  | 1
39 | 20 | Раствор готовый кладочный, цементный, М100 | м3 | 0.65 |  |  |  | 1
40 | 21 | Установка опор из плит и колец диаметром: до 1000 мм | 100 м3 | 0.007 |  |  | (0,05*14) / 100 | 1
41 | 22 | Опорные подушки ОП 5 (бетон B15, объем 0,05 м3, расход арматуры 5,4 кг) | шт | 14 |  |  |  | 1
42 | 167 | Заделка отверстий, гнезд и борозд: в перекрытиях железобетонных площадью до 0,1 м2 | м3 | 0.02 |  |  |  | 1
43 | 169 | Смеси бетонные тяжелого бетона (БСТ), класс B25 (М350) | м3 | 0.0208 |  |  |  | 1
Раздел 4. Прокладка трубопроводов. | [8 empty] | Раздел 4. Прокладка трубопроводов.
44 | 23 | Прокладка стальных трубопроводов в непроходном канале при номинальном давлении 1,6 МПа, температуре 150°С, диаметр труб: 150 мм | км | 0.066 |  |  | 66/1000 | 1
45 | 24 | Трубы стальные электросварные прямошовные из стали марок БСт2кп-БСт4кп и БСт2пс-БСт4пс, наружный диаметр 159 мм, толщина стенки 6,0 мм | м | 66 |  |  |  | 1
46 | 185 | Отвод крутоизогнутый, радиус кривизны 1,5 мм, номинальное давление до 16 МПа, номинальный диаметр 150 мм, наружный диаметр 159 мм, толщина стенки 10 мм | шт | 14 |  |  |  | 1
47 | 179 | Надземная прокладка стальных трубопроводов при номинальном давлении 1,6 МПа, температуре 150°С, диаметр труб: 150 мм | км | 0.049 |  |  | (9,6+39,4)/1000 | 1
48 | 181 | Трубы стальные электросварные прямошовные из стали марок БСт2кп-БСт4кп и БСт2пс-БСт4пс, наружный диаметр 159 мм, толщина стенки 6,0 мм | м | 49 |  |  |  | 1
49 | 180 | Надземная прокладка стальных трубопроводов при номинальном давлении 1,6 МПа, температуре 150°С, диаметр труб: 80 мм | км | 0.011 |  |  | 11/1000 | 1
50 | 182 | Трубы стальные электросварные прямошовные со снятой фаской из стали марок БСт2кп-БСт4кп и БСт2пс-БСт4пс, наружный диаметр 89 мм, толщина стенки 5 мм | м | 11 |  |  |  | 1
51 | 186 | Отвод крутоизогнутый, радиус кривизны 1,5 мм, номинальное давление до 16 МПа, номинальный диаметр 80 мм, наружный диаметр 89 мм, толщина стенки 6 мм | шт | 6 |  |  |  | 1
52 | 183 | Прокладка стальных трубопроводов в каналах и надземная при номинальном давлении 0,6 МПа, температуре 115°С, диаметр труб: 50 мм | км | 0.0105 |  |  | 10,5/1000 | 1
53 | 184 | Трубы стальные бесшовные, горячедеформированные со снятой фаской из стали марок 15, 20, 25, наружным диаметром: 45 мм, толщина стенки 5 мм | м | 10.605 |  |  |  | 1
54 | 187 | Отводы крутоизогнутые бесшовные приварные 90° из стали марок 20 и 09Г2С, наружный диаметр 45 мм, толщина стенки 6,0 мм | шт | 8 |  |  |  | 1
55 | 188 | Прокладка по стенам зданий и в каналах трубопроводов из чугунных канализационных труб диаметром: 100 мм | 100 м | 0.014 |  |  | 1,4 / 100 | 1
56 | 189 | Трубы чугунные канализационные, длина 2 м, диаметр условного прохода 100 мм | м | 1.4 |  |  |  | 1
57 | 193 | Установка задвижек или клапанов стальных для горячей воды и пара диаметром: 150 мм | компл | 4 |  |  |  | 1
58 | 195 | Краны шаровые BROEN BALLOMAX для теплоснабжения и охлаждения, со сварным присоединением, с ISO-фланцем, под редуктор или электропривод, давлением 2,5 МПа (25 кгс/см2), серии КШТ 61.102, диаметром: 150 мм | шт | 4 |  |  |  | 1
59 | 196 | Установка задвижек или клапанов стальных для горячей воды и пара диаметром: 50 мм | компл | 4 |  |  |  | 1
60 | 198 | Краны шаровые BROEN BALLOMAX для теплоснабжения и охлаждения, со сварным присоединением, с ручкой, серии КШТ 60.102, давлением: 4,0 МПа (40 кгс/см2), диаметром 40 мм | шт | 4 |  |  |  | 1
61 | 199 | Установка задвижек или клапанов стальных для горячей воды и пара диаметром: 80 мм | компл | 2 |  |  |  | 1
62 | 201 | Краны шаровые BROEN BALLOMAX для теплоснабжения и охлаждения, со сварным присоединением, с ручкой, серии КШТ 60.102, давлением: 2,5 МПа (25 кгс/см2), диаметром 80 мм | шт | 2 |  |  |  | 1
63 | 108 | Приварка фланцев к стальным трубопроводам диаметром: 100 мм | шт | 1 |  |  |  | 1
64 | 86 | Фланцы стальные плоские приварные с соединительным выступом, марка стали ВСт3сп2, ВСт3сп3, номинальное давление 1 МПа, номинальный диаметр 100 мм | шт | 1 |  |  |  | 1
65 | 152 | Установка фасонных частей чугунных диаметром: 50-100 мм | т | 0.0131 |  |  | 13,1/1000 | 1
66 | 209 | Части чугунные фасонные соединительные к чугунным напорным трубам, наружный диаметр 50-100 мм | т | -0.0131 |  |  |  | 1
67 | 88 | Патрубок фланец-гладкий конец ПФГ из высокопрочного чугуна с цементно-песчаным покрытием, диаметр 100 мм, длина 350 мм | шт | 1 |  |  |  | 1
68 | 106 | Установка задвижек или клапанов обратных чугунных диаметром: 100 мм | шт | 1 |  |  |  | 1
69 | 107 | Задвижка параллельная с выдвижным шпинделем 30ч6бр, номинальное давление 1,0 МПа (10 кгс/см2), присоединение к трубопроводу фланцевое, номинальный диаметр 100 мм | шт | 1 |  |  |  | 1
Изоляция трубопровода | [9 empty] | Изоляция трубопровода
70 | 26 | Изоляция трубопроводов: матами минераловатными, плитами минераловатными на синтетическом связующем | м3 | 6.25 |  |  |  | 1
71 | 192 | Маты минераловатные прошивные без обкладок, 125, толщина 80 мм | м3 | 6.4525 |  |  |  | 1
72 | 28 | Покрытие поверхности изоляции трубопроводов: сталью оцинкованной | 100 м2 | 1.17 |  |  | 117 / 100 | 1
73 | 29 | Детали защитных покрытий конструкций тепловой изоляции трубопроводов, из стали тонколистовой оцинкованной, толщиной 0,55 мм, криволинейные | м2 | 142.74 |  |  |  | 1
Окраска трубопровода в ТК | [9 empty] | Окраска трубопровода в ТК
74 | 87 | Окраска металлических огрунтованных поверхностей: эмалью КО-811 | 100 м2 | 0.35 |  |  | 35 / 100 | 1
Зонт на трубопровод | [9 empty] | Зонт на трубопровод
75 | 202 | Установка зонтов над шахтами из листовой стали круглого сечения диаметром: 450 мм | шт | 4 |  |  |  | 1
76 | 89 | Крепления для трубопроводов (кронштейны, планки, хомуты) | кг | 41.96 |  |  | 0,66*2*4+9,17*4 | 1
77 | 204 | Зонты вентиляционных систем из листовой и сортовой стали, круглые, диаметр шахты 450 мм | шт | 4 |  |  |  | 1
Устройство лестниц для обслуживания арматуры | [9 empty] | Устройство лестниц для обслуживания арматуры
78 | 99 | Монтаж лестниц прямолинейных и криволинейных, пожарных с ограждением | т | 1.01 |  |  | 120/1000*2+385*2/1000 | 1
79 | 100 | Ограждения лестничных проемов, лестничные марши, пожарные лестницы | т | 1.01 |  |  |  | 1
Контроль стыков | [9 empty] | Контроль стыков
80 | 93 | Визуальный и измерительный контроль сварных соединений трубопроводов, номинальный диаметр: свыше 100 до 200 | стык | 24 |  |  | 12+12 | 1
81 | 92 | Ультразвуковая дефектоскопия трубопровода одним преобразователем сварных соединений перлитного класса с двух сторон, прозвучивание поперечное, номинальный диаметр трубопровода: свыше 100 до 200, толщина стенки до 8 мм | стык | 24 |  |  | 12+12 | 1
Раздел 5. Воодоприёмный колодец ВК-1 | [8 empty] | Раздел 5. Воодоприёмный колодец ВК-1
82 | 32 | Устройство круглых колодцев из сборного железобетона в грунтах: сухих | 10 м3 | 0.2153 |  |  | (0,15+0,17+0,27+0,403+1,16) / 10 | 1
83 | 18 | Плита железобетонная покрытий, перекрытий и днищ | м3 | -0.85044 |  |  |  | 1
84 | 97 | Плита железобетонная покрытий, перекрытий и днищ/Плита перекрытия колодца ПК-15 V=0,27 м3 | м3 | 0.27 |  |  |  | 1
85 | 101 | Плита железобетонная покрытий, перекрытий и днищ /Опорная плита ОП-1к, 0,403 | м3 | 0.403 |  |  |  | 1
86 | 102 | Кольцо стеновое смотровых колодцев КС7.9, бетон B15 (М200), объем 0,15 м3, расход арматуры 4,80 кг | шт | 1 |  |  |  | 1
87 | 103 | Кольцо для колодцев сборное железобетонное, диаметр 700 мм, 0,17 м3 / КС7-10 | м | 1 |  |  |  | 1
88 | 104 | Кольцо для колодцев сборное железобетонное, диаметр 1500 мм /Колодец ВГ-15 | м | 1.98 |  |  |  | 1
89 | 110 | Люк чугунный тяжелый | шт | 1 |  |  |  | 1
90 | 113 | Лестницы шахтные | т | 0.045 |  |  | 45/1000 | 1
91 | 115 | Скобы скрепляющие и для подвеса / ГС-1 (3 шт),СК-4 шт | кг | 70.49 |  |  | 15,41*4+2,95*3 | 1
92 | 126 | Обеспыливание поверхности | м2 | 1.4 |  |  |  | 1
93 | 127 | Окраска металлических огрунтованных поверхностей: эмалью ПФ-115, за 2 раза | 100 м2 | 0.014 |  |  | 1,4 / 100 | 1
94 | 117 | Установка люка | шт | 1 |  |  |  | 1
95 | 35 | Конструкции элементов крепления пластин и прокладок металлические из стали листовой толщиной от 1 мм до 8 мм, огрунтованные грунт-эмалью ХВ-0278 за два раза / /Вторая крышка люка с замком НТС 62-91-110 | т | 0.0212 |  |  | 21,2/1000 | 1
96 | 38 | Гидроизоляция боковая обмазочная битумная в 2 слоя по выровненной поверхности бутовой кладки, кирпичу, бетону | 100 м2 | 0.416 |  |  | 41,6 / 100 | 1
97 | 94 | Мастика битумная «Еша» | т | 0.09984 |  |  |  | 1
98 | 123 | Праймер битумный производства «Техно-Николь» | т | 0.01248 |  |  | 0,3*41,6/1000 | 1
99 | 119 | Пробивка отверстий в колодцах и коробках железобетонных / 2 отвертия для трубы БНТ 100, 1 отверстие для ТЧК-100 | м | 1.423 |  |  | 3,1415*0,151*2+3,1415*0,151 | 1
100 | 95 | Заделка отверстий, гнезд и борозд: в стенах и перегородках железобетонных площадью до 0,2 м2 | м3 | 0.02 |  |  |  | 1
101 | 120 | Смеси бетонные тяжелого бетона (БСТ), класс B20 (М250) | м3 | 0.0208 |  |  |  | 1
102 | 40 | Монтаж щитов и блоков встроенных площадок с настилом из листовой стали, ребрами жесткости, составного сечения | т | 0.123 |  |  |  | 1
103 | 42 | Прокат толстолистовой горячекатаный в листах, марка стали Ст3, толщина 10-13 мм | т | 0.123 |  |  |  | 1
104 | 41 | Резка стального профилированного настила (применит.) | м реза | 4.8 |  |  | 1,2*4 | 1
105 | 122 | Устройство стяжек: цементных толщиной 20 мм | 100 м2 | 0.025 |  |  | (0,05/0,02) / 100 | 1
106 | 125 | Смеси бетонные тяжелого бетона (БСТ), класс B15 (М200) | м3 | 0.051 |  |  |  | 1
Раздел 6. Устройство тепловой камеры ТК-1 | [8 empty] | Раздел 6. Устройство тепловой камеры ТК-1
107 | 44 | Устройство бетонной подготовки | 100 м3 | 0.017 |  |  | 1,7 / 100 | 1
108 | 45 | Смеси бетонные тяжелого бетона (БСТ), класс В10 (М150) | м3 | 1.734 |  |  |  | 1
109 | 46 | Устройство стен и плоских днищ при толщине: более 150 мм прямоугольных сооружений | 100 м3 | 0.099 |  |  | 9,9 / 100 | 1
110 | 133 | Смеси бетонные мелкозернистого бетона (БСМ), класс В25 (М350) | м3 | 10.05 |  |  |  | 1
111 | 134 | Смеси бетонные тяжелого бетона (БСТ), класс В25 (М350) | м3 | 10.05 |  |  |  | 1
112 | 47 | Каркасы арматурные класса А-I диаметром: 10 мм | т | 0.017 |  |  | 17,28/1000 | 1
113 | 48 | Каркасы арматурные класса А-I диаметром: 8 мм | т | 0.015 |  |  | 14,64/1000 | 1
114 | 135 | Сталь арматурная, горячекатаная, периодического профиля, класс А-III, диаметр 14 мм | т | 1.632 |  |  | 1,5694*1,04 | 1
115 | 136 | Сталь арматурная, горячекатаная, гладкая, класс А-I, диаметр 8 мм | т | 0.01302 |  |  | 13,02/1000 | 1
116 | 53 | Установка стальных конструкций, остающихся в теле бетона | т | 0.0386 |  |  | 38,6/1000 | 1
117 | 54 | Трубы стальные электросварные прямошовные и спиральношовные, класс прочности К38, наружный диаметр 426 мм, толщина стенки 4,5 мм | м | 0.75 |  |  | 0,25*3 | 1
118 | 55 | Трубы стальные электросварные прямошовные со снятой фаской из стали марок Ст2кп-Ст4кп и Ст2пс-Ст4пс, наружный диаметр 159 мм, толщина стенки 4 мм | м | 0.5 |  |  | 0,25*2 | 1
119 | 56 | Трубы стальные бесшовные горячедеформированные со снятой фаской из стали марок 15, 20, 35, наружный диаметр 127 мм, толщина стенки 4 мм | м | 0.25 |  |  | 0,25*1 | 1
120 | 57 | Устройство круглых колодцев из сборного железобетона в грунтах: мокрых | 10 м3 | 0.4756 |  |  | (0,15*2+0,403*2+1,33*2+0,99) / 10 | 1
121 | 49 | Плита железобетонная покрытий, перекрытий и днищ | м3 | -1.8786 |  |  |  | 1
122 | 58 | Кольцо стеновое смотровых колодцев КС7.9, бетон B15 (М200), объем 0,15 м3, расход арматуры 4,80 кг | шт | 2 |  |  |  | 1
123 | 50 | Плита железобетонная покрытий, перекрытий и днищ/ Плита перекрытия каналов и камер ВП-31-18 с отверстием 700 мм | м3 | 2.66 |  |  | 1,33*2 | 1
124 | 51 | Плита железобетонная покрытий, перекрытий и днищ/Опорная плита ОП-1к | м3 | 0.806 |  |  | 0,403*2 | 1
125 | 52 | Плита железобетонная покрытий, перекрытий и днищ/Плита перекрытия каналов и камер ВП-31-12 | м3 | 0.99 |  |  |  | 1
126 | 60 | Люк чугунный тяжелый | шт | 2 |  |  |  | 1
127 | 59 | Установка люка | шт | 2 |  |  |  | 1
128 | 137 | Конструкции элементов крепления пластин и прокладок металлические из стали листовой толщиной от 1 мм до 8 мм, огрунтованные грунт-эмалью ХВ-0278 за два раза / /Вторая крышка люка с замком НТС 62-91-110 | т | 0.0424 |  |  | 21,2/1000*2 | 1
129 | 65 | Монтаж съемных металлических полов из плит размером 500х500 мм: стальных штампованных | 100 м2 | 0.01 |  |  | (1,33*0,77) / 100 | 1
130 | 66 | Прокат толстолистовой горячекатаный в листах, марка стали Ст3, толщина 10-13 мм | т | 0.08 |  |  | 1,33*0,77*78,5/1000 | 1
131 | 138 | Вырезка отверстий в металлоконструкциях при толщине стали: от 5 до 10 мм | 100 м | 0.027 |  |  | (3,1415*0,426*2) / 100 | 1
132 | 82 | Огрунтовка металлических поверхностей за один раз: грунтовкой цинконаполненной | 100 м2 | 0.02 |  |  | 2 / 100 | 1
133 | 83 | Окраска металлических огрунтованных поверхностей: грунт-краской цинконаполненной однокомпонентной полиуретановой (за 2 раза) | 100 м2 | 0.02 |  |  | 2 / 100 | 1
Шахты опуска, подъема | [9 empty] | Шахты опуска, подъема
134 | 67 | Устройство стен и плоских днищ при толщине: до 150 мм круглых сооружений | 100 м3 | 0.0096 |  |  | (0,34+0,62) / 100 | 1
135 | 68 | Смеси бетонные мелкозернистого бетона (БСМ), класс В25 (М350) | м3 | 0.9744 |  |  |  | 1
136 | 140 | Смеси бетонные тяжелого бетона (БСТ), класс В25 (М350) | м3 | 0.97 |  |  |  | 1
137 | 69 | Сталь арматурная, горячекатаная, периодического профиля, класс А-III, диаметр 8 мм | т | 0.0831 |  |  | (30,1+53)/1000 | 1
138 | 85 | Гидроизоляция боковая обмазочная битумная в 2 слоя по выровненной поверхности бутовой кладки, кирпичу, бетону | 100 м2 | 0.038 |  |  | 3,8 / 100 | 1
139 | 207 | Мастика битумная «Еша» | т | 0.000608 |  |  |  | 1
140 | 210 | Праймер битумный производства «Техно-Николь» | т | 0.00114 |  |  | 0,3*3,8/1000 | 1
Устройство отверстий в плите перекрытия методом сверления | [9 empty] | Устройство отверстий в плите перекрытия методом сверления
141 | 70 | Сверление установками алмазного бурения вертикальных отверстий в густоармированных железобетонных конструкциях глубиной 200 мм диаметром: 500 мм | 100 отверстий | 0.02 |  |  | 2 / 100 | 1
142 | 71 | Анкер-шпилька М12х115/20 | шт | 2 |  |  |  | 1
143 | 72 | На каждые 10 мм изменения глубины сверления добавлять или исключать: к расценке 46-03-004-56/ до толщины 260 мм | 100 отверстий | 0.02 |  |  | 2 / 100 | 1
144 | 73 | Сверло кольцевое алмазное высокоскоростное по железобетону с быстросъемным хвостовиком для бурения на станине в мокром режиме, лазерная пайка сегментов, длина 450 мм, диаметр 500 мм | шт | 0.1516 |  |  | 0,0216+0,13 | 1
Монтаж футляров проходов стен (Лист 9) | [9 empty] | Монтаж футляров проходов стен (Лист 9)
145 | 141 | Установка гильз из стальных труб диаметром: 200 мм / прим. 426х7,0 | 10 шт | 0.4 |  |  | 4 / 10 | 1
146 | 75 | Трубы стальные электросварные прямошовные и спиральношовные, класс прочности К38, наружный диаметр 426 мм, толщина стенки 7 мм | м | 0.8 |  |  | 0,2*4 | 1
147 | 76 | Заполнение трубопроводов или межтрубного пространства при трубах в футляре: бетоном | м3 | 0.621 |  |  |  | 1
148 | 142 | Смеси бетонные тяжелого конструкционного бетона (БСТ), крупность заполнителя более 40 мм, класс B3,5 (М50) | м3 | -0.63 |  |  |  | 1
149 | 205 | Смеси бетонные тяжелого бетона (БСТ), крупность заполнителя более 40 мм, класс B7,5 (М100) | м3 | 0.63 |  |  | --0,63 | 1
150 | 77 | Гидроизоляция полиуретановым герметиком с уплотнением пенополиэтиленовым прокладочным шнуром: горизонтальных швов | 100 м | 0.2355 |  |  | 23,55 / 100 | 1
151 | 74 | Шнур пенополиэтиленовый теплоизоляционный прокладочный "Вилатерм",: сечение круглое с отверстием, диаметр 40 мм/ прим. д.50 | 100 м | 0.24 |  |  | 23,9739 / 100 | 1
152 | 206 | Битумы нефтяные строительные БН-90/10 | т | 0.0006 |  |  | 0,3*2/1000 | 1
Устройство бетонной отмостки | [9 empty] | Устройство бетонной отмостки
153 | 80 | Устройство бетонной подготовки | 100 м3 | 0.002 |  |  | 0,2 / 100 | 1
154 | 81 | Смеси бетонные тяжелого бетона (БСТ), класс В10 (М150) | м3 | 0.204 |  |  |  | 1
155 | 128 | Укладка блоков и плит ленточных фундаментов при глубине котлована до 4 м, масса конструкций: до 0,5 т | 100 шт | 0.02 |  |  | 2 / 100 | 1
156 | 130 | Блоки бетонные для стен подвалов полнотелые ФБС12-4-3-Т, бетон B7,5 (М100, объем 0,127 м3, расход арматуры 0,74 кг | шт | 2 |  |  |  | 1
157 | 131 | Укладка трубопроводов из хризотилцементных безнапорных труб диаметром: до 150 мм | км | 0.0023 |  |  | 2,3/1000 | 1
158 | 132 | Трубы хризотилцементные безнапорные, номинальный диаметр 100 мм | м | 2.3184 |  |  |  | 1
159 | 84 | Гидроизоляция боковая обмазочная битумная в 2 слоя по выровненной поверхности бутовой кладки, кирпичу, бетону | 100 м2 | 0.541 |  |  | 54,1 / 100 | 1
160 | 79 | Мастика битумная «Еша» | т | 0.12984 |  |  |  | 1
161 | 208 | Праймер битумный производства «Техно-Николь» | т | 0.01623 |  |  | 0,3*54,1/1000 | 1
Раздел 7. Вентиляционная шахта сбоку камеры | [8 empty] | Раздел 7. Вентиляционная шахта сбоку камеры
162 | 143 | Устройство бетонной подготовки | 100 м3 | 0.0013 |  |  | 0,13 / 100 | 1
163 | 144 | Смеси бетонные тяжелого бетона (БСТ), класс B15 (М200) | м3 | 0.1326 |  |  |  | 1
164 | 145 | Устройство основания под фундаменты: щебеночного | м3 | 1.5 |  |  |  | 1
165 | 146 | Щебень М 600, фракция 5(3)-20 мм, группа 2 | м3 | 1.725 |  |  |  | 1
166 | 147 | Устройство железобетонных фундаментов общего назначения под колонны объемом: до 3 м3 | 100 м3 | 0.006 |  |  | 0,6 / 100 | 1
167 | 211 | Сталь арматурная, горячекатаная, периодического профиля, класс А-II, диаметр 14 мм | т | 0.032 |  |  | 30,99/1000*1,04 | 1
168 | 148 | Смеси бетонные тяжелого бетона (БСТ), крупность заполнителя 10 мм, класс B25 (М350) | м3 | 0.609 |  |  |  | 1
169 | 149 | Установка стальных конструкций, остающихся в теле бетона | т | 0.36553 |  |  | (96,7+268,83)/1000 | 1
170 | 150 | Конструкции сварные индивидуальные прочие, масса сборочной единицы до 0,1 т | т | 0.36553 |  |  |  | 1
171 | 155 | Защита листовой сталью: на сварке бункеров металлических | т | 0.045 |  |  | 45/1000 | 1
172 | 212 | Прокат толстолистовой горячекатаный в листах, марка стали Ст3, толщина 10-13 мм | т | 0.045 |  |  | 45/1000 | 1
173 | 156 | Гидроизоляция боковая обмазочная битумная в 2 слоя по выровненной поверхности бутовой кладки, кирпичу, бетону | 100 м2 | 0.045 |  |  | 4,5 / 100 | 1
174 | 214 | Мастика битумная «Еша» | т | 0.0108 |  |  |  | 1
175 | 216 | Праймер битумный производства «Техно-Николь» | т | 0.00135 |  |  | 0,3*4,5/1000 | 1
| Составил: |  |  | (Князева В.И.) | [6 empty] | (Князева В.И.)
[должность, подпись (инициалы, фамилия)]
Проверил:
[должность, подпись (инициалы, фамилия)]