## 01-01-03 (в.5) Цех 121. Демонта
Приложение № 2
Утверждено приказом № 421 от 4 августа 2020 г. Минстроя РФ в редакции приказа № 557 от 7 июля 2022 г.
Наименование программного продукта | [5 empty] | ГРАНД-Смета, версия 2023.2
Наименование редакции сметных нормативов | [5 empty] | Изменения в сметные нормы, федеральные единичные расценки и отдельные составляющие к ним, включенные в федеральный реестр сметных нормативов приказами Минстроя России от 26 декабря 2019 г. № 871/пр, 872/пр, 873/пр, 874/пр, 875/пр, 876/пр (в ред. приказов от 30.03.2020 № 171/пр, 172/пр, от 01.06.2020 № 294/пр, 295/пр, от 30.06.2020 № 352/пр, 353/пр, от 20.10.2020 № 635/пр, 636/пр, от 09.02.2021 № 50/пр, 51/пр, от 24.05.2021 № 320/пр, 321/пр, от 24.06.2021 № 407/пр, 408/пр, от 14.10.2021 № 745/пр, 746/пр), от 20.12.2021 № 961/пр, 962/пр) | [9 empty] | Изменения в сметные нормы, федеральные единичные расценки и отдельные составляющие к ним, включенные в федеральный реестр сметных нормативов приказами Минстроя России от 26 декабря 2019 г. № 871/пр, 872/пр, 873/пр, 874/пр, 875/пр, 876/пр (в ред. приказов от 30.03.2020 № 171/пр, 172/пр, от 01.06.2020 № 294/пр, 295/пр, от 30.06.2020 № 352/пр, 353/пр, от 20.10.2020 № 635/пр, 636/пр, от 09.02.2021 № 50/пр, 51/пр, от 24.05.2021 № 320/пр, 321/пр, от 24.06.2021 № 407/пр, 408/пр, от 14.10.2021 № 745/пр, 746/пр), от 20.12.2021 № 961/пр, 962/пр)
Реквизиты приказа Минстроя России об утверждении дополнений и изменений к сметным нормативам | [5 empty] | Приказы Минстроя России от 26.12.2019 г. № 871/пр, 872/пр, 873/пр, 874/пр, 875/пр, 876/пр, от 30.03.2020 № 171/пр, 172/пр, от 01.06.2020 № 294/пр, 295/пр, от 30.06.2020 № 352/пр, 353/пр, от 20.10.2020 № 635/пр, 636/пр, от 09.02.2021 № 50/пр, 51/пр, от 24.05.2021 № 320/пр, 321/пр, от 24.06.2021 № 407/пр, 408/пр, от 14.10.2021 № 745/пр, 746/пр), от 20.12.2021 № 961/пр, 962/пр | [7 empty] | Реквизиты приказа Минстроя России об утверждении дополнений и изменений к сметным нормативам | Приказы Минстроя России от 26.12.2019 г. № 871/пр, 872/пр, 873/пр, 874/пр, 875/пр, 876/пр, от 30.03.2020 № 171/пр, 172/пр, от 01.06.2020 № 294/пр, 295/пр, от 30.06.2020 № 352/пр, 353/пр, от 20.10.2020 № 635/пр, 636/пр, от 09.02.2021 № 50/пр, 51/пр, от 24.05.2021 № 320/пр, 321/пр, от 24.06.2021 № 407/пр, 408/пр, от 14.10.2021 № 745/пр, 746/пр), от 20.12.2021 № 961/пр, 962/пр |  | Приказы Минстроя России от 26.12.2019 г. № 871/пр, 872/пр, 873/пр, 874/пр, 875/пр, 876/пр, от 30.03.2020 № 171/пр, 172/пр, от 01.06.2020 № 294/пр, 295/пр, от 30.06.2020 № 352/пр, 353/пр, от 20.10.2020 № 635/пр, 636/пр, от 09.02.2021 № 50/пр, 51/пр, от 24.05.2021 № 320/пр, 321/пр, от 24.06.2021 № 407/пр, 408/пр, от 14.10.2021 № 745/пр, 746/пр), от 20.12.2021 № 961/пр, 962/пр
Реквизиты письма Минстроя России об индексах изменения сметной стоимости строительства, включаемые в федеральный реестр сметных нормативов и размещаемые в федеральной государственной информационной системе ценообразования в строительстве, подготовленного в соответствии пунктом 85 Методики расчета индексов изменения сметной стоимости строительства, утвержденной приказом Министерства строительства и жилищно-коммунального хозяйства Российской Федерации от 5 июня 2019 г. № 326/пр¹ | [13 empty] | Реквизиты письма Минстроя России об индексах изменения сметной стоимости строительства, включаемые в федеральный реестр сметных нормативов и размещаемые в федеральной государственной информационной системе ценообразования в строительстве, подготовленного в соответствии пунктом 85 Методики расчета индексов изменения сметной стоимости строительства, утвержденной приказом Министерства строительства и жилищно-коммунального хозяйства Российской Федерации от 5 июня 2019 г. № 326/пр¹
Реквизиты нормативного правового акта об утверждении оплаты труда, утверждаемый в соответствии с пунктом 22(1) Правилами мониторинга цен, утвержденными постановлением Правительства Российской Федерации от 23 декабря 2016 г. № 1452 | [13 empty] | Реквизиты нормативного правового акта об утверждении оплаты труда, утверждаемый в соответствии с пунктом 22(1) Правилами мониторинга цен, утвержденными постановлением Правительства Российской Федерации от 23 декабря 2016 г. № 1452
Наименование субъекта Российской Федерации | [5 empty] | 50. Московская область | [11 empty] | 50. Московская область
Наименование зоны субъекта Российской Федерации
Ж/д пути от испытательного центра до обкаточной линии с удлинением трансбордера, расположенные по адресу: Московская область, г.о. Мытищи, ул. Колонцова, д.4 | [18 empty] | Ж/д пути от испытательного центра до обкаточной линии с удлинением трансбордера, расположенные по адресу: Московская область, г.о. Мытищи, ул. Колонцова, д.4
(наименование стройки)
Корпус № 121 | [19 empty] | Корпус № 121
(наименование объекта капитального строительства)
ЛОКАЛЬНЫЙ СМЕТНЫЙ РАСЧЕТ (СМЕТА) № 01-01-03
Демонтаж сетей и систем инженерного обоспечения. | [20 empty] | Демонтаж сетей и систем инженерного обоспечения.
(наименование работ и затрат)
Составлен | базисно-индексным | методом
Основание | Проект ООО НПП "ОВИСТ" 131-23-СМ1
(проектная и (или) иная техническая документация)
Составлен(а) в текущем (базисном) уровне цен |  |  | 1 квартал 2023г. (01.01.2000) | [18 empty] | 1 квартал 2023г. (01.01.2000)
Сметная стоимость |  | 1177.99 | (27,53) | тыс.руб.
в том числе:
| строительных работ | 1173.6 | (27,41) | тыс.руб. |  | Средства на оплату труда рабочих |  |  |  |  | 493.82 | (11,03) | тыс.руб.
| монтажных работ | 4.39 | (0,12) | тыс.руб. |  | Нормативные затраты труда рабочих |  |  |  |  | 1290.85 |  | чел.час.
| оборудования | 0 | (0) | тыс.руб. |  | Нормативные затраты труда машинистов |  |  |  |  | 1.92 |  | чел.час.
| прочих затрат | 0 | (0) | тыс.руб.
№ п/п | Обоснование | Наименование работ и затрат |  |  | Единица измерения | Количество |  |  | Сметная стоимость в базисном уровне цен (в текущем уровне цен (гр. 8) для ресурсов, отсутствующих в ФРСН), руб. |  |  | Индексы | Сметная стоимость в текущем уровне цен, руб.
[6 empty] | на единицу | коэффициенты | всего с учетом коэффициентов | на единицу | коэффициенты | всего
1 | 2 | 3 |  |  | 4 | 5 | 6 | 7 | 8 | 9 | 10 | 11 | 12
Раздел 1. Демонтаж сетей и систем инженерного обоспечения. | [22 empty] | Раздел 1. Демонтаж сетей и систем инженерного обоспечения.
1 | ФЕРр65-14-4 | Разборка трубопроводов из водогазопроводных труб в зданиях и сооружениях на сварке диаметром: до 50 мм |  |  | 4: 100 м; 5: 2.47; 6: 1; 7: 2.47 | [10 empty] | Разборка трубопроводов из водогазопроводных труб в зданиях и сооружениях на сварке диаметром: до 50 мм
|  | Объем=(4+67+22+128+7+19) / 100 | [22 empty] | Объем=(4+67+22+128+7+19) / 100
| Приказ от 07.07.2022 № 557/пр прил.8 табл.2 п.1.1 | Производство работ осуществляется в помещениях эксплуатируемого объекта капитального строительства без остановки рабочего процесса, при этом: в зоне производства работ отсутствуют загромождающие помещение предметы ОЗП=1,2; ЭМ=1,2 к расх.; ЗПМ=1,2; ТЗ=1,2; ТЗМ=1,2 | [23 empty] | Производство работ осуществляется в помещениях эксплуатируемого объекта капитального строительства без остановки рабочего процесса, при этом: в зоне производства работ отсутствуют загромождающие помещение предметы ОЗП=1,2; ЭМ=1,2 к расх.; ЗПМ=1,2; ТЗ=1,2; ТЗМ=1,2
| 1 | ОТ |  |  | 8: 371.91; 9: 1.2; 10: 1102.34; 11: 44.77; 12: 49351.76 | [13 empty] | ОТ
| 2 | ЭМ |  |  | 8: 6.54; 9: 1.2; 10: 19.38; 11: 13.24; 12: 256.59 | [13 empty] | ЭМ
| 4 | М |  |  | 8: 12.56; 10: 31.02; 11: 8.16; 12: 253.12 | [13 empty] | М
|  | ЗТ |  |  | 4: чел.-ч; 5: 43.6; 6: 1.2; 7: 129.2304 | [14 empty] | ЗТ
|  | Итого по расценке |  |  | 8: 391.01; 10: 1152.74; 12: 49861.47 | [15 empty] | Итого по расценке
|  | ФОТ |  |  | 10: 1102.34; 12: 49351.76 | [14 empty] | ФОТ
| Приказ № 812/пр от 21.12.2020 Прил. п.99.1 | НР Внутренние санитарно-технические работы: демонтаж и разборка (ремонтно-строительные) |  |  | 4: %; 5: 87; 7: 87; 10: 959.04; 12: 42936.03 | [14 empty] | НР Внутренние санитарно-технические работы: демонтаж и разборка (ремонтно-строительные)
| Приказ № 774/пр от 11.12.2020 Прил. п.99.1 | СП Внутренние санитарно-технические работы: демонтаж и разборка (ремонтно-строительные) |  |  | 4: %; 5: 44; 7: 44; 10: 485.03; 12: 21714.77 | [14 empty] | СП Внутренние санитарно-технические работы: демонтаж и разборка (ремонтно-строительные)
|  | Всего по позиции |  |  | 10: 2596.81; 12: 114512.27 | [16 empty] | Всего по позиции
2 | ФЕРр65-14-5 | Разборка трубопроводов из водогазопроводных труб в зданиях и сооружениях на сварке диаметром: свыше 50 до 100 мм |  |  | 4: 100 м; 5: 4.58; 6: 1; 7: 4.58 | [10 empty] | Разборка трубопроводов из водогазопроводных труб в зданиях и сооружениях на сварке диаметром: свыше 50 до 100 мм
|  | Объем=(258+193+7) / 100 | [22 empty] | Объем=(258+193+7) / 100
| Приказ от 07.07.2022 № 557/пр прил.8 табл.2 п.1.1 | Производство работ осуществляется в помещениях эксплуатируемого объекта капитального строительства без остановки рабочего процесса, при этом: в зоне производства работ отсутствуют загромождающие помещение предметы ОЗП=1,2; ЭМ=1,2 к расх.; ЗПМ=1,2; ТЗ=1,2; ТЗМ=1,2 | [23 empty] | Производство работ осуществляется в помещениях эксплуатируемого объекта капитального строительства без остановки рабочего процесса, при этом: в зоне производства работ отсутствуют загромождающие помещение предметы ОЗП=1,2; ЭМ=1,2 к расх.; ЗПМ=1,2; ТЗ=1,2; ТЗМ=1,2
| 1 | ОТ |  |  | 8: 557.01; 9: 1.2; 10: 3061.33; 11: 44.77; 12: 137055.74 | [13 empty] | ОТ
| 2 | ЭМ |  |  | 8: 16.32; 9: 1.2; 10: 89.69; 11: 13.24; 12: 1187.5 | [13 empty] | ЭМ
| 4 | М |  |  | 8: 30.34; 10: 138.96; 11: 8.16; 12: 1133.91 | [13 empty] | М
|  | ЗТ |  |  | 4: чел.-ч; 5: 65.3; 6: 1.2; 7: 358.8888 | [14 empty] | ЗТ
|  | Итого по расценке |  |  | 8: 603.67; 10: 3289.98; 12: 139377.15 | [15 empty] | Итого по расценке
|  | ФОТ |  |  | 10: 3061.33; 12: 137055.74 | [14 empty] | ФОТ
| Приказ № 812/пр от 21.12.2020 Прил. п.99.1 | НР Внутренние санитарно-технические работы: демонтаж и разборка (ремонтно-строительные) |  |  | 4: %; 5: 87; 7: 87; 10: 2663.36; 12: 119238.49 | [14 empty] | НР Внутренние санитарно-технические работы: демонтаж и разборка (ремонтно-строительные)
| Приказ № 774/пр от 11.12.2020 Прил. п.99.1 | СП Внутренние санитарно-технические работы: демонтаж и разборка (ремонтно-строительные) |  |  | 4: %; 5: 44; 7: 44; 10: 1346.99; 12: 60304.53 | [14 empty] | СП Внутренние санитарно-технические работы: демонтаж и разборка (ремонтно-строительные)
|  | Всего по позиции |  |  | 10: 7300.33; 12: 318920.17 | [16 empty] | Всего по позиции
3 | ФЕРр65-14-6 | Разборка трубопроводов из водогазопроводных труб в зданиях и сооружениях на сварке диаметром: свыше 100 до 150 мм |  |  | 4: 100 м; 5: 4.37; 6: 1; 7: 4.37 | [10 empty] | Разборка трубопроводов из водогазопроводных труб в зданиях и сооружениях на сварке диаметром: свыше 100 до 150 мм
|  | Объем=(111+11+144+171) / 100 | [22 empty] | Объем=(111+11+144+171) / 100
| ОП п.1.65.3 | При выполнении работ с передвижных подмостей и лестниц на высоте более 3 м от пола: св. 3 до 5 м ОЗП=1,1; ТЗ=1,1 | [23 empty] | При выполнении работ с передвижных подмостей и лестниц на высоте более 3 м от пола: св. 3 до 5 м ОЗП=1,1; ТЗ=1,1
| Приказ от 07.07.2022 № 557/пр прил.8 табл.2 п.1.1 | Производство работ осуществляется в помещениях эксплуатируемого объекта капитального строительства без остановки рабочего процесса, при этом: в зоне производства работ отсутствуют загромождающие помещение предметы ОЗП=1,2; ЭМ=1,2 к расх.; ЗПМ=1,2; ТЗ=1,2; ТЗМ=1,2 | [23 empty] | Производство работ осуществляется в помещениях эксплуатируемого объекта капитального строительства без остановки рабочего процесса, при этом: в зоне производства работ отсутствуют загромождающие помещение предметы ОЗП=1,2; ЭМ=1,2 к расх.; ЗПМ=1,2; ТЗ=1,2; ТЗМ=1,2
| 1 | ОТ |  |  | 8: 1004.83; 9: 1.32; 10: 5796.26; 11: 44.77; 12: 259498.56 | [13 empty] | ОТ
| 2 | ЭМ |  |  | 8: 21.96; 9: 1.2; 10: 115.16; 11: 13.24; 12: 1524.72 | [13 empty] | ЭМ
| 4 | М |  |  | 8: 39.71; 10: 173.53; 11: 8.16; 12: 1416 | [13 empty] | М
|  | ЗТ |  |  | 4: чел.-ч; 5: 117.8; 6: 1.32; 7: 679.5175 | [14 empty] | ЗТ
|  | Итого по расценке |  |  | 8: 1066.5; 10: 6084.95; 12: 262439.28 | [15 empty] | Итого по расценке
|  | ФОТ |  |  | 10: 5796.26; 12: 259498.56 | [14 empty] | ФОТ
| Приказ № 812/пр от 21.12.2020 Прил. п.99.1 | НР Внутренние санитарно-технические работы: демонтаж и разборка (ремонтно-строительные) |  |  | 4: %; 5: 87; 7: 87; 10: 5042.75; 12: 225763.75 | [14 empty] | НР Внутренние санитарно-технические работы: демонтаж и разборка (ремонтно-строительные)
| Приказ № 774/пр от 11.12.2020 Прил. п.99.1 | СП Внутренние санитарно-технические работы: демонтаж и разборка (ремонтно-строительные) |  |  | 4: %; 5: 44; 7: 44; 10: 2550.35; 12: 114179.37 | [14 empty] | СП Внутренние санитарно-технические работы: демонтаж и разборка (ремонтно-строительные)
|  | Всего по позиции |  |  | 10: 13678.05; 12: 602382.4 | [16 empty] | Всего по позиции
4 | ФЕР16-02-005-07 | Демонтаж трубопроводов отопления и водоснабжения из стальных электросварных труб диаметром: 160 мм |  |  | 4: 100 м; 5: 0.34; 6: 1; 7: 0.34 | [10 empty] | Демонтаж трубопроводов отопления и водоснабжения из стальных электросварных труб диаметром: 160 мм
|  | Объем=34 / 100 | [22 empty] | Объем=34 / 100
| Приказ от 14.07.2022 № 571/пр п.83 табл.2 | Демонтаж (разборка) систем инженерно-технического обеспечения ОЗП=0,4; ЭМ=0,4 к расх.; ЗПМ=0,4; МАТ=0 к расх.; ТЗ=0,4; ТЗМ=0,4 | [23 empty] | Демонтаж (разборка) систем инженерно-технического обеспечения ОЗП=0,4; ЭМ=0,4 к расх.; ЗПМ=0,4; МАТ=0 к расх.; ТЗ=0,4; ТЗМ=0,4
| Прил.16.1 п.3.1 | Прокладка трубопроводов и установка арматуры с передвижных подмостей и лестниц на высоте от пола или сплошного настила св. 3 до 5 м ОЗП=1,08; ТЗ=1,08 | [23 empty] | Прокладка трубопроводов и установка арматуры с передвижных подмостей и лестниц на высоте от пола или сплошного настила св. 3 до 5 м ОЗП=1,08; ТЗ=1,08
| Приказ от 07.07.2022 № 557/пр прил.8 табл.2 п.1.1 | Производство работ осуществляется в помещениях эксплуатируемого объекта капитального строительства без остановки рабочего процесса, при этом: в зоне производства работ отсутствуют загромождающие помещение предметы ОЗП=1,2; ЭМ=1,2 к расх.; ЗПМ=1,2; ТЗ=1,2; ТЗМ=1,2 | [23 empty] | Производство работ осуществляется в помещениях эксплуатируемого объекта капитального строительства без остановки рабочего процесса, при этом: в зоне производства работ отсутствуют загромождающие помещение предметы ОЗП=1,2; ЭМ=1,2 к расх.; ЗПМ=1,2; ТЗ=1,2; ТЗМ=1,2
| 1 | ОТ |  |  | 8: 989.04; 9: 0.5184; 10: 174.32; 11: 44.77; 12: 7804.31 | [13 empty] | ОТ
| 2 | ЭМ |  |  | 8: 222.32; 9: 0.48; 10: 36.28; 11: 13.24; 12: 480.35 | [13 empty] | ЭМ
| 3 | в т.ч. ОТм |  |  | 8: 26.88; 9: 0.48; 10: 4.39; 11: 44.77; 12: 196.54 | [13 empty] | в т.ч. ОТм
| 4 | М |  |  | 8: 179.68; 9: 0; 10: 0; 11: 8.16 | [13 empty] | М
|  | ЗТ |  |  | 4: чел.-ч; 5: 104; 6: 0.5184; 7: 18.3306 | [14 empty] | ЗТ
|  | ЗТм |  |  | 4: чел.-ч; 5: 2.21; 6: 0.48; 7: 0.36067 | [14 empty] | ЗТм
|  | Итого по расценке |  |  | 8: 1391.04; 10: 210.6; 12: 8284.66 | [15 empty] | Итого по расценке
|  | ФОТ |  |  | 10: 178.71; 12: 8000.85 | [14 empty] | ФОТ
| Приказ № 812/пр от 21.12.2020 Прил. п.16 | НР Сантехнические работы - внутренние (трубопроводы, водопровод, канализация, отопление, газоснабжение, вентиляция и кондиционирование воздуха) |  |  | 4: %; 5: 121; 7: 121; 10: 216.24; 12: 9681.03 | [14 empty] | НР Сантехнические работы - внутренние (трубопроводы, водопровод, канализация, отопление, газоснабжение, вентиляция и кондиционирование воздуха)
| Приказ № 774/пр от 11.12.2020 Прил. п.16, Приказ № 774/пр от 11.12.2020 п.16 | СП Сантехнические работы - внутренние (трубопроводы, водопровод, канализация, отопление, газоснабжение, вентиляция и кондиционирование воздуха) |  |  | % | 72 | 0.85 | 61.2 |  |  | 109.37 |  | 4896.52 | [14 empty] | СП Сантехнические работы - внутренние (трубопроводы, водопровод, канализация, отопление, газоснабжение, вентиляция и кондиционирование воздуха)
|  | Всего по позиции |  |  | 10: 536.21; 12: 22862.21 | [16 empty] | Всего по позиции
5 | ФЕР16-02-005-08 | Демонтаж трубопроводов отопления и водоснабжения из стальных электросварных труб диаметром: 180, 200, 220 мм |  |  | 4: 100 м; 5: 0.39; 6: 1; 7: 0.39 | [10 empty] | Демонтаж трубопроводов отопления и водоснабжения из стальных электросварных труб диаметром: 180, 200, 220 мм
|  | Объем=(34+4+1) / 100 | [22 empty] | Объем=(34+4+1) / 100
| Приказ от 14.07.2022 № 571/пр п.83 табл.2 | Демонтаж (разборка) систем инженерно-технического обеспечения ОЗП=0,4; ЭМ=0,4 к расх.; ЗПМ=0,4; МАТ=0 к расх.; ТЗ=0,4; ТЗМ=0,4 | [23 empty] | Демонтаж (разборка) систем инженерно-технического обеспечения ОЗП=0,4; ЭМ=0,4 к расх.; ЗПМ=0,4; МАТ=0 к расх.; ТЗ=0,4; ТЗМ=0,4
| Приказ от 07.07.2022 № 557/пр прил.8 табл.2 п.1.1 | Производство работ осуществляется в помещениях эксплуатируемого объекта капитального строительства без остановки рабочего процесса, при этом: в зоне производства работ отсутствуют загромождающие помещение предметы ОЗП=1,2; ЭМ=1,2 к расх.; ЗПМ=1,2; ТЗ=1,2; ТЗМ=1,2 | [23 empty] | Производство работ осуществляется в помещениях эксплуатируемого объекта капитального строительства без остановки рабочего процесса, при этом: в зоне производства работ отсутствуют загромождающие помещение предметы ОЗП=1,2; ЭМ=1,2 к расх.; ЗПМ=1,2; ТЗ=1,2; ТЗМ=1,2
| 1 | ОТ |  |  | 8: 1578.66; 9: 0.48; 10: 295.53; 11: 44.77; 12: 13230.88 | [13 empty] | ОТ
| 2 | ЭМ |  |  | 8: 396.39; 9: 0.48; 10: 74.2; 11: 13.24; 12: 982.41 | [13 empty] | ЭМ
| 3 | в т.ч. ОТм |  |  | 8: 28.29; 9: 0.48; 10: 5.3; 11: 44.77; 12: 237.28 | [13 empty] | в т.ч. ОТм
| 4 | М |  |  | 8: 21642.17; 9: 0; 10: 0; 11: 8.16 | [13 empty] | М
|  | ЗТ |  |  | 4: чел.-ч; 5: 166; 6: 0.48; 7: 31.0752 | [14 empty] | ЗТ
|  | ЗТм |  |  | 4: чел.-ч; 5: 2.27; 6: 0.48; 7: 0.42494 | [14 empty] | ЗТм
|  | Итого по расценке |  |  | 8: 23617.22; 10: 369.73; 12: 14213.29 | [15 empty] | Итого по расценке
|  | ФОТ |  |  | 10: 300.83; 12: 13468.16 | [14 empty] | ФОТ
| Приказ № 812/пр от 21.12.2020 Прил. п.16 | НР Сантехнические работы - внутренние (трубопроводы, водопровод, канализация, отопление, газоснабжение, вентиляция и кондиционирование воздуха) |  |  | 4: %; 5: 121; 7: 121; 10: 364; 12: 16296.47 | [14 empty] | НР Сантехнические работы - внутренние (трубопроводы, водопровод, канализация, отопление, газоснабжение, вентиляция и кондиционирование воздуха)
| Приказ № 774/пр от 11.12.2020 Прил. п.16, Приказ № 774/пр от 11.12.2020 п.16 | СП Сантехнические работы - внутренние (трубопроводы, водопровод, канализация, отопление, газоснабжение, вентиляция и кондиционирование воздуха) |  |  | % | 72 | 0.85 | 61.2 |  |  | 184.11 |  | 8242.51 | [14 empty] | СП Сантехнические работы - внутренние (трубопроводы, водопровод, канализация, отопление, газоснабжение, вентиляция и кондиционирование воздуха)
|  | Всего по позиции |  |  | 10: 917.84; 12: 38752.27 | [16 empty] | Всего по позиции
6 | ФЕР16-02-005-09 | Демонтаж трубопроводов отопления и водоснабжения из стальных электросварных труб диаметром: 250 мм |  |  | 4: 100 м; 5: 0.09; 6: 1; 7: 0.09 | [10 empty] | Демонтаж трубопроводов отопления и водоснабжения из стальных электросварных труб диаметром: 250 мм
|  | Объем=9 / 100 | [22 empty] | Объем=9 / 100
| Приказ от 14.07.2022 № 571/пр п.83 табл.2 | Демонтаж (разборка) систем инженерно-технического обеспечения ОЗП=0,4; ЭМ=0,4 к расх.; ЗПМ=0,4; МАТ=0 к расх.; ТЗ=0,4; ТЗМ=0,4 | [23 empty] | Демонтаж (разборка) систем инженерно-технического обеспечения ОЗП=0,4; ЭМ=0,4 к расх.; ЗПМ=0,4; МАТ=0 к расх.; ТЗ=0,4; ТЗМ=0,4
| Приказ от 07.07.2022 № 557/пр прил.8 табл.2 п.1.1 | Производство работ осуществляется в помещениях эксплуатируемого объекта капитального строительства без остановки рабочего процесса, при этом: в зоне производства работ отсутствуют загромождающие помещение предметы ОЗП=1,2; ЭМ=1,2 к расх.; ЗПМ=1,2; ТЗ=1,2; ТЗМ=1,2 | [23 empty] | Производство работ осуществляется в помещениях эксплуатируемого объекта капитального строительства без остановки рабочего процесса, при этом: в зоне производства работ отсутствуют загромождающие помещение предметы ОЗП=1,2; ЭМ=1,2 к расх.; ЗПМ=1,2; ТЗ=1,2; ТЗМ=1,2
| 1 | ОТ |  |  | 8: 1882.98; 9: 0.48; 10: 81.34; 11: 44.77; 12: 3641.59 | [13 empty] | ОТ
| 2 | ЭМ |  |  | 8: 597.81; 9: 0.48; 10: 25.83; 11: 13.24; 12: 341.99 | [13 empty] | ЭМ
| 3 | в т.ч. ОТм |  |  | 8: 51.94; 9: 0.48; 10: 2.24; 11: 44.77; 12: 100.28 | [13 empty] | в т.ч. ОТм
| 4 | М |  |  | 8: 27005.88; 9: 0; 10: 0; 11: 8.16 | [13 empty] | М
|  | ЗТ |  |  | 4: чел.-ч; 5: 198; 6: 0.48; 7: 8.5536 | [14 empty] | ЗТ
|  | ЗТм |  |  | 4: чел.-ч; 5: 4.22; 6: 0.48; 7: 0.1823 | [14 empty] | ЗТм
|  | Итого по расценке |  |  | 8: 29486.67; 10: 107.17; 12: 3983.58 | [15 empty] | Итого по расценке
|  | ФОТ |  |  | 10: 83.58; 12: 3741.87 | [14 empty] | ФОТ
| Приказ № 812/пр от 21.12.2020 Прил. п.16 | НР Сантехнические работы - внутренние (трубопроводы, водопровод, канализация, отопление, газоснабжение, вентиляция и кондиционирование воздуха) |  |  | 4: %; 5: 121; 7: 121; 10: 101.13; 12: 4527.66 | [14 empty] | НР Сантехнические работы - внутренние (трубопроводы, водопровод, канализация, отопление, газоснабжение, вентиляция и кондиционирование воздуха)
| Приказ № 774/пр от 11.12.2020 Прил. п.16, Приказ № 774/пр от 11.12.2020 п.16 | СП Сантехнические работы - внутренние (трубопроводы, водопровод, канализация, отопление, газоснабжение, вентиляция и кондиционирование воздуха) |  |  | % | 72 | 0.85 | 61.2 |  |  | 51.15 |  | 2290.02 | [14 empty] | СП Сантехнические работы - внутренние (трубопроводы, водопровод, канализация, отопление, газоснабжение, вентиляция и кондиционирование воздуха)
|  | Всего по позиции |  |  | 10: 259.45; 12: 10801.26 | [16 empty] | Всего по позиции
7 | ФЕРр65-3-13 | Снятие задвижек диаметром: до 100 мм |  |  | 4: 100 шт; 5: 0.04; 6: 1; 7: 0.04 | [10 empty] | Снятие задвижек диаметром: до 100 мм
|  | Объем=4 / 100 | [22 empty] | Объем=4 / 100
| Приказ от 07.07.2022 № 557/пр прил.8 табл.2 п.1.1 | Производство работ осуществляется в помещениях эксплуатируемого объекта капитального строительства без остановки рабочего процесса, при этом: в зоне производства работ отсутствуют загромождающие помещение предметы ОЗП=1,2; ЭМ=1,2 к расх.; ЗПМ=1,2; ТЗ=1,2; ТЗМ=1,2 | [23 empty] | Производство работ осуществляется в помещениях эксплуатируемого объекта капитального строительства без остановки рабочего процесса, при этом: в зоне производства работ отсутствуют загромождающие помещение предметы ОЗП=1,2; ЭМ=1,2 к расх.; ЗПМ=1,2; ТЗ=1,2; ТЗМ=1,2
| 1 | ОТ |  |  | 8: 812.91; 9: 1.2; 10: 39.02; 11: 44.77; 12: 1746.93 | [13 empty] | ОТ
| 2 | ЭМ |  |  | 8: 7.82; 9: 1.2; 10: 0.38; 11: 13.24; 12: 5.03 | [13 empty] | ЭМ
| 3 | в т.ч. ОТм |  |  | 8: 3.38; 9: 1.2; 10: 0.16; 11: 44.77; 12: 7.16 | [13 empty] | в т.ч. ОТм
|  | ЗТ |  |  | 4: чел.-ч; 5: 95.3; 6: 1.2; 7: 4.5744 | [14 empty] | ЗТ
|  | ЗТм |  |  | 4: чел.-ч; 5: 0.25; 6: 1.2; 7: 0.012 | [14 empty] | ЗТм
|  | Итого по расценке |  |  | 8: 820.73; 10: 39.4; 12: 1751.96 | [15 empty] | Итого по расценке
|  | ФОТ |  |  | 10: 39.18; 12: 1754.09 | [14 empty] | ФОТ
| Приказ № 812/пр от 21.12.2020 Прил. п.99.1 | НР Внутренние санитарно-технические работы: демонтаж и разборка (ремонтно-строительные) |  |  | 4: %; 5: 87; 7: 87; 10: 34.09; 12: 1526.06 | [14 empty] | НР Внутренние санитарно-технические работы: демонтаж и разборка (ремонтно-строительные)
| Приказ № 774/пр от 11.12.2020 Прил. п.99.1 | СП Внутренние санитарно-технические работы: демонтаж и разборка (ремонтно-строительные) |  |  | 4: %; 5: 44; 7: 44; 10: 17.24; 12: 771.8 | [14 empty] | СП Внутренние санитарно-технические работы: демонтаж и разборка (ремонтно-строительные)
|  | Всего по позиции |  |  | 10: 90.73; 12: 4049.82 | [16 empty] | Всего по позиции
9 | ФЕР16-08-001-02 | Установка шкафов металлических для санитарно-технических систем: на стене или в нише массой свыше 10 до 20 кг / Демонтаж |  |  | 4: 100 шт; 5: 0.04; 6: 1; 7: 0.04 | [10 empty] | Установка шкафов металлических для санитарно-технических систем: на стене или в нише массой свыше 10 до 20 кг / Демонтаж
|  | Объем=4 / 100 | [22 empty] | Объем=4 / 100
| Приказ от 14.07.2022 № 571/пр п.83 табл.2 | Демонтаж (разборка) систем инженерно-технического обеспечения ОЗП=0,4; ЭМ=0,4 к расх.; ЗПМ=0,4; МАТ=0 к расх.; ТЗ=0,4; ТЗМ=0,4 | [23 empty] | Демонтаж (разборка) систем инженерно-технического обеспечения ОЗП=0,4; ЭМ=0,4 к расх.; ЗПМ=0,4; МАТ=0 к расх.; ТЗ=0,4; ТЗМ=0,4
| Приказ от 07.07.2022 № 557/пр прил.8 табл.2 п.1.1 | Производство работ осуществляется в помещениях эксплуатируемого объекта капитального строительства без остановки рабочего процесса, при этом: в зоне производства работ отсутствуют загромождающие помещение предметы ОЗП=1,2; ЭМ=1,2 к расх.; ЗПМ=1,2; ТЗ=1,2; ТЗМ=1,2 | [23 empty] | Производство работ осуществляется в помещениях эксплуатируемого объекта капитального строительства без остановки рабочего процесса, при этом: в зоне производства работ отсутствуют загромождающие помещение предметы ОЗП=1,2; ЭМ=1,2 к расх.; ЗПМ=1,2; ТЗ=1,2; ТЗМ=1,2
| 1 | ОТ |  |  | 8: 1504.23; 9: 0.48; 10: 28.88; 11: 44.77; 12: 1292.96 | [13 empty] | ОТ
| 2 | ЭМ |  |  | 8: 90.56; 9: 0.48; 10: 1.74; 11: 13.24; 12: 23.04 | [13 empty] | ЭМ
| 3 | в т.ч. ОТм |  |  | 8: 12.55; 9: 0.48; 10: 0.24; 11: 44.77; 12: 10.74 | [13 empty] | в т.ч. ОТм
| 4 | М |  |  | 8: 130; 9: 0; 10: 0; 11: 8.16 | [13 empty] | М
|  | ЗТ |  |  | 4: чел.-ч; 5: 187.56; 6: 0.48; 7: 3.6012 | [14 empty] | ЗТ
|  | ЗТм |  |  | 4: чел.-ч; 5: 1; 6: 0.48; 7: 0.0192 | [14 empty] | ЗТм
|  | Итого по расценке |  |  | 8: 1724.79; 10: 30.62; 12: 1316 | [15 empty] | Итого по расценке
|  | ФОТ |  |  | 10: 29.12; 12: 1303.7 | [14 empty] | ФОТ
| Приказ № 812/пр от 21.12.2020 Прил. п.16 | НР Сантехнические работы - внутренние (трубопроводы, водопровод, канализация, отопление, газоснабжение, вентиляция и кондиционирование воздуха) |  |  | 4: %; 5: 121; 7: 121; 10: 35.24; 12: 1577.48 | [14 empty] | НР Сантехнические работы - внутренние (трубопроводы, водопровод, канализация, отопление, газоснабжение, вентиляция и кондиционирование воздуха)
| Приказ № 774/пр от 11.12.2020 Прил. п.16, Приказ № 774/пр от 11.12.2020 п.16 | СП Сантехнические работы - внутренние (трубопроводы, водопровод, канализация, отопление, газоснабжение, вентиляция и кондиционирование воздуха) |  |  | % | 72 | 0.85 | 61.2 |  |  | 17.82 |  | 797.86 | [14 empty] | СП Сантехнические работы - внутренние (трубопроводы, водопровод, канализация, отопление, газоснабжение, вентиляция и кондиционирование воздуха)
|  | Всего по позиции |  |  | 10: 83.68; 12: 3691.34 | [16 empty] | Всего по позиции
10 | ФЕР16-07-001-01 | Демонтаж кранов пожарных диаметром 50 мм | [21 empty] | Демонтаж кранов пожарных диаметром 50 мм | bar: 4 to 7
| Приказ от 14.07.2022 № 571/пр п.83 табл.2 | Демонтаж (разборка) систем инженерно-технического обеспечения ОЗП=0,4; ЭМ=0,4 к расх.; ЗПМ=0,4; МАТ=0 к расх.; ТЗ=0,4; ТЗМ=0,4 | [23 empty] | Демонтаж (разборка) систем инженерно-технического обеспечения ОЗП=0,4; ЭМ=0,4 к расх.; ЗПМ=0,4; МАТ=0 к расх.; ТЗ=0,4; ТЗМ=0,4
| Приказ от 07.07.2022 № 557/пр прил.8 табл.2 п.1.1 | Производство работ осуществляется в помещениях эксплуатируемого объекта капитального строительства без остановки рабочего процесса, при этом: в зоне производства работ отсутствуют загромождающие помещение предметы ОЗП=1,2; ЭМ=1,2 к расх.; ЗПМ=1,2; ТЗ=1,2; ТЗМ=1,2 | [23 empty] | Производство работ осуществляется в помещениях эксплуатируемого объекта капитального строительства без остановки рабочего процесса, при этом: в зоне производства работ отсутствуют загромождающие помещение предметы ОЗП=1,2; ЭМ=1,2 к расх.; ЗПМ=1,2; ТЗ=1,2; ТЗМ=1,2
| 1 | ОТ |  |  | 8: 8.66; 9: 0.48; 10: 4.16; 11: 44.77; 12: 186.24 | [13 empty] | ОТ
| 2 | ЭМ |  |  | 8: 2.17; 9: 0.48; 10: 1.04; 11: 13.24; 12: 13.77 | [13 empty] | ЭМ
| 3 | в т.ч. ОТм |  |  | 8: 0.37; 9: 0.48; 10: 0.18; 11: 44.77; 12: 8.06 | [13 empty] | в т.ч. ОТм
| 4 | М |  |  | 8: 729.38; 9: 0; 10: 0; 11: 8.16 | [13 empty] | М
|  | ЗТ |  |  | 4: чел.-ч; 5: 0.9; 6: 0.48; 7: 0.432 | [14 empty] | ЗТ
|  | ЗТм |  |  | 4: чел.-ч; 5: 0.03; 6: 0.48; 7: 0.0144 | [14 empty] | ЗТм
|  | Итого по расценке |  |  | 8: 740.21; 10: 5.2; 12: 200.01 | [15 empty] | Итого по расценке
|  | ФОТ |  |  | 10: 4.34; 12: 194.3 | [14 empty] | ФОТ
| Приказ № 812/пр от 21.12.2020 Прил. п.16 | НР Сантехнические работы - внутренние (трубопроводы, водопровод, канализация, отопление, газоснабжение, вентиляция и кондиционирование воздуха) |  |  | 4: %; 5: 121; 7: 121; 10: 5.25; 12: 235.1 | [14 empty] | НР Сантехнические работы - внутренние (трубопроводы, водопровод, канализация, отопление, газоснабжение, вентиляция и кондиционирование воздуха)
| Приказ № 774/пр от 11.12.2020 Прил. п.16, Приказ № 774/пр от 11.12.2020 п.16 | СП Сантехнические работы - внутренние (трубопроводы, водопровод, канализация, отопление, газоснабжение, вентиляция и кондиционирование воздуха) |  |  | % | 72 | 0.85 | 61.2 |  |  | 2.66 |  | 118.91 | [14 empty] | СП Сантехнические работы - внутренние (трубопроводы, водопровод, канализация, отопление, газоснабжение, вентиляция и кондиционирование воздуха)
|  | Всего по позиции |  |  | 10: 13.11; 12: 554.02 | [16 empty] | Всего по позиции
11 | ФЕРм08-02-397-01 | Демонтаж Профиль перфорированный монтажный длиной 2 м |  |  | 4: 100 м; 5: 0.78; 6: 1; 7: 0.78 | [10 empty] | Демонтаж Профиль перфорированный монтажный длиной 2 м
|  | Объем=78 / 100 | [22 empty] | Объем=78 / 100
| Приказ от 14.07.2022 № 571/пр п.83 табл.2 | Демонтаж (разборка) систем инженерно-технического обеспечения ОЗП=0,4; ЭМ=0,4 к расх.; ЗПМ=0,4; МАТ=0 к расх.; ТЗ=0,4; ТЗМ=0,4 | [23 empty] | Демонтаж (разборка) систем инженерно-технического обеспечения ОЗП=0,4; ЭМ=0,4 к расх.; ЗПМ=0,4; МАТ=0 к расх.; ТЗ=0,4; ТЗМ=0,4
| Приказ от 07.07.2022 № 557/пр прил.8 табл.2 п.1.1 | Производство работ осуществляется в помещениях эксплуатируемого объекта капитального строительства без остановки рабочего процесса, при этом: в зоне производства работ отсутствуют загромождающие помещение предметы ОЗП=1,2; ЭМ=1,2 к расх.; ЗПМ=1,2; ТЗ=1,2; ТЗМ=1,2 | [23 empty] | Производство работ осуществляется в помещениях эксплуатируемого объекта капитального строительства без остановки рабочего процесса, при этом: в зоне производства работ отсутствуют загромождающие помещение предметы ОЗП=1,2; ЭМ=1,2 к расх.; ЗПМ=1,2; ТЗ=1,2; ТЗМ=1,2
| 1 | ОТ |  |  | 8: 80.46; 9: 0.48; 10: 30.12; 11: 44.77; 12: 1348.47 | [13 empty] | ОТ
| 2 | ЭМ |  |  | 8: 95.01; 9: 0.48; 10: 35.57; 11: 13.24; 12: 470.95 | [13 empty] | ЭМ
| 3 | в т.ч. ОТм |  |  | 8: 23.33; 9: 0.48; 10: 8.73; 11: 44.77; 12: 390.84 | [13 empty] | в т.ч. ОТм
| 4 | М |  |  | 8: 407.53; 9: 0; 10: 0; 11: 8.16 | [13 empty] | М
|  | ЗТ |  |  | 4: чел.-ч; 5: 8.56; 6: 0.48; 7: 3.2049 | [14 empty] | ЗТ
|  | ЗТм |  |  | 4: чел.-ч; 5: 2.27; 6: 0.48; 7: 0.84989 | [14 empty] | ЗТм
|  | Итого по расценке |  |  | 8: 583; 10: 65.69; 12: 1819.42 | [15 empty] | Итого по расценке
|  | ФОТ |  |  | 10: 38.85; 12: 1739.31 | [14 empty] | ФОТ
| Приказ № 812/пр от 21.12.2020 Прил. п.49.3 | НР Электротехнические установки на других объектах |  |  | 4: %; 5: 97; 7: 97; 10: 37.68; 12: 1687.13 | [14 empty] | НР Электротехнические установки на других объектах
| Приказ № 774/пр от 11.12.2020 Прил. п.49.3 | СП Электротехнические установки на других объектах |  |  | 4: %; 5: 51; 7: 51; 10: 19.81; 12: 887.05 | [14 empty] | СП Электротехнические установки на других объектах
|  | Всего по позиции |  |  | 10: 123.18; 12: 4393.6 | [16 empty] | Всего по позиции
12 | ФЕРр67-3-1 | Демонтаж кабеля(18м(ось 1-3), 132 м(ось 2-24),126м(ось 3-24),66м(ось 15-26),60м(ось 16-26),60м(ось 16-26)) |  |  | 4: 100 м; 5: 4.62; 6: 1; 7: 4.62 | [10 empty] | Демонтаж кабеля(18м(ось 1-3), 132 м(ось 2-24),126м(ось 3-24),66м(ось 15-26),60м(ось 16-26),60м(ось 16-26))
|  | Объем=(18+132+126+66+60+60) / 100 | [22 empty] | Объем=(18+132+126+66+60+60) / 100
| Приказ от 07.07.2022 № 557/пр прил.8 табл.2 п.1.1 | Производство работ осуществляется в помещениях эксплуатируемого объекта капитального строительства без остановки рабочего процесса, при этом: в зоне производства работ отсутствуют загромождающие помещение предметы ОЗП=1,2; ЭМ=1,2 к расх.; ЗПМ=1,2; ТЗ=1,2; ТЗМ=1,2 | [23 empty] | Производство работ осуществляется в помещениях эксплуатируемого объекта капитального строительства без остановки рабочего процесса, при этом: в зоне производства работ отсутствуют загромождающие помещение предметы ОЗП=1,2; ЭМ=1,2 к расх.; ЗПМ=1,2; ТЗ=1,2; ТЗМ=1,2
| 1 | ОТ |  |  | 8: 75.19; 9: 1.2; 10: 416.85; 11: 44.77; 12: 18662.37 | [13 empty] | ОТ
| 2 | ЭМ |  |  | 8: 0.31; 9: 1.2; 10: 1.72; 11: 13.24; 12: 22.77 | [13 empty] | ЭМ
| 3 | в т.ч. ОТм |  |  | 8: 0.14; 9: 1.2; 10: 0.78; 11: 44.77; 12: 34.92 | [13 empty] | в т.ч. ОТм
|  | ЗТ |  |  | 4: чел.-ч; 5: 9.64; 6: 1.2; 7: 53.4442 | [14 empty] | ЗТ
|  | ЗТм |  |  | 4: чел.-ч; 5: 0.01; 6: 1.2; 7: 0.05544 | [14 empty] | ЗТм
|  | Итого по расценке |  |  | 8: 75.5; 10: 418.57; 12: 18685.14 | [15 empty] | Итого по расценке
|  | ФОТ |  |  | 10: 417.63; 12: 18697.29 | [14 empty] | ФОТ
| Пр/812-101.0-1 | НР Электромонтажные работы (ремонтно-строительные) |  |  | 4: %; 5: 91; 7: 91; 10: 380.04; 12: 17014.53 | [14 empty] | НР Электромонтажные работы (ремонтно-строительные)
| Пр/774-101.0 | СП Электромонтажные работы (ремонтно-строительные) |  |  | 4: %; 5: 48; 7: 48; 10: 200.46; 12: 8974.7 | [14 empty] | СП Электромонтажные работы (ремонтно-строительные)
|  | Всего по позиции |  |  | 10: 999.07; 12: 44674.37 | [16 empty] | Всего по позиции
|  | Итоги по разделу 1 Демонтаж сетей и систем инженерного обоспечения. : | [28 empty] | Итоги по разделу 1 Демонтаж сетей и систем инженерного обоспечения. :
|  | Итого прямые затраты (справочно) |  |  | 10: 11774.65 | [18 empty] | Итого прямые затраты (справочно)
|  | в том числе: | [29 empty] | в том числе:
|  | Оплата труда рабочих |  |  | 10: 11030.15 | [18 empty] | Оплата труда рабочих
|  | Эксплуатация машин |  |  | 10: 400.99 | [18 empty] | Эксплуатация машин
|  | в том числе оплата труда машинистов (Отм) |  |  | 10: 22.02 | [18 empty] | в том числе оплата труда машинистов (Отм)
|  | Материалы |  |  | 10: 343.51 | [18 empty] | Материалы
|  | Строительные работы |  |  | 10: 26475.28 | [18 empty] | Строительные работы
|  | в том числе: | [29 empty] | в том числе:
|  | оплата труда |  |  | 10: 11000.03 | [18 empty] | оплата труда
|  | эксплуатация машин и механизмов |  |  | 10: 365.42 | [18 empty] | эксплуатация машин и механизмов
|  | в том числе оплата труда машинистов (ОТм) |  |  | 10: 13.29 | [18 empty] | в том числе оплата труда машинистов (ОТм)
|  | материалы |  |  | 10: 343.51 | [18 empty] | материалы
|  | накладные расходы |  |  | 10: 9801.14 | [18 empty] | накладные расходы
|  | сметная прибыль |  |  | 10: 4965.18 | [18 empty] | сметная прибыль
|  | Монтажные работы |  |  | 10: 123.18 | [18 empty] | Монтажные работы
|  | в том числе: | [29 empty] | в том числе:
|  | оплата труда |  |  | 10: 30.12 | [18 empty] | оплата труда
|  | эксплуатация машин и механизмов |  |  | 10: 35.57 | [18 empty] | эксплуатация машин и механизмов
|  | в том числе оплата труда машинистов (ОТм) |  |  | 10: 8.73 | [18 empty] | в том числе оплата труда машинистов (ОТм)
|  | накладные расходы |  |  | 10: 37.68 | [18 empty] | накладные расходы
|  | сметная прибыль |  |  | 10: 19.81 | [18 empty] | сметная прибыль
|  | Итого ФОТ (справочно) |  |  | 10: 11052.17 | [18 empty] | Итого ФОТ (справочно)
|  | Итого накладные расходы (справочно) |  |  | 10: 9838.82 | [18 empty] | Итого накладные расходы (справочно)
|  | Итого сметная прибыль (справочно) |  |  | 10: 4984.99 | [18 empty] | Итого сметная прибыль (справочно)
|  | Итого по разделу 1 Демонтаж сетей и систем инженерного обоспечения. |  |  | 10: 26598.46 | [19 empty] | Итого по разделу 1 Демонтаж сетей и систем инженерного обоспечения.
Раздел 2. Вывоз строительного мусора | [22 empty] | Раздел 2. Вывоз строительного мусора
15 | ФССЦпг-01-01-01-041 | Погрузка при автомобильных перевозках мусора строительного с погрузкой вручную |  |  | 1 т груза | 13.28 | 1 | 13.28 | 42.98 |  | 570.77 | 13.24 | 7556.99 | [10 empty] | Погрузка при автомобильных перевозках мусора строительного с погрузкой вручную
|  | Всего по позиции |  |  | 10: 570.77; 12: 7556.99 | [16 empty] | Всего по позиции
16 | ФССЦпг-03-02-01-001 | Перевозка грузов I класса автомобилями бортовыми грузоподъемностью до 5 т на расстояние до 1 км |  |  | 1 т груза | 13.28 | 1 | 13.28 | 8.79 |  | 116.73 | 13.62 | 1589.86 | [10 empty] | Перевозка грузов I класса автомобилями бортовыми грузоподъемностью до 5 т на расстояние до 1 км
|  | (Перевозка грузов автотранспортом) | [31 empty] | (Перевозка грузов автотранспортом)
|  | Всего по позиции |  |  | 10: 116.73; 12: 1589.86 | [16 empty] | Всего по позиции
17 | ФССЦпг-01-01-02-031 | Разгрузка при автомобильных перевозках труб металлических с применением автопогрузчиков |  |  | 1 т груза | 13.28 | 1 | 13.28 | 18.49 |  | 245.55 | 13.24 | 3251.08 | [10 empty] | Разгрузка при автомобильных перевозках труб металлических с применением автопогрузчиков
|  | (Погрузо-разгрузочные работы) | [31 empty] | (Погрузо-разгрузочные работы)
|  | Всего по позиции |  |  | 10: 245.55; 12: 3251.08 | [16 empty] | Всего по позиции
|  | Итоги по разделу 2 Вывоз строительного мусора : | [28 empty] | Итоги по разделу 2 Вывоз строительного мусора :
|  | Итого прямые затраты (справочно) |  |  | 10: 933.05 | [18 empty] | Итого прямые затраты (справочно)
|  | в том числе: | [29 empty] | в том числе:
|  | Эксплуатация машин |  |  | 10: 570.77 | [18 empty] | Эксплуатация машин
|  | Материалы |  |  | 10: 362.28 | [18 empty] | Материалы
|  | Строительные работы |  |  | 10: 933.05 | [18 empty] | Строительные работы
|  | в том числе: | [29 empty] | в том числе:
|  | эксплуатация машин и механизмов |  |  | 10: 570.77 | [18 empty] | эксплуатация машин и механизмов
|  | материалы |  |  | 10: 362.28 | [18 empty] | материалы
|  | Итого по разделу 2 Вывоз строительного мусора |  |  | 10: 933.05 | [19 empty] | Итого по разделу 2 Вывоз строительного мусора
|  | Итоги по смете: | [32 empty] | Итоги по смете:
|  | Итого прямые затраты (справочно) |  |  | 10: 12707.7; 12: 514329.89 | [22 empty] | Итого прямые затраты (справочно)
|  | в том числе: | [33 empty] | в том числе:
|  | Оплата труда рабочих |  |  | 10: 11030.15; 12: 493819.81 | [22 empty] | Оплата труда рабочих
|  | Эксплуатация машин |  |  | 10: 971.76; 12: 12866.11 | [22 empty] | Эксплуатация машин
|  | в том числе оплата труда машинистов (Отм) |  |  | 10: 22.02; 12: 985.82 | [22 empty] | в том числе оплата труда машинистов (Отм)
|  | Материалы |  |  | 10: 705.79; 12: 7643.97 | [22 empty] | Материалы
|  | Строительные работы |  |  | 10: 27408.33; 12: 1173598.06 | [22 empty] | Строительные работы
|  | в том числе: | [33 empty] | в том числе:
|  | оплата труда |  |  | 10: 11000.03; 12: 492471.34 | [22 empty] | оплата труда
|  | эксплуатация машин и механизмов |  |  | 10: 936.19; 12: 12395.16 | [22 empty] | эксплуатация машин и механизмов
|  | в том числе оплата труда машинистов (ОТм) |  |  | 10: 13.29; 12: 594.98 | [22 empty] | в том числе оплата труда машинистов (ОТм)
|  | материалы |  |  | 10: 705.79; 12: 7643.97 | [22 empty] | материалы
|  | накладные расходы |  |  | 10: 9801.14; 12: 438796.6 | [22 empty] | накладные расходы
|  | сметная прибыль |  |  | 10: 4965.18; 12: 222290.99 | [22 empty] | сметная прибыль
|  | Монтажные работы |  |  | 10: 123.18; 12: 4393.6 | [22 empty] | Монтажные работы
|  | в том числе: | [33 empty] | в том числе:
|  | оплата труда |  |  | 10: 30.12; 12: 1348.47 | [22 empty] | оплата труда
|  | эксплуатация машин и механизмов |  |  | 10: 35.57; 12: 470.95 | [22 empty] | эксплуатация машин и механизмов
|  | в том числе оплата труда машинистов (ОТм) |  |  | 10: 8.73; 12: 390.84 | [22 empty] | в том числе оплата труда машинистов (ОТм)
|  | накладные расходы |  |  | 10: 37.68; 12: 1687.13 | [22 empty] | накладные расходы
|  | сметная прибыль |  |  | 10: 19.81; 12: 887.05 | [22 empty] | сметная прибыль
|  | Итого ФОТ (справочно) |  |  | 10: 11052.17; 12: 494805.63 | [22 empty] | Итого ФОТ (справочно)
|  | Итого накладные расходы (справочно) |  |  | 10: 9838.82; 12: 440483.73 | [22 empty] | Итого накладные расходы (справочно)
|  | Итого сметная прибыль (справочно) |  |  | 10: 4984.99; 12: 223178.04 | [22 empty] | Итого сметная прибыль (справочно)
|  | ВСЕГО по смете |  |  | 10: 27531.51; 12: 1177991.66 | [23 empty] | ВСЕГО по смете
| Составил: |  |  |  | 6: (Князева В.И.) | [24 empty] | (Князева В.И.)
[должность, подпись (инициалы, фамилия)]
Проверил:
[должность, подпись (инициалы, фамилия)]
¹ Зарегистрирован Министерством юстиции Российской Федерации 10 сентября 2019 г., регистрационный № 55869), с изменениями, внесенными приказом Министерства строительства и жилищно-коммунального хозяйства Российской Федерации от 20 февраля 2021 г. № 79/пр (зарегистрирован Министерством юстиции Российской Федерации 9 августа 2021 г., регистрационный № 64577)
² Под прочими затратами понимаются затраты, учитываемые в соответствии с пунктом 184 Методики.
³ Под прочими работами понимаются затраты, учитываемые в соответствии с пунктами 122-128 Методики.