## 05-04-02 АС2 (v4) - Ведомость о
Ведомость объёмов работ
05-04-02 АС2
№ п/п | № в ЛСР | Наименование работ | Ед. изм. | Кол-во | Ссылки на чертежи | Формула расчёта, расчёт объёмов работ и расхода материалов
1 | 2 | 3 | 4 | 5 | 6 | 7
Раздел 1. Земляные работы | [8 empty] | Раздел 1. Земляные работы
1 | 1 | Разработка грунта в отвал экскаваторами "драглайн" или "обратная лопата" с ковшом вместимостью: 0,65 (0,5-1) м3, группа грунтов 2 | 1000 м3 | 0.1935 |  |  | (247,1-53,6) / 1000 | 1
2 | 2 | Разработка грунта с погрузкой на автомобили-самосвалы экскаваторами с ковшом вместимостью: 0,65 (0,5-1) м3, группа грунтов 2 | 1000 м3 | 0.0536 |  |  | 53,6 / 1000 | 1
3 | 3 | Разработка грунта вручную в траншеях глубиной до 2 м без креплений с откосами, группа грунтов: 2 (доработка) | 100 м3 | 0.049 |  |  | 4,9 / 100 | 1
4 | 4 | Перевозка и утилизация отходов 4-5 класса опасности | м3 | 53.6 |  |  |  | 1
5 | 5 | Засыпка траншей и котлованов с перемещением грунта до 5 м бульдозерами мощностью: 96 кВт (130 л.с.), группа грунтов 1 | 1000 м3 | 0.1488 |  |  | 148,8 / 1000 | 1
6 | 6 | Уплотнение грунта пневматическими трамбовками, группа грунтов: 1-2 | 100 м3 | 1.488 |  |  | 148,8 / 100 | 1
7 | 7 | Засыпка вручную траншей, пазух котлованов и ям, группа грунтов: 1 | 100 м3 | 0.496 |  |  | 49,6 / 100 | 1
Раздел 2. Устройство ограждения ОГ-1 | [8 empty] | Раздел 2. Устройство ограждения ОГ-1
8 | 8 | Устройство основания под фундаменты: щебеночного | м3 | 6.4 |  |  |  | 1
9 | 9 | Щебень известняковый М600 фр. 5/20 | м3 | 7.36 |  |  |  | 1
10 | 10 | Установка железобетонных оград из панелей длиной: 3 м | 100 м | 0.65 |  |  | (2,5*26) / 100 | 1
11 | 11 | Смеси бетонные тяжелого бетона (БСТ), класс В20 (М250) | м3 | 0.2925 |  |  |  | 1
12 | 12 | Панели оград ПО-2, бетон B15, объем 0,72 м3, расход арматуры 41,42 кг | шт | 26 |  |  |  | 1
13 | 13 | Фундаменты под столбы оград Ф-6, бетон B15, объем 0,3 м3, расход арматуры 5 кг | шт | 27 |  |  |  | 1
Кирпичный участок | [9 empty] | Кирпичный участок
14 | 14 | Устройство бетонных фундаментов общего назначения под колонны объемом: до 3 м3 | 100 м3 | 0.022 |  |  | (2,5-0,3) / 100 | 1
15 | 15 | Смеси бетонные тяжелого бетона (БСТ), класс В20 (М250) | м3 | 2.244 |  |  |  | 1
16 | 16 | Кладка стен кирпичных наружных: простых при высоте этажа до 4 м | м3 | 1.7 |  |  |  | 1
17 | 17 | Кирпич керамический полнотелый утолщенный, размер 250х120х88 мм, марка 50 | 1000 шт | 0.497 |  |  | (646*0,77) / 1000 | 1
18 | 18 | Раствор кладочный, цементно-известковый, М100 | м3 | 0.37 |  |  | 0,408*0,9 | 1
19 | 19 | Устройство стяжек: цементных толщиной 20 мм | 100 м2 | 0.007144 |  |  | 0,7144 / 100 | 1
20 | 20 | Устройство стяжек: на каждые 5 мм изменения толщины стяжки добавлять или исключать к расценке 11-01-011-01 | 100 м2 | -0.007144 |  |  | -0,7144 / 100 | 1
21 | 21 | Раствор готовый кладочный цементный тяжелый | м3 | 0.014574 |  |  |  | 1
Раздел 3. Подпорная стенка ПС-1 | [8 empty] | Раздел 3. Подпорная стенка ПС-1
22 | 22 | Устройство бетонной подготовки | 100 м3 | 0.073 |  |  | 7,3 / 100 | 1
23 | 23 | Смеси бетонные тяжелого бетона (БСТ), класс В7,5 (М100) | м3 | 7.446 |  |  |  | 1
24 | 24 | Устройство стен подвалов и подпорных стен железобетонных высотой: до 3 м, толщиной до 300 мм | 100 м3 | 0.257 |  |  | 25,7 / 100 | 1
25 | 25 | Смеси бетонные тяжелого бетона (БСТ), класс В25 (М350) | м3 | 26.0855 |  |  |  | 1
26 | 26 | Смеси бетонные тяжелого бетона (БСТ), класс В25 (М350) Надбавка на W8 | м3 | 26.0855 |  |  |  | 1
27 | 27 | Сталь арматурная рифленая свариваемая, класс А500С, диаметр 10 мм | т | 1.98 |  |  | 1,833*1,08 | 1
28 | 28 | Сталь арматурная, горячекатаная, гладкая, класс А-I, диаметр 10 мм | т | 0.684 |  |  | 0,633*1,08 | 1
29 | 29 | Сталь арматурная, горячекатаная, гладкая, класс А-I, диаметр 8 мм | т | 0.018 |  |  |  | 1
30 | 30 | Гидроизоляция боковая обмазочная битумная в 2 слоя по выровненной поверхности бутовой кладки, кирпичу, бетону | 100 м2 | 1.7 |  |  | 170 / 100 | 1
31 | 31 | Праймер битумный производства «Техно-Николь» | т | 0.0272 |  |  |  | 1
32 | 32 | Мастика битумная гидроизоляционная МГ-1 | т | 0.408 |  |  |  | 1
| Составил: |  |  | (Князева В.И.) | [6 empty] | (Князева В.И.)
[должность, подпись (инициалы, фамилия)]
Проверил:
[должность, подпись (инициалы, фамилия)]