## 02-02-04 (v3) ЭС1 - Ведомость о
Ведомость объёмов работ
02-02-04 ЭС1
№ п/п | № в ЛСР | Наименование работ | Ед. изм. | Кол-во | Ссылки на чертежи | Формула расчёта, расчёт объёмов работ и расхода материалов
1 | 2 | 3 | 4 | 5 | 6 | 7
Раздел 1. Кабельные линии | [8 empty] | Раздел 1. Кабельные линии
1 | 1 | Кабель до 35 кВ с креплением накладными скобами, масса 1 м кабеля: до 2 кг | 100 м | 4.8 |  |  | 480 / 100 | 1
2 | 2 | Лента монтажная, тип ЛМ-5 | 10 м | -1.176 |  |  |  | 1
3 | 3 | Скобы анодированные двухлапковые для крепления кабелей, проводов, труб к различным основаниям, СМД 38-40 | 100 шт | 4.8 |  |  | 480 / 100 | 1
4 | 4 | Кабель до 35 кВ по установленным конструкциям и лоткам с креплением по всей длине, масса 1 м кабеля: до 2 кг | 100 м | 0.8 |  |  | 80 / 100 | 1
5 | 5 | Кабель силовой с алюминиевыми жилами АВВГнг(A)-LS 4х50-1000 | 1000 м | 0.5712 |  |  | (560*1,02) / 1000 | 1
6 | 6 | Заделка концевая с термоусаживающимися полиэтиленовыми перчатками для 3-5-жильного кабеля с бумажной изоляцией напряжением до 1 кВ, сечение одной жилы: до 120 мм2 | шт | 4 |  |  |  | 1
7 | 7 | М0140. Муфта 4ПКТп(б)-1-25/50-Б конц. термоусаж. (1кВ, пласт. из-я, броня) (КВТ Калуга) | шт | 4 |  |  |  | 1
8 | 8 | Герметизация проходов при вводе кабелей во взрывоопасные помещения уплотнительной массой/ прим. | шт | 4 |  |  |  | 1
9 | 9 | Состав уплотнительный | кг | -2.88 |  |  |  | 1
10 | 10 | Пена монтажная полиуретановая противопожарная однокомпонентная модифицированная для заполнения, уплотнения, утепления, изоляции и соединения швов и стыков в местах с повышенными требованиями пожарной безопасности (0,88 л) | шт | 1 |  |  |  | 1
сверление отверстий и установка гильз если надо
| Составил: |  |  | (Князева В.И.) | [5 empty] | (Князева В.И.)
[должность, подпись (инициалы, фамилия)]
Проверил:
[должность, подпись (инициалы, фамилия)]