## 02-02-05 АС4 (v3) - Ведомость о
Ведомость объёмов работ
№ п/п | № в ЛСР | Наименование работ | Ед. изм. | Кол-во | Ссылки на чертежи | Формула расчёта, расчёт объёмов работ и расхода материалов
1 | 2 | 3 | 4 | 5 | 6 | 7
Раздел 1. Демонтажные работы | [8 empty] | Раздел 1. Демонтажные работы
1 | 1 | Разборка покрытий и оснований: асфальтобетонных | 100 м3 | 0.336 |  |  | 33,6 / 100 | 1
2 | 2 | Погрузо-разгрузочные работы при автомобильных перевозках: Погрузка мусора строительного с погрузкой экскаваторами емкостью ковша до 0,5 м3 | 1 т груза | 38.384 |  | механизированно-80% | 47,98*0,8 | 1
3 | 3 | Погрузка при автомобильных перевозках мусора строительного с погрузкой вручную | 1 т груза | 9.596 |  | вручную-20% | 47,98*0,2 | 1
4 | 4 | Перевозка и утилизация отходов 4-5 класса опасности | м3 | 33.6 |  |  |  | 1
Раздел 2. Земляные работы | [8 empty] | Раздел 2. Земляные работы
5 | 5 | Разработка грунта в отвал экскаваторами "драглайн" или "обратная лопата" с ковшом вместимостью: 0,65 (0,5-1) м3, группа грунтов 2 | 1000 м3 | 0.237 |  |  | (259,2-21,77) / 1000 | 1
6 | 6 | Разработка грунта с погрузкой на автомобили-самосвалы экскаваторами с ковшом вместимостью: 0,5 (0,5-0,63) м3, группа грунтов 2 | 1000 м3 | 0.02177 |  |  | 21,77 / 1000 | 1
7 | 7 | Доработка грунта вручную в траншеях глубиной до 2 м без креплений с откосами, группа грунтов: 2 | 100 м3 | 0.0454 |  |  | 4,54 / 100 | 1
8 | 8 | Перевозка грузов автомобилями-самосвалами грузоподъемностью 10 т работающих вне карьера на расстояние: I класс груза до 1 км | 1 т груза | 34.8 |  |  |  | 1
9 | 9 | Засыпка траншей и котлованов с перемещением грунта до 5 м бульдозерами мощностью: 59 кВт (80 л.с.), группа грунтов 2 | 1000 м3 | 0.1936 |  |  | 193,6 / 1000 | 1
10 | 10 | Засыпка вручную траншей, пазух котлованов и ям, группа грунтов: 1 | 100 м3 | 0.484 |  |  | 48,4 / 100 | 1
Раздел 3. Устройтво фундаментов Фм1-4шт | [8 empty] | Раздел 3. Устройтво фундаментов Фм1-4шт
11 | 11 | Устройство бетонной подготовки | 100 м3 | 0.04 |  |  | (1,012*4) / 100 | 1
12 | 12 | Смеси бетонные тяжелого бетона (БСТ), класс В7,5 (М100) | м3 | 4.08 |  |  |  | 1
13 | 13 | Устройство бетонных фундаментов общего назначения под колонны объемом: до 5 м3 | 100 м3 | 0.188 |  |  | (4,7*4) / 100 | 1
14 | 14 | Смеси бетонные тяжелого бетона (БСТ), класс В25 (М350) | м3 | 19.18 |  |  |  | 1
15 | 15 | Смеси бетонные тяжелого бетона (БСТ), класс В25 (М350) | м3 | 19.18 |  |  |  | 1
16 | 16 | Сталь арматурная рифленая свариваемая, класс А500С, диаметр 8 мм | т | 0.2284 |  |  | 57,1*4/1000 | 1
17 | 17 | Сталь арматурная рифленая свариваемая, класс А500С, диаметр 12 мм | т | 0.65 |  |  | 153,3*4/1000*1,06 | 1
18 | 18 | Сталь арматурная рифленая свариваемая, класс А500С, диаметр 16 мм | т | 0.231 |  |  | 55,5*4/1000*1,04 | 1
19 | 19 | Установка анкерных болтов: при бетонировании в виде сваренных каркасов | т | 0.21664 |  |  | 216,64/1000 | 1
Гидроизоляция конструкций | [9 empty] | Гидроизоляция конструкций
20 | 20 | Гидроизоляция боковая обмазочная битумная в 2 слоя по выровненной поверхности бутовой кладки, кирпичу, бетону | 100 м2 | 0.8191 |  |  | 81,91 / 100 | 1
21 | 21 | Мастика битумная «Еша» (применительно) | т | 0.19658 |  |  |  | 1
22 | 22 | Праймер битумный производства «Техно-Николь» | т | 0.115 |  |  | 81,91*0,7*2/1000 | 1
Раздел 4. Конструкции металлические | [8 empty] | Раздел 4. Конструкции металлические
23 | 23 | Монтаж опорных стоек для пролетов: до 24 м | т | 1.9765 |  |  | 1,326+1,357-0,7065 | 1
24 | 24 | Монтаж опорных стоек для пролетов: до 24 м | т | 0.7065 |  |  | 353,25*2/1000 | 1
25 | 25 | Элементы конструктивные зданий и сооружений с преобладанием горячекатаных профилей, средняя масса сборочной единицы от 0,5 до 1 т | т | 2.683 |  |  | 1,357+1,326 | 1
26 | 26 | Монтаж стропильных и подстропильных ферм на высоте до 25 м пролетом: до 24 м массой до 3,0 т | т | 8.452 |  |  | 1,69+4,63+2,82-0,688 | 1
27 | 27 | Монтаж стропильных и подстропильных ферм на высоте до 25 м пролетом: до 24 м массой до 3,0 т | т | 0.688 |  |  | (157+329,7+200,96)/1000 | 1
28 | 28 | Элементы конструктивные зданий и сооружений с преобладанием горячекатаных профилей, средняя масса сборочной единицы свыше 1 до 3 т | т | 4.51 |  |  | 1,69+2,82 | 1
29 | 29 | Элементы конструктивные зданий и сооружений с преобладанием горячекатаных профилей, средняя масса сборочной единицы свыше 3 т | т | 4.63 |  |  |  | 1
30 | 30 | Монтаж связей и распорок из одиночных и парных уголков, гнутосварных профилей для пролетов: до 24 м при высоте здания до 25 м | т | 0.379 |  |  |  | 1
31 | 31 | Элементы конструктивные зданий и сооружений с преобладанием горячекатаных профилей, средняя масса сборочной единицы от 0,1 до 0,5 т | т | 0.379 |  |  |  | 1
32 | 32 | Монтаж металлических конструкций (балок, ригелей, траверс) на установленные опорные металлоконструкции, при ведении работ: с земли | т | 0.544 |  |  |  | 1
33 | 33 | Элементы конструктивные зданий и сооружений с преобладанием горячекатаных профилей, средняя масса сборочной единицы от 0,1 до 0,5 т | т | 0.544 |  |  |  | 1
34 | 34 | Огрунтовка металлических поверхностей за один раз: грунтовкой цинконаполненной | 100 м2 | 3.8 |  |  | (370+10) / 100 | 1
35 | 35 | Окраска металлических огрунтованных поверхностей: грунт-краской цинконаполненной однокомпонентной полиуретановой | 100 м2 | 3.8 |  |  | (370+10) / 100 | 1
Раздел 5. Демонтаж элементов существующей эстакады вблизи корпуса 417 | [8 empty] | Раздел 5. Демонтаж элементов существующей эстакады вблизи корпуса 417
Земляные работы | [9 empty] | Земляные работы
36 | 36 | Разборка покрытий и оснований: асфальтобетонных | 100 м3 | 0.336 |  |  | 33,6 / 100 | 1
37 | 37 | Погрузо-разгрузочные работы при автомобильных перевозках: Погрузка мусора строительного с погрузкой экскаваторами емкостью ковша до 0,5 м3 | 1 т груза | 38.384 |  |  | 47,98*0,8 | 1
38 | 38 | Погрузка при автомобильных перевозках мусора строительного с погрузкой вручную | 1 т груза | 9.596 |  |  | 47,98*0,2 | 1
39 | 39 | Перевозка и утилизация отходов 4-5 класса опасности | м3 | 33.6 |  |  |  | 1
40 | 40 | Разработка грунта в отвал экскаваторами "драглайн" или "обратная лопата" с ковшом вместимостью: 0,65 (0,5-1) м3, группа грунтов 2 | 1000 м3 | 0.23743 |  |  | (259,2-21,77) / 1000 | 1
41 | 41 | Разработка грунта с погрузкой на автомобили-самосвалы экскаваторами с ковшом вместимостью: 0,5 (0,5-0,63) м3, группа грунтов 2 | 1000 м3 | 0.02177 |  |  | 21,77 / 1000 | 1
42 | 42 | Доработка грунта вручную в траншеях глубиной до 2 м без креплений с откосами, группа грунтов: 2 | 100 м3 | 0.0454 |  |  | 4,54 / 100 | 1
43 | 43 | Засыпка траншей и котлованов с перемещением грунта до 5 м бульдозерами мощностью: 59 кВт (80 л.с.), группа грунтов 2 | 1000 м3 | 0.22841 |  |  | 228,41 / 1000 | 1
44 | 44 | Засыпка вручную траншей, пазух котлованов и ям, группа грунтов: 1 | 100 м3 | 0.571 |  |  | 57,1 / 100 | 1
Демонтаж ж/б конструкций | [9 empty] | Демонтаж ж/б конструкций
45 | 45 | Разборка: железобетонных фундаментов | м3 | 18.8 |  |  |  | 1
46 | 46 | Погрузка при автомобильных перевозках мусора строительного с погрузкой экскаваторами емкостью ковша до 0,5 м3 | 1 т груза | 32.9 |  |  | 47*0,7 | 1
47 | 47 | Погрузка при автомобильных перевозках мусора строительного с погрузкой вручную | 1 т груза | 14.1 |  |  | 47*0,3 | 1
48 | 48 | Перевозка и утилизация отходов 4-5 класса опасности | м3 | 18.8 |  |  |  | 1
Демонтаж м/конструкций | [9 empty] | Демонтаж м/конструкций
49 | 49 | Демонтаж опорных стоек для пролетов: до 24 м | т | 3.772 |  |  |  | 1
50 | 50 | Демонтаж стропильных и подстропильных ферм на высоте до 25 м пролетом: до 24 м массой до 3,0 т | т | 10.036 |  |  | 0,69+3,076+3,25+3,02 | 1
51 | 51 | Демонтаж связей и распорок из одиночных и парных уголков, гнутосварных профилей для пролетов: до 24 м при высоте здания до 25 м | т | 2.086 |  |  | 1,48+0,606 | 1
52 | 52 | Погрузка при автомобильных перевозках металлических конструкций массой до 1 т | 1 т груза | 15.894 |  |  |  | 1
53 | 53 | Разгрузка при автомобильных перевозках металлических конструкций массой до 1 т | 1 т груза | 15.894 |  |  |  | 1
54 | 54 | Перевозка грузов I класса автомобилями-самосвалами грузоподъемностью 10 т работающих вне карьера на расстояние до 1 км | 1 т груза | 15.894 |  |  |  | 1
Перенос газопровода среднего давления 60кПа | [9 empty] | Перенос газопровода среднего давления 60кПа
55 | 55 | Демонтаж надземной прокладки стальных газопроводов на металлических опорах, диаметр газопровода: 200 мм | 100 м | 0.76 |  |  | 76 / 100 | 1
56 | 56 | Надземная прокладка стальных газопроводов на металлических опорах, диаметр газопровода: 200 мм | 100 м | 0.76 |  |  | 76 / 100 | 1
57 | 57 | Визуальный и измерительный контроль сварных соединений трубопроводов, номинальный диаметр: свыше 100 до 200 | стык | 6 |  |  |  | 1
58 | 58 | Рентгенографический контроль трубопровода через две стенки, номинальный диаметр трубопровода: свыше 150 до 250, толщина стенки до 10 мм | снимок | 24 |  |  | 6*4 | 1
59 | 59 | Очистка полости трубопровода продувкой воздухом, номинальный диаметр газопровода: 200 мм | 100 м | 0.76 |  |  | 76 / 100 | 1
60 | 60 | Монтаж инвентарного узла для очистки и испытания газопровода, номинальный диаметр газопровода: 200 мм | узел | 1 |  |  |  | 1
61 | 61 | Подъем давления при испытании воздухом газопроводов низкого и среднего давления (до 0,3 МПа) номинальным диаметром: 200 мм | 100 м | 0.76 |  |  | 76 / 100 | 1
62 | 62 | Выдержка под давлением от 0,6 до 1,2 МПа при испытании на прочность и герметичность участка газопровода номинальным диаметром: 50-300 мм | участок | 1 |  |  |  | 1
Перенос теплопроводов | [9 empty] | Перенос теплопроводов
63 | 63 | Разборка стальных трубопроводов в каналах и надземная при номинальном давлении 0,6 МПа, температуре 115°С, диаметр труб: 250 мм | км | 0.152 |  |  | 152/1000 | 1
64 | 64 | Разборка стальных трубопроводов в каналах и надземная при номинальном давлении 0,6 МПа, температуре 115°С, диаметр труб: 100 мм | км | 0.076 |  |  | 76/1000 | 1
65 | 65 | Разборка стальных трубопроводов в каналах и надземная при номинальном давлении 0,6 МПа, температуре 115°С, диаметр труб: 80 мм | км | 0.076 |  |  | 76/1000 | 1
66 | 66 | Прокладка стальных трубопроводов в каналах и надземная при номинальном давлении 0,6 МПа, температуре 115°С, диаметр труб: 250 мм | км | 0.152 |  |  | 152/1000 | 1
67 | 67 | Прокладка стальных трубопроводов в каналах и надземная при номинальном давлении 0,6 МПа, температуре 115°С, диаметр труб: 100 мм | км | 0.076 |  |  | 76/1000 | 1
68 | 68 | Прокладка стальных трубопроводов в каналах и надземная при номинальном давлении 0,6 МПа, температуре 115°С, диаметр труб: 80 мм | км | 0.076 |  |  | 76/1000 | 1
Восстановление изоляции и оцинкованного покрытия труб | [9 empty] | Восстановление изоляции и оцинкованного покрытия труб
69 | 69 | Изоляция трубопроводов: матами минераловатными прошивными безобкладочными и в обкладках, изделиями минераловатными с гофрированной структурой | м3 | 9.12 |  |  |  | 1
70 | 70 | Плиты теплоизоляционные на основе базальтовых пород, плотность 135-49 кг/м3, теплопроводность не более 0,038 Вт/(м х К)(применит.) | м3 | 9.39 |  |  |  | 1
71 | 71 | Покрытие поверхности изоляции трубопроводов: сталью оцинкованной | 100 м2 | 1.824 |  |  | 182,4 / 100 | 1
72 | 72 | Сталь листовая оцинкованная, толщина 0,8 мм | т | -0.078012 |  |  |  | 1
73 | 73 | Сталь листовая оцинкованная, толщина 0,5 мм | т | -0.0008573 |  |  |  | 1
74 | 74 | Детали защитных покрытий конструкций тепловой изоляции трубопроводов, из стали тонколистовой оцинкованной, толщиной 0,55 мм, криволинейные | м2 | 222.53 |  |  |  | 1