## 04-02-05 (v3) ЭС2 - Ведомость о
Ведомость объёмов работ
04-02-05 (v3) ЭС2
№ п/п | № в ЛСР | Наименование работ | Ед. изм. | Кол-во | Ссылки на чертежи | Формула расчёта, расчёт объёмов работ и расхода материалов
1 | 2 | 3 | 4 | 5 | 6 | 7
Раздел 1. Земляные работы | [8 empty] | Раздел 1. Земляные работы
Точки 1-2;Точки 6-7-8 | [9 empty] | Точки 1-2;Точки 6-7-8
1 | 32 | Разработка грунта вручную в траншеях глубиной до 2 м без креплений с откосами, группа грунтов: 1 | 100 м3 | 0.873 |  |  | (68,4+18,9) / 100 | 1
2 | 33 | Засыпка вручную траншей, пазух котлованов и ям, группа грунтов: 1 | 100 м3 | 0.673 |  |  | (52,6+14,7) / 100 | 1
3 | 34 | МАТЕРИАЛ_Песок карьерный | м3 | 11 |  |  | 15,8*1,1/2+4,2*1,1/2 | 1
4 | 30 | Погрузка вручную неуплотненного грунта из штабелей и отвалов в транспортные средства, группа грунтов: 1 | 100 м3 | 0.2 |  |  | (15,8+4,2) / 100 | 1
5 | 6 | Перевозка и утилизация отходов 4-5 класса опасности | м3 | 20 |  |  | 15,8+4,2 | 1
Точки 28-28А-28Б-28В; Точки 9-10-11-12 | [9 empty] | Точки 28-28А-28Б-28В; Точки 9-10-11-12
6 | 51 | Разработка грунта вручную в траншеях глубиной до 2 м без креплений с откосами, группа грунтов: 1 | 100 м3 | 1.186 |  |  | (49,6+69) / 100 | 1
7 | 52 | Засыпка вручную траншей, пазух котлованов и ям, группа грунтов: 1 | 100 м3 | 0.914 |  |  | (38,4+53) / 100 | 1
8 | 53 | МАТЕРИАЛ_Песок карьерный | м3 | 16.72 |  |  | 16*1,1/2+14,4*1,1/2 | 1
9 | 54 | Погрузка вручную неуплотненного грунта из штабелей и отвалов в транспортные средства, группа грунтов: 1 | 100 м3 | 0.304 |  |  | (16+14,4) / 100 | 1
10 | 7 | Перевозка и утилизация отходов 4-5 класса опасности | м3 | 30.4 |  |  | 16+14,4 | 1
Раздел 2. Кабельные линии | [8 empty] | Раздел 2. Кабельные линии
Точки 1-2 | [9 empty] | Точки 1-2
11 | 29 | Устройство постели при одном кабеле в траншее | 100 м | 0.59 |  |  | (28,5+28,5+2) / 100 | 1
12 | 31 | На каждый последующий кабель добавлять к расценке 08-02-142-01 | 100 м | 1.2 |  |  | (28,5*2+28,5*2+6) / 100 | 1
13 | 35 | МАТЕРИАЛ_Песок карьерный | м3 | 8.69 |  |  | 15,8*1,1/2 | 1
14 | 38 | Прокладка труб гофрированных ПВХ в земле для защиты одного кабеля диаметром: 110 мм | 100 м | 0.57 |  |  | (28,5*2) / 100 | 1
15 | 39 | За каждую последующую трубу добавлять: к расценке 08-02-231-05 | 100 м | 1.14 |  |  | (28,5*2*2) / 100 | 1
16 | 40 | МАТЕРИАЛ_Трубы муфтовые полиэтиленовые, класс кольцевой жесткости SN8, номинальный наружный диаметр 110 мм / прим.SN12 | м | 171 |  |  |  | 1
17 | 42 | МАТЕРИАЛ_Муфта полиэтиленовая для труб дренажных, диаметр 110 мм | шт | 28 |  |  |  | 1
18 | 44 | МАТЕРИАЛ_Держатели / кластер | 100 шт | 1.68 |  |  | 168 / 100 | 1
19 | 37 | Кабель до 35 кВ в проложенных трубах, блоках и коробах, масса 1 м кабеля: до 6 кг | 100 м | 1.79 |  |  | 179 / 100 | 1
20 | 45 | МАТЕРИАЛ_Кабель силовой с алюминиевыми жилами АСБ 3х70-1000 | 1000 м | 0.18258 |  |  | (179*1,02) / 1000 | 1
21 | 48 | Муфта соединительная эпоксидная для 3-4-жильного кабеля напряжением: до 10 кВ, сечение жил до 70 мм2 | шт | 12 |  |  |  | 1
22 | 46 | МАТЕРИАЛ_М0060. Муфта 3СТп-10-70/120 соединит. термоусаж. (10кВ, бум.из-я,броня) (КВТ Калуга) | шт | 12 |  |  |  | 1
23 | 49 | Герметизация проходов при вводе кабелей во взрывоопасные помещения уплотнительной массой | шт | 12 |  |  |  | 1
24 | 50 | МАТЕРИАЛ_Пена противопожарная, марка "PROMAFOAM-C" (700 мл) | шт | 1 |  |  |  | 1
Точки 6-7-8 | [9 empty] | Точки 6-7-8
25 | 56 | Устройство постели при одном кабеле в траншее | 100 м | 0.235 |  |  | (22,5+1) / 100 | 1
26 | 57 | На каждый последующий кабель добавлять к расценке 08-02-142-01 | 100 м | 0.235 |  |  | (22,5+1) / 100 | 1
27 | 58 | МАТЕРИАЛ_Песок карьерный | м3 | 2.31 |  |  | 4,2*1,1/2 | 1
28 | 60 | Прокладка труб гофрированных ПВХ в земле для защиты одного кабеля диаметром: 110 мм | 100 м | 0.225 |  |  | 22,5 / 100 | 1
29 | 61 | За каждую последующую трубу добавлять: к расценке 08-02-231-05 | 100 м | 0.225 |  |  | 22,5 / 100 | 1
30 | 63 | МАТЕРИАЛ_Трубы муфтовые полиэтиленовые, класс кольцевой жесткости SN8, номинальный наружный диаметр 110 мм / прим.SN12 | м | 45 |  |  |  | 1
31 | 64 | МАТЕРИАЛ_Муфта полиэтиленовая для труб дренажных, диаметр 110 мм | шт | 7 |  |  |  | 1
32 | 65 | МАТЕРИАЛ_Держатели / кластер | 100 шт | 0.42 |  |  | 42 / 100 | 1
33 | 68 | Кабель до 35 кВ в проложенных трубах, блоках и коробах, масса 1 м кабеля: до 6 кг | 100 м | 0.47 |  |  | 47 / 100 | 1
34 | 59 | МАТЕРИАЛ_Кабель силовой с алюминиевыми жилами ААШВ 3х95-1000 / ААШВБ-6 3х95 мм2 | 1000 м | 0.04794 |  |  | (47*1,02) / 1000 | 1
35 | 71 | Муфта соединительная эпоксидная для 3-4-жильного кабеля напряжением: до 10 кВ, сечение жил до 70 мм2 | шт | 4 |  |  |  | 1
36 | 73 | МАТЕРИАЛ_М0060. Муфта 3СТп-10-70/120 соединит. термоусаж. (10кВ, бум.из-я,броня) (КВТ Калуга) | шт | 4 |  |  |  | 1
37 | 74 | Герметизация проходов при вводе кабелей во взрывоопасные помещения уплотнительной массой | шт | 4 |  |  |  | 1
38 | 75 | МАТЕРИАЛ_Пена противопожарная, марка "PROMAFOAM-C" (700 мл) | шт | 1 |  |  |  | 1
Точки 28-28А-28Б-28В | [9 empty] | Точки 28-28А-28Б-28В
39 | 62 | Устройство постели при одном кабеле в траншее | 100 м | 0.64 |  |  | (10+20+10+20+4) / 100 | 1
40 | 67 | На каждый последующий кабель добавлять к расценке 08-02-142-01 | 100 м | 0.65 |  |  | (10+20+10+20+5) / 100 | 1
41 | 69 | МАТЕРИАЛ_Песок карьерный | м3 | 6.16 |  |  | 11,2*1,1/2 | 1
42 | 70 | Прокладка труб гофрированных ПВХ в земле для защиты одного кабеля диаметром: 110 мм | 100 м | 0.6 |  |  | 60 / 100 | 1
43 | 76 | За каждую последующую трубу добавлять: к расценке 08-02-231-05 | 100 м | 0.6 |  |  | 60 / 100 | 1
44 | 77 | МАТЕРИАЛ_Трубы муфтовые полиэтиленовые, класс кольцевой жесткости SN8, номинальный наружный диаметр 110 мм / прим.SN12 | м | 120 |  |  |  | 1
45 | 78 | МАТЕРИАЛ_Муфта полиэтиленовая для труб дренажных, диаметр 110 мм | шт | 16 |  |  |  | 1
46 | 79 | МАТЕРИАЛ_Держатели / кластер | 100 шт | 1.12 |  |  | 112 / 100 | 1
47 | 81 | Кабель до 35 кВ в проложенных трубах, блоках и коробах, масса 1 м кабеля: до 6 кг | 100 м | 1.29 |  |  | 129 / 100 | 1
48 | 82 | МАТЕРИАЛ_Кабель ААБ-6 3х70 | м | 131.58 |  |  | 129*1,02 | 1
49 | 84 | Муфта соединительная эпоксидная для 3-4-жильного кабеля напряжением: до 10 кВ, сечение жил до 70 мм2 | шт | 16 |  |  |  | 1
50 | 86 | МАТЕРИАЛ_М0060. Муфта 3СТп-10-70/120 соединит. термоусаж. (10кВ, бум.из-я,броня) (КВТ Калуга) | шт | 16 |  |  |  | 1
51 | 87 | Герметизация проходов при вводе кабелей во взрывоопасные помещения уплотнительной массой | шт | 16 |  |  |  | 1
52 | 88 | МАТЕРИАЛ_Пена противопожарная, марка "PROMAFOAM-C" (700 мл) | шт | 1 |  |  |  | 1
Точки 9-10-11-12 | [9 empty] | Точки 9-10-11-12
53 | 89 | Устройство постели при одном кабеле в траншее | 100 м | 1.25 |  |  | (100+25) / 100 | 1
54 | 90 | На каждый последующий кабель добавлять к расценке 08-02-142-01 | 100 м | 1.25 |  |  | (100+25) / 100 | 1
55 | 91 | МАТЕРИАЛ_Песок карьерный | м3 | 7.92 |  |  | 14,4*1,1/2 | 1
56 | 92 | Прокладка труб гофрированных ПВХ в земле для защиты одного кабеля диаметром: 110 мм | 100 м | 0.25 |  |  | 25 / 100 | 1
57 | 93 | За каждую последующую трубу добавлять: к расценке 08-02-231-05 | 100 м | 0.25 |  |  | 25 / 100 | 1
58 | 94 | МАТЕРИАЛ_Трубы муфтовые полиэтиленовые, класс кольцевой жесткости SN8, номинальный наружный диаметр 110 мм / прим.SN12 | м | 50 |  |  |  | 1
59 | 95 | МАТЕРИАЛ_Муфта полиэтиленовая для труб дренажных, диаметр 110 мм | шт | 8 |  |  |  | 1
60 | 96 | МАТЕРИАЛ_Держатели / кластер | 100 шт | 0.48 |  |  | 48 / 100 | 1
61 | 83 | Кабель до 35 кВ в готовых траншеях без покрытий, масса 1 м: до 6 кг | 100 м | 2.05 |  |  | (200+5) / 100 | 1
62 | 97 | Кабель до 35 кВ в проложенных трубах, блоках и коробах, масса 1 м кабеля: до 6 кг | 100 м | 0.51 |  |  | (50+1) / 100 | 1
63 | 14 | Затягивание провода в проложенные трубы и металлические рукава первого одножильного или многожильного в общей оплетке, суммарное сечение: до 150 мм2 | 100 м | 1.23 |  |  | (120+3) / 100 | 1
64 | 98 | МАТЕРИАЛ_Кабель силовой с алюминиевыми жилами АСБ 3х50-1000 / Кабель АСБ-6 3х50 (ож) | 1000 м | 0.38658 |  |  | (379*1,02) / 1000 | 1
65 | 99 | Покрытие кабеля, проложенного в траншее: кирпичом одного кабеля | 100 м | 2 |  |  | 200 / 100 | 1
66 | 100 | Покрытие кабеля, проложенного в траншее: кирпичом каждого последующего | 100 м | 2 |  |  | 200 / 100 | 1
67 | 20 | МАТЕРИАЛ_Кирпич керамический одинарный, марка 150, размер 250х120х65 мм | 1000 шт | 0.834 |  |  | 834 / 1000 | 1
68 | 11 | Рукав металлический наружным диаметром: до 60 мм | 100 м | 1.2 |  |  | 120 / 100 | 1
69 | 103 | МАТЕРИАЛ_Винты с полукруглой головкой, длина 50 мм | т | -0.002616 |  |  |  | 1
70 | 101 | МАТЕРИАЛ_Рукава металлические, РЗ-Ц-Х, диаметр 60 мм | м | 123.6 |  |  | 120*1,03 | 1
71 | 102 | МАТЕРИАЛ_Хомут металлический с шурупом и резиновым профилем для крепления трубопроводов диаметром: 74-80 мм | 10 шт | 12 |  |  | 120 / 10 | 1
72 | 104 | Муфта соединительная эпоксидная для 3-4-жильного кабеля напряжением: до 10 кВ, сечение жил до 70 мм2 | шт | 2 |  |  |  | 1
73 | 106 | МАТЕРИАЛ_М0060. Муфта 3СТп-10-70/120 соединит. термоусаж. (10кВ, бум.из-я,броня) (КВТ Калуга) | шт | 2 |  |  |  | 1
74 | 21 | Муфта концевая для кабеля с изоляцией из вулканизированного полиэтилена с применением термоусаживаемой перчатки напряжением: 1 кВ, сечением до 3х70 мм2 | шт | 2 |  |  |  | 1
75 | 109 | МАТЕРИАЛ_Муфта кабельная концевая внутр. установки для кабелей с бумаж. и пласт. изол. 10кВ 3КВТП-10(25-50) без наконечн. Михнево 002001 Михневский ЗЭМИ | шт | 2 |  |  |  | 1
76 | 107 | Герметизация проходов при вводе кабелей во взрывоопасные помещения уплотнительной массой | шт | 4 |  |  |  | 1
77 | 108 | МАТЕРИАЛ_Пена противопожарная, марка "PROMAFOAM-C" (700 мл) | шт | 1 |  |  |  | 1
| Составил: |  |  | (Князева В.И.) | [6 empty] | (Князева В.И.)
[должность, подпись (инициалы, фамилия)]
Проверил:
[должность, подпись (инициалы, фамилия)]