## 06-04-01 (v3) НВК1 - Ведомость
Ведомость объёмов работ
№ п/п | № в ЛСР | Наименование работ | Ед. изм. | Кол-во | Ссылки на чертежи | Формула расчёта, расчёт объёмов работ и расхода материалов
1 | 2 | 3 | 4 | 5 | 6 | 7
Раздел 1. Устройство ливневых сточных вод от трасбордера (К2) | [8 empty] | Раздел 1. Устройство ливневых сточных вод от трасбордера (К2)
Земляные работы | [9 empty] | Земляные работы
1 | 55 | Разработка грунта в отвал экскаваторами "драглайн" или "обратная лопата" с ковшом вместимостью: 0,65 (0,5-1) м3, группа грунтов 2 | 1000 м3 | 0.027 |  |  | (60-33) / 1000 | 1
2 | 54 | Разработка грунта с погрузкой на автомобили-самосвалы экскаваторами с ковшом вместимостью: 0,65 (0,5-1) м3, группа грунтов 2 | 1000 м3 | 0.033 |  |  | 33 / 1000 | 1
3 | 56 | Разработка грунта в отвал в котлованах объемом до 1000 м3 экскаваторами с ковшом вместимостью 0,5 (0,5-0,63) м3, группа грунтов: 2 | 1000 м3 | 0.168 |  |  | 168 / 1000 | 1
4 | 60 | Разработка грунта вручную с креплениями в траншеях шириной до 2 м, глубиной: до 3 м, группа грунтов 2 | 100 м3 | 1.6831 |  |  | (182-13,69) / 100 | 1
5 | 58 | Разработка грунта в траншеях и котлованах глубиной более 3 м вручную с подъемом краном при наличии креплений, группа грунтов: 2 | 100 м3 | 0.01369 |  |  | (3,7*3,7*0,1) / 100 | 1
6 | 101 | Перевозка и утилизация отходов 4-5 класса опасности | м3 | 33 |  |  |  | 1
7 | 63 | Засыпка траншей и котлованов с перемещением грунта до 5 м бульдозерами мощностью: 59 кВт (80 л.с.), группа грунтов 2 | 1000 м3 | 0.36 |  |  | 360 / 1000 | 1
8 | 11 | Засыпка вручную траншей, пазух котлованов и ям, группа грунтов: 2 | 100 м3 | 0.28 |  |  | (19+9) / 100 | 1
9 | 9 | Песок карьерный | м3 | 9 |  |  |  | 1
Устройство основания | [9 empty] | Устройство основания
10 | 64 | Устройство основания под фундаменты: щебеночного | м3 | 0.8 |  |  |  | 1
11 | 12 | Щебень известняковый М600 фр. 20/40 | м3 | 0.92 |  |  |  | 1
12 | 65 | Устройство основания под трубопроводы: песчаного | 10 м3 | 0.3 |  |  | 3 / 10 | 1
13 | 14 | Песок карьерный | м3 | 3.3 |  |  |  | 1
Трубопровод | [9 empty] | Трубопровод
14 | 17 | Укладка канализационных безнапорных раструбных труб из поливинилхлорида (ПВХ) диаметром: 250 мм | 100 м | 0.29 |  |  | 29 / 100 | 1
15 | 66 | Трубы полипропиленовые со структурированной стенкой для систем водоотведения, номинальный внутренний диаметр 250/282 мм | м | 29 |  |  |  | 1
Колодец-перепадной | [9 empty] | Колодец-перепадной
16 | 67 | Устройство круглых сборных железобетонных канализационных колодцев диаметром: 2 м в сухих грунтах | 10 м3 | 0.625 |  |  | (0,59+0,48+0,39+0,59*3+0,02+3) / 10 | 1
17 | 20 | Плита днища ПН20, бетон B15 (М200), объем 0,59 м3, расход арматуры 79,44 кг | шт | 1 |  |  |  | 1
18 | 21 | Плиты перекрытия 2ПП20-2, бетон B15, объем 0,48 м3, расход арматуры 84,49 кг | шт | 1 |  |  |  | 1
19 | 23 | Кольцо стеновое смотровых колодцев КС20.6, бетон B15 (М200), объем 0,39 м3, расход арматуры 13,04 кг | шт | 1 |  |  |  | 1
20 | 24 | Кольцо стеновое смотровых колодцев КС20.9, бетон B15 (М200), объем 0,59 м3, расход арматуры 19,88 кг | шт | 3 |  |  |  | 1
21 | 22 | Кольцо опорное КО-6 /бетон B15 (М200), объем 0,02 м3, расход арматуры 1,10 кг | шт | 1 |  |  |  | 1
22 | 27 | Люк чугунный тяжелый (ГОСТ 3634-99) марка Т(C250)-Д-1-60 | шт | 1 |  |  |  | 1
23 | 26 | Ограждения лестничных проемов, лестничные марши, пожарные лестницы | т | 0.02682 |  |  | 26,82/1000 | 1
24 | 29 | Муфта защитная полиэтиленовая для прохода труб сквозь стену, номинальный наружный диаметр 280 мм | шт | 1 |  |  |  | 1
25 | 68 | Гидроизоляция боковая обмазочная битумная в 2 слоя по выровненной поверхности бутовой кладки, кирпичу, бетону | 100 м2 | 0.375 |  |  | 37,5 / 100 | 1
26 | 70 | Мастика битумная «Еша» применит. | т | 0.075 |  |  | 75/1000 | 1
27 | 69 | Праймер битумный производства «Техно-Николь» | т | 0.012 |  |  | 12/1000 | 1
28 | 71 | Устройство стен и плоских днищ при толщине: до 150 мм прямоугольных сооружений/ стенка рассекатель | 100 м3 | 0.005 |  |  | (0,19+0,16+0,15) / 100 | 1
29 | 31 | Смеси бетонные тяжелого бетона (БСТ) для гидротехнических сооружений на сульфатостойких цементах, класс В25 (М350) | м3 | 0.5075 |  |  |  | 1
30 | 32 | Сталь арматурная, горячекатаная, периодического профиля, класс А-III, диаметр 10 мм | т | 0.029 |  |  | (10,3+8,4+8)/1000*1,08 | 1
31 | 78 | Установка закладных деталей весом: до 4 кг | т | 0.0114 |  |  | (1,7*2+1*8)/1000 | 1
32 | 79 | Детали закладные и накладные, изготовленные с применением сварки, гнутья, сверления (пробивки) отверстий (при наличии одной из этих операций или всего перечня в любых сочетаниях), поставляемые отдельно | т | 0.0114 |  |  |  | 1
33 | 80 | Установка стальных конструкций, остающихся в теле бетона | т | 0.03732 |  |  | 0,0138+0,01044+0,01308 | 1
34 | 34 | Двутавры с параллельными гранями полок нормальные «Б», сталь: полуспокойная, № 12 | т | 0.0138 |  |  | 2,3*6/1000 | 1
35 | 36 | Сталь полосовая: 100х10 мм, марка Ст3сп | т | 0.01044 |  |  | 12*0,87/1000 | 1
36 | 37 | Сталь угловая равнополочная, марка стали: 18кп, шириной полок 60-100 мм | т | 0.01308 |  |  | 6*2,18/1000 | 1
37 | 81 | Установка закладных деталей весом: до 4 кг | т | 0.02826 |  |  | 94,2*0,3/1000 | 1
38 | 82 | Прокат толстолистовой горячекатаный в листах, марка стали Ст3, толщина 10-13 мм | т | 0.02826 |  |  |  | 1
39 | 82 | Огрунтовка металлических поверхностей за один раз: грунтовкой цинконаполненной | 100 м2 | 0.03 |  |  | 3 / 100 | 1
40 | 83 | Окраска металлических огрунтованных поверхностей: грунт-краской цинконаполненной однокомпонентной полиуретановой (за 2 раза) | 100 м2 | 0.03 |  |  | 3 / 100 | 1
Раздел 2. Устройство футляра для существующей тубы хоз.бытовой канализации | [8 empty] | Раздел 2. Устройство футляра для существующей тубы хоз.бытовой канализации
41 | 76 | Разработка грунта в отвал экскаваторами "драглайн" или "обратная лопата" с ковшом вместимостью: 0,65 (0,5-1) м3, группа грунтов 2 | 1000 м3 | 0.2 |  |  | (205-5) / 1000 | 1
42 | 77 | Разработка грунта с погрузкой на автомобили-самосвалы экскаваторами с ковшом вместимостью: 0,65 (0,5-1) м3, группа грунтов 2 | 1000 м3 | 0.005 |  |  | 5 / 1000 | 1
43 | 87 | Разработка грунта вручную в траншеях шириной более 2 м и котлованах площадью сечения до 5 м2 с креплениями, глубина траншей и котлованов: до 3 м, группа грунтов 2 | 100 м3 | 0.7 |  |  | 70 / 100 | 1
44 | 61 | Перевозка и утилизация отходов 4-5 класса опасности | м3 | 5 |  |  |  | 1
45 | 73 | Засыпка траншей и котлованов с перемещением грунта до 5 м бульдозерами мощностью: 59 кВт (80 л.с.), группа грунтов 2 | 1000 м3 | 0.257 |  |  | 257 / 1000 | 1
46 | 49 | Засыпка вручную траншей, пазух котлованов и ям, группа грунтов: 2 | 100 м3 | 0.13 |  |  | 13 / 100 | 1
47 | 88 | Укладка стальных разрезных кожухов (футляров) в открытых траншеях диаметром: 400 мм | 100 м | 0.33 |  |  | 33 / 100 | 1
48 | 99 | Бруски обрезные, хвойных пород, длина 2-6,5 м, толщина 40-60 мм, сорт III | м3 | -0.33 |  |  |  | 1
49 | 100 | Кольцо опорное из нержавеющей стали, толщина стенки 2 мм, длина 150 мм, наружный диаметр 230 мм | шт | 6 |  |  |  | 1
50 | 89 | Трубы стальные электросварные прямошовные и спиральношовные, класс прочности К38, наружный диаметр 426 мм, толщина стенки 7 мм | м | 33.33 |  |  |  | 1
51 | 75 | Резка стального профилированного настила | м реза | 66 |  |  | 33*2 | 1
52 | 90 | Нанесение весьма усиленной антикоррозионной битумно-резиновой или битумно-полимерной изоляции на стальные трубопроводы диаметром: 400 мм | км | 0.033 |  |  | 33/1000 | 1
53 | 93 | Нанесение весьма усиленной антикоррозионной битумно-резиновой или битумно-полимерной изоляции на стыки и фасонные части стальных трубопроводов диаметром: 400 мм | км | 0.033 |  |  | 33/1000 | 1
54 | 91 | Мастика "Ярославна БПХ-2" | т | 0.46794 |  |  | 0,429+0,03894 | 1
55 | 98 | Заполнение трубопроводов или межтрубного пространства при трубах в футляре: цементным раствором | м3 | 4 |  |  |  | 1
| Составил: |  |  | (Князева В.И.) | [6 empty] | (Князева В.И.)
[должность, подпись (инициалы, фамилия)]
Проверил:
[должность, подпись (инициалы, фамилия)]