## Лист1
Расчет веса демонтируемых конструкций верхнего строения пути
№ п/п | Наименование | Количество | Вес единицы, кг | Общий вес, кг | Общий вес, т | м3 | Примечание
1 | Тупиковый упор на пути №18, компл. | 1 | 1219 | 1219 | 1.219
2 | Стрелочные переводы марки 1/9 на деревянных брусьях: №8, №14, №16, №22, компл. | 4 | 20084.984 | 80339.936 | 80.3399 |  | Вес одного стрелочного перевода без брусьев марки 1/9 13,5 т, комплект брусьев А4 объемом 9,52 м3, вес 1 м3=691,7 кг, шпалы тип II 160мм х 230мм х 2750 мм
3 | Рельсы звеньевого пути Р65 м на деревянных шпалах, м | 1314 | 65 | 85410 | 85.41 |  | вес рельса 0,811 т | 252.07 | Объемная масса строительного мусора должна приниматься усредненной по следующим нормам: при разборке бетонных конструкций - 2400 кг/м3 при разборке железобетонных конструкций - 2500 кг/м3 при разборке конструкций из кирпича, камня, отбивке штукатурки и облицовочной плитки - 1800 кг/м3 при разборке конструкций деревянных и каркасно-засыпных - 600 кг/м3 при выполнении прочих работ по разборке (кроме работ по разборке металлоконструкций и инженерно-технологического оборудования) - 1200 кг/м3
4 | Рельсы звеньевого пути Р65 на ж.б. шпалах, м | 94 | 65 | 6110 | 6.11 |  | вес рельса 0,811 т
5 | Шпалы деревянные II тип, шт. | 1208.88 | 70 | 84621.6 | 84.6216 |  | вес дер.0,6т
6 | Шпалы ж.б. Ш-1, шт. | 86.48 | 260 | 22484.8 | 22.4848 |  | вес жб, 2,5 т
7 | Накладки на рельсы 1P-65, шт. | 112.64 | 29.5 | 3322.88 | 3.3229 |  | вес 1 шт, 0,0295 т(*112 шт)
8 | Крепления для двух накладок 1P-65 по 6 шт. (болт, гайка, шайба) | 56.32 | 13.38 | 753.5616 | 0.75356 |  | вес жб, 2,5 т
9 | Скpeплeние Д-65 на 1 деревянную шпалу, компл. | 1208.88 | 20.4 | 24661.152 | 24.6612 |  | вес 1 компл , 0,0076 т (*1208)
10 | Скpeплeние KБ-65 на 1 ж.б. шпалу, компл. | 86.48 | 24.24 | 2096.2752 | 2.0963 |  | вес 1 компл , 0,0024 т (*86) | https://www.center-pss.ru/math/m3vtonni/musor.htm
229,46т=917.84 м3
| Итого, кг: |  |  | 311019.2048
| Итого, т: |  |  | 311.0192 | 229.4603