## 05-03-01 (v3.2) ПЖ-только В (2)
Ведомость объёмов работ - ПЖ
№ п/п | № в ЛСР | Наименование работ | Ед. изм. | Кол-во | Ссылки на чертежи | Формула расчёта, расчёт объёмов работ и расхода материалов
1 | 2 | 3 | 4 | 5 | 6 | 7
Раздел 1. Устройство верхнего строения пути | [9 empty] | Раздел 1. Устройство верхнего строения пути
1 | 19 | Укладка пути отдельными элементами на деревянных шпалах при раздельном шурупном скреплении тип рельсов: Р65, длина рельсов 12,5 м, на 1 км число шпал 1840 / новые | км пути | 0.954 |  |  | 1,211-0,514//2 |  | 1
2 | 1 | Шпалы деревянные пропитанные, тип I | шт | -1755.36 |  |  |  |  | 1
3 | 2 | Клемма ПК | шт | -7021.44 |  |  |  |  | 1
4 | 3 | Скоба S-образная для укрепления концов шпал от растрескивания | 1000 шт | -3.5107 |  |  |  |  | 1
5 | 4 | Шайбы двухвитковые | т | -0.84906 |  |  |  |  | 1
6 | 5 | Шайбы пружинные путевые, диаметр 27 мм | т | -0.06678 |  |  |  |  | 1
7 | 6 | Болты клеммные для рельсовых скреплений железнодорожного пути с гайками, М22х75 мм | т | -3.2818 |  |  |  |  | 1
8 | 7 | Болты для рельсовых стыков железнодорожного пути с гайками, М27х160-180 мм | т | -0.62964 |  |  |  |  | 1
9 | 8 | Шурупы путевые, размер 24х170 мм | т | -7.9087 |  |  |  |  | 1
10 | 9 | Накладка рельсовая двухголовая 2Р65 | шт | -305.28 |  |  |  |  | 1
11 | 10 | Подкладка раздельного скрепления железнодорожного пути КД-65 | шт | -3510.72 |  |  |  |  | 1
12 | 11 | Рельсы железнодорожные Р-65 категория Т1 | м | -1908 |  |  |  |  | 1
13 | 12 | Прокладки под подкладку КД65, ЦП361 из смеси РП 101-710 | шт | -3510.72 |  |  |  |  | 1
14 | 112 | Рельсы Р-65 НТ260, L-12,5 м (156 шт.) | т | 126.516 |  |  | 156*0,811 | (266-110) 156 шт * 0,811=126,516 т, но 156шт*12,5м=1950 м/2=975 м пути (у нас 1211-514/2=954 м)…не сходится….. | 1
15 | 22 | Укладка пути отдельными элементами на деревянных шпалах при раздельном шурупном скреплении тип рельсов: Р65, длина рельсов 12,5 м, на 1 км число шпал 1840/старогодние | км пути | 0,257 (514/2) | материалы старогодние, не приобретаются |  |  |  | 1
16 | 13 | Шпалы деревянные пропитанные, тип I | шт | -472.88 |  |  |  |  | 1
17 | 14 | Клемма ПК | шт | -1891.52 |  |  |  |  | 1
18 | 15 | Скоба S-образная для укрепления концов шпал от растрескивания | 1000 шт | -0.94576 |  |  |  |  | 1
19 | 16 | Шайбы двухвитковые | т | -0.22873 |  |  |  |  | 1
20 | 17 | Шайбы пружинные путевые, диаметр 27 мм | т | -0.01799 |  |  |  |  | 1
21 | 18 | Болты клеммные для рельсовых скреплений железнодорожного пути с гайками, М22х75 мм | т | -0.88408 |  |  |  |  | 1
22 | 20 | Болты для рельсовых стыков железнодорожного пути с гайками, М27х160-180 мм | т | -0.16962 |  |  |  |  | 1
23 | 21 | Шурупы путевые, размер 24х170 мм | т | -2.1305 |  |  |  |  | 1
24 | 23 | Накладка рельсовая двухголовая 2Р65 | шт | -82.24 |  |  |  |  | 1
25 | 24 | Подкладка раздельного скрепления железнодорожного пути КД-65 | шт | -945.76 |  |  |  |  | 1
26 | 26 | Рельсы железнодорожные Р-65 категория Т1 | м | -514 |  |  |  |  | 1
27 | 27 | Прокладки под подкладку КД65, ЦП361 из смеси РП 101-710 | шт | -945.76 |  |  |  |  | 1
28 | 25 | Укладка пути отдельными элементами на железобетонных шпалах тип рельсов: Р65, длина рельсов 12,5 м, на 1 км число шпал 1840/новые | км пути | 0.688 |  |  | 688/1000 |  | 1
29 | 29 | Шпалы железобетонные Ш1, объем бетона 0,106 м3, расход стали 7,25 кг | шт | -1265.92 |  |  |  |  | 1
30 | 30 | Клемма ПК | шт | -5063.68 |  |  |  |  | 1
31 | 31 | Скоба для изолирующей втулки, размер 65х40 мм | 1000 шт | -5.0706 |  |  |  |  | 1
32 | 32 | Шайбы двухвитковые | т | -1.2315 |  |  |  |  | 1
33 | 33 | Шайбы пружинные путевые, диаметр 27 мм | т | -0.04128 |  |  |  |  | 1
34 | 65 | Болты закладные для рельсовых скреплений железнодорожного пути с гайками, М22х175 мм | т | -3.7978 |  |  |  |  | 1
35 | 66 | Болты клеммные для рельсовых скреплений железнодорожного пути с гайками, М22х75 мм | т | -2.3667 |  |  |  |  | 1
36 | 68 | Болты для рельсовых стыков железнодорожного пути с гайками, М27х160-180 мм | т | -0.45408 |  |  |  |  | 1
37 | 69 | Накладка рельсовая двухголовая 2Р65 | шт | -220.16 |  |  |  |  | 1
38 | 70 | Подкладка раздельного скрепления железнодорожного пути КБ-65 | шт | -2531.84 |  |  |  |  | 1
39 | 71 | Рельсы железнодорожные Р-65 категория Т1 | м | -1376 |  |  |  |  | 1
40 | 72 | Прокладки повышенной упругости под подкладку КБ, КБ10 ЦП 328 из смеси РП 101-710 | шт | -2531.84 |  |  |  |  | 1
41 | 73 | Прокладки ПБР65х8 ЦП143 (ПБР 65х7 ЦП318) из смеси РП 101-710 | шт | -2531.84 |  |  |  |  | 1
42 | 110 | Рельсы Р-65 НТ260, L-12,5 м (110 шт.) | т | 89.21 |  |  | 110*0,811 | 110шт * 0,811=89,21 т, но 110шт*12,5м=1375м/2=688 м пути, сходится | 1
43 | 35 | Шпала железобетонная Ш3-Д для ЖБР (с доставкой ж/д транспортом до ст.Мытищи код 234808) | шт | 1274 |  |  |  |  | 1
44 | 86 | Скрепления ЖБР-65 (шуруп путевой М24х195 (2 шт.), клемма пружинная ЦП-369.102 (2 шт.), скоба прижимная ЦП-369.103 (2 шт.), упор боковой полимерный ЦП 369.006С (2 шт), прокладка ЦП-638 (1 шт.) | компл | 2546 |  |  |  |  | 1
45 | 28 | Укладка пути отдельными элементами на деревянных шпалах при раздельном шурупном скреплении тип рельсов: Р50, длина рельсов 12,5 м, на 1 км число шпал 1840/старогодние | км пути | 0.03112 | материалы старогодние, не приобретаются |  |  |  | 1
46 | 67 | Шпалы деревянные пропитанные, тип I | шт | -57.2608 |  |  |  |  | 1
47 | 75 | Клемма ПК | шт | -229.0432 |  |  |  |  | 1
48 | 76 | Скоба S-образная для укрепления концов шпал от растрескивания | 1000 шт | -0.11452 |  |  |  |  | 1
49 | 77 | Шайбы двухвитковые | т | -0.027697 |  |  |  |  | 1
50 | 78 | Шайбы пружинные путевые, диаметр 24 мм | т | -0.0009336 |  |  |  |  | 1
51 | 79 | Болты клеммные для рельсовых скреплений железнодорожного пути с гайками, М22х75 мм | т | -0.10705 |  |  |  |  | 1
52 | 80 | Болты для рельсовых стыков железнодорожного пути с гайками, М24х150-160 мм | т | -0.011203 |  |  |  |  | 1
53 | 81 | Шурупы путевые, размер 24х170 мм | т | -0.25798 |  |  |  |  | 1
54 | 82 | Накладки рельсовые двухголовые Р50 | т | -0.09336 |  |  |  |  | 1
55 | 83 | Подкладка раздельного скрепления железнодорожного пути КД-50 | т | -0.97406 |  |  |  |  | 1
56 | 84 | Рельсы железнодорожные Р-50, категория Т1 | т | -3.2159 |  |  |  |  | 1
57 | 85 | Прокладки под подкладку КД-50 из смеси РП 101-710 | шт | -114.5216 |  |  |  |  | 1
58 | 88 | Скрепление КД-50 (подкладка КД-50 (1 шт.), болт клеммный М22х75 в сборе (2 шт.), шуруп путевой М24х170 (4 шт.), прокладка ЦП-363 (1 шт.), прокладка ЦП-361 (1шт.) | компл | 118 |  |  |  |  | 1
| 87 | Накладка 1Р-65 (294 шт.) | т | 8.673 |  |  |  | 4,72 шт на км пути. У нас 1211-514/2=954+688=1642 м пути, 1,642 км, …не сходится, подскажите,куда еще идут эти накладки. На стрелочные переводы? Тогда надо по всем расписать, куда и сколько штук (в сумме должно сойтись 294 шт)
58 | 92 | Скрепление КД-65 (подкладка КД-65 (1 шт.), болт клеммный М22х75 в сборе (2 шт.), шуруп путевой М24х170 (4 шт.), прокладка ЦП-361 (1 шт.), прокладка ЦП-363 (1 шт.) | компл | 4460 |  |  |  | весь объем идет на 0,954 км пути? По норме в расценке 3510 шт
58 | 34 | Шпала деревян. пропит. II тип, пр-во РБ (с доставкой ж/д транспортом до ст.Мытищи код 234808) | шт | 2289 |  |  |  | весь объем идет на 0,954 км пути? По норме в расценке 1755 шт
59 | 36 | Укладка контррельсов | км пути | 0.03136 |  |  | 31,36/1000 |  | 1
60 | 93 | Шайбы пружинные путевые, исполнение 1, диаметр 27 мм | т | -0.0091258 |  |  |  |  | 1
61 | 94 | Шплинт для путевых работ | кг | -0.99098 |  |  |  |  | 1
62 | 95 | Болты для рельсовых стыков железнодорожного пути с гайками, М24х150-160 мм | т | -0.029478 |  |  |  |  | 1
63 | 96 | Шурупы путевые, размер 24х170 мм | т | -0.063661 |  |  |  |  | 1
64 | 97 | Рельсы контррельсовые РК-50 | м | -1.314 |  |  |  |  | 1
65 | 98 | Подкладки типа метро удлиненная | шт | -29.4157 |  |  |  |  | 1
66 | 99 | Прокладки под контррельс | шт | -59.584 |  |  |  |  | 1
67 | 100 | Прокладки под подкладки удлиненные | шт | -29.7293 |  |  |  |  | 1
68 | 101 | Вкладыши металлические | шт | -29.4157 |  |  |  |  | 1
69 | 37 | Контррельсовый уголок (с комплектом крепления) СП850 длина 9,3м ПКЖД-65 | комплект | 4 |  |  |  |  | 1
70 | 38 | Укладка глухого пересечения на деревянных брусьях поэлементно при типе рельсов Р65, марка пересечений: 2/9/применит. | компл | 1 |  |  |  |  | 1
71 | 39 | Глухое пересечение (угол 45º) тип Р65, проект 534.06-2007.00.000-01 | компл | 1 |  |  |  |  | 1
72 | 40 | Шпалы деревянные пропитанные, тип II | шт | 2 |  |  |  |  | 1
73 | 41 | Сборка стрелочного перевода блоками при типе рельсов Р65 на железобетонных брусьях, марка перевода: 1/9 | компл | 3 |  |  | 2+1 |  | 1
74 | 42 | Укладка стрелочного перевода типа Р65 блоками кранами на железнодорожном ходу, брусья железобетонные, марка перевода: 1/9 без укладки разделительного слоя | компл | 3 |  |  | 2+1 |  | 1
75 | 43 | Стрелочный перевод тип Р65 марка 1/9 правый пр. 2769.00.000 | компл | 2 |  |  |  |  | 1
76 | 44 | Стрелочный перевод тип Р65 марка 1/9 левый, пр.2769.00.000-01, | компл | 1 |  |  |  |  | 1
77 | 45 | Брус ж.б. пр. 2769 | компл | 3 |  |  | 2+1 |  | 1
78 | 46 | Сборка стрелочного перевода блоками при типе рельсов Р65 на деревянных брусьях, марка перевода: 1/9 | компл | 3 |  |  | 1+1+1 |  | 1
79 | 47 | Укладка стрелочного перевода типа Р65 блоками кранами на железнодорожном ходу, брусья деревянные, марка перевода: 1/9 без укладки разделительного слоя | компл | 3 |  |  | 1+1+1 |  | 1
80 | 48 | Стрелочный перевод тип Р65 марка 1/9 правый пр. 2769.00.000 | компл | 1 |  |  |  |  | 1
81 | 50 | Стрелочный перевод тип Р65 марка 1/9 левый, пр.2769.00.000-01 | компл | 1 |  |  |  |  | 1
82 | 51 | Брус деревянный А4 тип II, пропитка 3-5мм, сечение 160х230 | компл | 3 |  |  |  |  | 1
83 | 52 | Сборка стрелочного перевода блоками при типе рельсов Р65 на деревянных брусьях, марка перевода: 1/6 | компл | 3 |  |  |  |  | 1
84 | 53 | Укладка стрелочного перевода типа Р65 блоками кранами на железнодорожном ходу, брусья деревянные, марка перевода: 1/9 без укладки разделительного слоя / 1/7 Применительно | компл | 3 |  |  |  |  | 1
85 | 54 | Стрелочный перевод тип Р65 марка 1/7, левый пр. ЛПТП665121.103 | компл | 3 |  |  |  |  | 1
86 | 55 | Брус деревянный Б3 тип II, пропитка 3-5мм | компл | 3 |  |  |  |  | 1
87 | 56 | Устройство упоров тупиковых рельсовых / старогодний | шт | 1 |  |  |  |  | 1
88 | 90 | Шпалы деревянные пропитанные, тип III | шт | -20.25 |  |  |  |  | 1
89 | 89 | Рельсы железнодорожные старогодные | т | -1.455 |  |  |  |  | 1
90 | 57 | Щебень гранитный 25-60 (балластного 2 кат.) ГОСТ 7392 | м3 | 15 |  |  |  |  | 1
91 | 111 | Устройство упоров тупиковых рельсовых / новый | шт | 3 |  |  |  |  | 1
92 | 91 | Бруски обрезные, хвойных пород, длина 4-6,5 м, ширина 75-150 мм, толщина 150 мм и более, сорт I | м3 | -0.9 |  |  |  |  | 1
93 | 102 | Краска масляная земляная МА-0115, мумия, сурик железный | кг | -2.25 |  |  |  |  | 1
94 | 103 | Олифа комбинированная для разведения масляных густотертых красок и для внешних работ по деревянным поверхностям | т | -0.00225 |  |  |  |  | 1
95 | 104 | Шпалы деревянные пропитанные, тип III | шт | -60.75 |  |  |  |  | 1
96 | 105 | Костыли для железных дорог широкой колеи, сечение 16х16 мм, длина 165 мм | т | -0.1125 |  |  |  |  | 1
97 | 106 | Болты для рельсовых стыков железнодорожного пути с гайками, М24х150-160 мм | т | -0.0225 |  |  |  |  | 1
98 | 107 | Накладки рельсовые двухголовые Р50 | т | -0.18 |  |  |  |  | 1
99 | 108 | Подкладка костыльного скрепления железнодорожного пути Д-50 | т | -0.3825 |  |  |  |  | 1
100 | 109 | Рельсы железнодорожные старогодные | т | -4.365 |  |  |  |  | 1
101 | 123 | Щебень гранитный 25-60 (балластного 2 кат.) ГОСТ 7392 | м3 | 45 |  |  |  |  | 1
102 | 124 | Тупиковый упор ТУ 5264-001-83875090-2016 (в комплекте:стойка упора,деревянные брусья,крепеж, знак "Путевое заграждение") | компл | 3 |  |  |  |  | 1
103 | 58 | Выправочно-отделочные работы и окончательная выправка пути на деревянных шпалах, балласт щебеночный/ рихтовка Применительно | км пути | 0.028 |  |  | 28/1000 |  | 1
104 | 59 | Балластировка пути и стрелочных переводов на железобетонных шпалах, балласт: щебеночный | 1000 м3 | 5.3272 |  |  | 5327,17 / 1000 |  | 1
105 | 60 | Щебень из плотных горных пород для балластного слоя железнодорожного пути, фракция от 25 до 60 мм | м3 | -6232.7889 |  |  |  |  | 1
106 | 61 | Щебень гранитный 25-60 (балластного 2 кат.) ГОСТ 7392 | м3 | 6232.79 |  |  |  |  | 1
107 | 62 | Устройство подстилающих и выравнивающих слоев оснований: из щебня | 100 м3 | 0 |  |  |  |  | 1
108 | 63 | Щебень гранитный 25-60 (балластного 2 кат.) ГОСТ 7392 | м3 | 0 |  |  |  |  | 1
109 | 64 | Выправочно-отделочные работы и окончательная выправка пути на железобетонных шпалах, балласт щебеночный | км пути | 0.43794 |  |  | 437,94/1000 |  | 1

## 05-03-01 (v3.2) ПЖ-только ВСП -
Ведомость объёмов работ - ПЖ
№ п/п | № в ЛСР | Наименование работ | Ед. изм. | Кол-во | Ссылки на чертежи | Формула расчёта, расчёт объёмов работ и расхода материалов
1 | 2 | 3 | 4 | 5 | 6 | 7
Раздел 1. Устройство верхнего строения пути | [8 empty] | Раздел 1. Устройство верхнего строения пути
1 | 19 | Укладка пути отдельными элементами на деревянных шпалах при раздельном шурупном скреплении тип рельсов: Р65, длина рельсов 12,5 м, на 1 км число шпал 1840 / новые | км пути | 0.954 |  |  | 1211/1000-514/1000/2 | 1
2 | 1 | Шпалы деревянные пропитанные, тип I | шт | -1755.36 |  |  |  | 1
3 | 2 | Клемма ПК | шт | -7021.44 |  |  |  | 1
4 | 3 | Скоба S-образная для укрепления концов шпал от растрескивания | 1000 шт | -3.5107 |  |  |  | 1
5 | 4 | Шайбы двухвитковые | т | -0.84906 |  |  |  | 1
6 | 5 | Шайбы пружинные путевые, диаметр 27 мм | т | -0.06678 |  |  |  | 1
7 | 6 | Болты клеммные для рельсовых скреплений железнодорожного пути с гайками, М22х75 мм | т | -3.2818 |  |  |  | 1
8 | 7 | Болты для рельсовых стыков железнодорожного пути с гайками, М27х160-180 мм | т | -0.62964 |  |  |  | 1
9 | 8 | Шурупы путевые, размер 24х170 мм | т | -7.9087 |  |  |  | 1
10 | 9 | Накладка рельсовая двухголовая 2Р65 | шт | -305.28 |  |  |  | 1
11 | 10 | Подкладка раздельного скрепления железнодорожного пути КД-65 | шт | -3510.72 |  |  |  | 1
12 | 11 | Рельсы железнодорожные Р-65 категория Т1 | м | -1908 |  |  |  | 1
13 | 12 | Прокладки под подкладку КД65, ЦП361 из смеси РП 101-710 | шт | -3510.72 |  |  |  | 1
14 | 112 | Рельсы Р-65 НТ260, L-12,5 м (156 шт.) | т | 126.516 |  |  | 156*0,811 | 1
15 | 92 | Скрепление КД-65 (подкладка КД-65 (1 шт.), болт клеммный М22х75 в сборе (2 шт.), шуруп путевой М24х170 (4 шт.), прокладка ЦП-361 (1 шт.), прокладка ЦП-363 (1 шт.) | компл | 4460 |  |  |  | 1
16 | 34 | Шпала деревян. пропит. II тип, пр-во РБ (с доставкой ж/д транспортом до ст.Мытищи код 234808) | шт | 2289 |  |  |  | 1
17 | 22 | Укладка пути отдельными элементами на деревянных шпалах при раздельном шурупном скреплении тип рельсов: Р65, длина рельсов 12,5 м, на 1 км число шпал 1840/старогодние | км пути | 0.257 |  |  | 514/1000/2 | 1
18 | 13 | Шпалы деревянные пропитанные, тип I | шт | -472.88 |  |  |  | 1
19 | 14 | Клемма ПК | шт | -1891.52 |  |  |  | 1
20 | 15 | Скоба S-образная для укрепления концов шпал от растрескивания | 1000 шт | -0.94576 |  |  |  | 1
21 | 16 | Шайбы двухвитковые | т | -0.22873 |  |  |  | 1
22 | 17 | Шайбы пружинные путевые, диаметр 27 мм | т | -0.01799 |  |  |  | 1
23 | 18 | Болты клеммные для рельсовых скреплений железнодорожного пути с гайками, М22х75 мм | т | -0.88408 |  |  |  | 1
24 | 20 | Болты для рельсовых стыков железнодорожного пути с гайками, М27х160-180 мм | т | -0.16962 |  |  |  | 1
25 | 21 | Шурупы путевые, размер 24х170 мм | т | -2.1305 |  |  |  | 1
26 | 23 | Накладка рельсовая двухголовая 2Р65 | шт | -82.24 |  |  |  | 1
27 | 24 | Подкладка раздельного скрепления железнодорожного пути КД-65 | шт | -945.76 |  |  |  | 1
28 | 26 | Рельсы железнодорожные Р-65 категория Т1 | м | -514 |  |  |  | 1
29 | 27 | Прокладки под подкладку КД65, ЦП361 из смеси РП 101-710 | шт | -945.76 |  |  |  | 1
30 | 25 | Укладка пути отдельными элементами на железобетонных шпалах тип рельсов: Р65, длина рельсов 12,5 м, на 1 км число шпал 1840/новые | км пути | 0.688 |  |  | 688/1000 | 1
31 | 29 | Шпалы железобетонные Ш1, объем бетона 0,106 м3, расход стали 7,25 кг | шт | -1265.92 |  |  |  | 1
32 | 30 | Клемма ПК | шт | -5063.68 |  |  |  | 1
33 | 31 | Скоба для изолирующей втулки, размер 65х40 мм | 1000 шт | -5.0706 |  |  |  | 1
34 | 32 | Шайбы двухвитковые | т | -1.2315 |  |  |  | 1
35 | 33 | Шайбы пружинные путевые, диаметр 27 мм | т | -0.04128 |  |  |  | 1
36 | 65 | Болты закладные для рельсовых скреплений железнодорожного пути с гайками, М22х175 мм | т | -3.7978 |  |  |  | 1
37 | 66 | Болты клеммные для рельсовых скреплений железнодорожного пути с гайками, М22х75 мм | т | -2.3667 |  |  |  | 1
38 | 68 | Болты для рельсовых стыков железнодорожного пути с гайками, М27х160-180 мм | т | -0.45408 |  |  |  | 1
39 | 69 | Накладка рельсовая двухголовая 2Р65 | шт | -220.16 |  |  |  | 1
40 | 70 | Подкладка раздельного скрепления железнодорожного пути КБ-65 | шт | -2531.84 |  |  |  | 1
41 | 71 | Рельсы железнодорожные Р-65 категория Т1 | м | -1376 |  |  |  | 1
42 | 72 | Прокладки повышенной упругости под подкладку КБ, КБ10 ЦП 328 из смеси РП 101-710 | шт | -2531.84 |  |  |  | 1
43 | 73 | Прокладки ПБР65х8 ЦП143 (ПБР 65х7 ЦП318) из смеси РП 101-710 | шт | -2531.84 |  |  |  | 1
44 | 110 | Рельсы Р-65 НТ260, L-12,5 м (110 шт.) | т | 89.21 |  |  | 110*0,811 | 1
45 | 35 | Шпала железобетонная Ш3-Д для ЖБР (с доставкой ж/д транспортом до ст.Мытищи код 234808) | шт | 1274 |  |  |  | 1
46 | 86 | Скрепления ЖБР-65 (шуруп путевой М24х195 (2 шт.), клемма пружинная ЦП-369.102 (2 шт.), скоба прижимная ЦП-369.103 (2 шт.), упор боковой полимерный ЦП 369.006С (2 шт), прокладка ЦП-638 (1 шт.) | компл | 2546 |  |  |  | 1
47 | 28 | Укладка пути отдельными элементами на деревянных шпалах при раздельном шурупном скреплении тип рельсов: Р50, длина рельсов 12,5 м, на 1 км число шпал 1840/старогодние | км пути | 0.03112 |  |  | 31,12/1000 | 1
48 | 67 | Шпалы деревянные пропитанные, тип I | шт | -57.2608 |  |  |  | 1
49 | 75 | Клемма ПК | шт | -229.0432 |  |  |  | 1
50 | 76 | Скоба S-образная для укрепления концов шпал от растрескивания | 1000 шт | -0.11452 |  |  |  | 1
51 | 77 | Шайбы двухвитковые | т | -0.027697 |  |  |  | 1
52 | 78 | Шайбы пружинные путевые, диаметр 24 мм | т | -0.0009336 |  |  |  | 1
53 | 79 | Болты клеммные для рельсовых скреплений железнодорожного пути с гайками, М22х75 мм | т | -0.10705 |  |  |  | 1
54 | 80 | Болты для рельсовых стыков железнодорожного пути с гайками, М24х150-160 мм | т | -0.011203 |  |  |  | 1
55 | 81 | Шурупы путевые, размер 24х170 мм | т | -0.25798 |  |  |  | 1
56 | 82 | Накладки рельсовые двухголовые Р50 | т | -0.09336 |  |  |  | 1
57 | 83 | Подкладка раздельного скрепления железнодорожного пути КД-50 | т | -0.97406 |  |  |  | 1
58 | 84 | Рельсы железнодорожные Р-50, категория Т1 | т | -3.2159 |  |  |  | 1
59 | 85 | Прокладки под подкладку КД-50 из смеси РП 101-710 | шт | -114.5216 |  |  |  | 1
60 | 88 | Скрепление КД-50 (подкладка КД-50 (1 шт.), болт клеммный М22х75 в сборе (2 шт.), шуруп путевой М24х170 (4 шт.), прокладка ЦП-363 (1 шт.), прокладка ЦП-361 (1шт.) | компл | 118 |  |  |  | 1
61 | 87 | Накладка 1Р-65 (294 шт.) | т | 8.673 |  |  |  | 1
62 | 36 | Укладка контррельсов | км пути | 0.03136 |  |  | 31,36/1000 | 1
63 | 93 | Шайбы пружинные путевые, исполнение 1, диаметр 27 мм | т | -0.0091258 |  |  |  | 1
64 | 94 | Шплинт для путевых работ | кг | -0.99098 |  |  |  | 1
65 | 95 | Болты для рельсовых стыков железнодорожного пути с гайками, М24х150-160 мм | т | -0.029478 |  |  |  | 1
66 | 96 | Шурупы путевые, размер 24х170 мм | т | -0.063661 |  |  |  | 1
67 | 97 | Рельсы контррельсовые РК-50 | м | -1.314 |  |  |  | 1
68 | 98 | Подкладки типа метро удлиненная | шт | -29.4157 |  |  |  | 1
69 | 99 | Прокладки под контррельс | шт | -59.584 |  |  |  | 1
70 | 100 | Прокладки под подкладки удлиненные | шт | -29.7293 |  |  |  | 1
71 | 101 | Вкладыши металлические | шт | -29.4157 |  |  |  | 1
72 | 37 | Контррельсовый уголок (с комплектом крепления) СП850 длина 9,3м ПКЖД-65 | комплект | 4 |  |  |  | 1
73 | 38 | Укладка глухого пересечения на деревянных брусьях поэлементно при типе рельсов Р65, марка пересечений: 2/9/применит. | компл | 1 |  |  |  | 1
74 | 39 | Глухое пересечение (угол 45º) тип Р65, проект 534.06-2007.00.000-01 | компл | 1 |  |  |  | 1
75 | 40 | Шпалы деревянные пропитанные, тип II | шт | 2 |  |  |  | 1
76 | 41 | Сборка стрелочного перевода блоками при типе рельсов Р65 на железобетонных брусьях, марка перевода: 1/9 | компл | 3 |  |  | 2+1 | 1
77 | 42 | Укладка стрелочного перевода типа Р65 блоками кранами на железнодорожном ходу, брусья железобетонные, марка перевода: 1/9 без укладки разделительного слоя | компл | 3 |  |  | 2+1 | 1
78 | 43 | Стрелочный перевод тип Р65 марка 1/9 правый пр. 2769.00.000 | компл | 2 |  |  |  | 1
79 | 44 | Стрелочный перевод тип Р65 марка 1/9 левый, пр.2769.00.000-01, | компл | 1 |  |  |  | 1
80 | 45 | Брус ж.б. пр. 2769 | компл | 3 |  |  | 2+1 | 1
81 | 46 | Сборка стрелочного перевода блоками при типе рельсов Р65 на деревянных брусьях, марка перевода: 1/9 | компл | 3 |  |  | 1+1+1 | 1
82 | 47 | Укладка стрелочного перевода типа Р65 блоками кранами на железнодорожном ходу, брусья деревянные, марка перевода: 1/9 без укладки разделительного слоя | компл | 3 |  |  | 1+1+1 | 1
83 | 48 | Стрелочный перевод тип Р65 марка 1/9 правый пр. 2769.00.000 | компл | 1 |  |  |  | 1
84 | 50 | Стрелочный перевод тип Р65 марка 1/9 левый, пр.2769.00.000-01 | компл | 1 |  |  |  | 1
85 | 51 | Брус деревянный А4 тип II, пропитка 3-5мм, сечение 160х230 | компл | 3 |  |  |  | 1
86 | 52 | Сборка стрелочного перевода блоками при типе рельсов Р65 на деревянных брусьях, марка перевода: 1/6 | компл | 3 |  |  |  | 1
87 | 53 | Укладка стрелочного перевода типа Р65 блоками кранами на железнодорожном ходу, брусья деревянные, марка перевода: 1/9 без укладки разделительного слоя / 1/7 Применительно | компл | 3 |  |  |  | 1
88 | 54 | Стрелочный перевод тип Р65 марка 1/7, левый пр. ЛПТП665121.103 | компл | 3 |  |  |  | 1
89 | 55 | Брус деревянный Б3 тип II, пропитка 3-5мм | компл | 3 |  |  |  | 1
90 | 56 | Устройство упоров тупиковых рельсовых / старогодний | шт | 1 |  |  |  | 1
91 | 90 | Шпалы деревянные пропитанные, тип III | шт | -20.25 |  |  |  | 1
92 | 89 | Рельсы железнодорожные старогодные | т | -1.455 |  |  |  | 1
93 | 57 | Щебень гранитный 25-60 (балластного 2 кат.) ГОСТ 7392 | м3 | 15 |  |  |  | 1
94 | 111 | Устройство упоров тупиковых рельсовых / новый | шт | 3 |  |  |  | 1
95 | 91 | Бруски обрезные, хвойных пород, длина 4-6,5 м, ширина 75-150 мм, толщина 150 мм и более, сорт I | м3 | -0.9 |  |  |  | 1
96 | 102 | Краска масляная земляная МА-0115, мумия, сурик железный | кг | -2.25 |  |  |  | 1
97 | 103 | Олифа комбинированная для разведения масляных густотертых красок и для внешних работ по деревянным поверхностям | т | -0.00225 |  |  |  | 1
98 | 104 | Шпалы деревянные пропитанные, тип III | шт | -60.75 |  |  |  | 1
99 | 105 | Костыли для железных дорог широкой колеи, сечение 16х16 мм, длина 165 мм | т | -0.1125 |  |  |  | 1
100 | 106 | Болты для рельсовых стыков железнодорожного пути с гайками, М24х150-160 мм | т | -0.0225 |  |  |  | 1
101 | 107 | Накладки рельсовые двухголовые Р50 | т | -0.18 |  |  |  | 1
102 | 108 | Подкладка костыльного скрепления железнодорожного пути Д-50 | т | -0.3825 |  |  |  | 1
103 | 109 | Рельсы железнодорожные старогодные | т | -4.365 |  |  |  | 1
104 | 123 | Щебень гранитный 25-60 (балластного 2 кат.) ГОСТ 7392 | м3 | 45 |  |  |  | 1
105 | 124 | Тупиковый упор ТУ 5264-001-83875090-2016 (в комплекте:стойка упора,деревянные брусья,крепеж, знак "Путевое заграждение") | компл | 3 |  |  |  | 1
106 | 58 | Выправочно-отделочные работы и окончательная выправка пути на деревянных шпалах, балласт щебеночный/ рихтовка Применительно | км пути | 0.028 |  |  | 28/1000 | 1
107 | 59 | Балластировка пути и стрелочных переводов на железобетонных шпалах, балласт: щебеночный | 1000 м3 | 5.3272 |  |  | 5327,17 / 1000 | 1
108 | 60 | Щебень из плотных горных пород для балластного слоя железнодорожного пути, фракция от 25 до 60 мм | м3 | -6232.7889 |  |  |  | 1
109 | 61 | Щебень гранитный 25-60 (балластного 2 кат.) ГОСТ 7392 | м3 | 6232.79 |  |  |  | 1
110 | 62 | Устройство подстилающих и выравнивающих слоев оснований: из щебня | 100 м3 | 0 |  |  |  | 1
111 | 63 | Щебень гранитный 25-60 (балластного 2 кат.) ГОСТ 7392 | м3 | 0 |  |  |  | 1
112 | 64 | Выправочно-отделочные работы и окончательная выправка пути на железобетонных шпалах, балласт щебеночный | км пути | 0.43794 |  |  | 437,94/1000 | 1
| Составил: |  |  | (Князева В.И.) | [5 empty] | (Князева В.И.)
[должность, подпись (инициалы, фамилия)]
Проверил:
[должность, подпись (инициалы, фамилия)]