## 05-03-01 (v3.1) ПЖ-еще необходи
Ведомость объёмов работ
05-03-01 ПЖ
№ п/п | № в ЛСР | Наименование работ | Ед. изм. | Кол-во | Ссылки на чертежи | Формула расчёта, расчёт объёмов работ и расхода материалов
1 | 2 | 3 | 4 | 5 | 6 | 7
Раздел 1. Сооружение земляного полотна | [9 empty] | Раздел 1. Сооружение земляного полотна
1 | 1 | Разработка грунта с погрузкой на автомобили-самосвалы экскаваторами с ковшом вместимостью: 0,5 (0,5-0,63) м3, группа грунтов 1 | 1000 м3 | 7.9558 |  |  | (7782,36+173,4) / 1000 |  | 1
2 | 68 | ПРЕДУСМОТРЕТЬ ДОРАБОТКУ ВРУЧНУЮ, ПОСЛЕ МЕХАНИЗИРОВАННОЙ РАЗРАБОТКИ (ОБЪЕМ=ПЛОЩАДЬ*0,1) ____Разработка грунта вручную в траншеях глубиной до 2 м без креплений с откосами, группа грунтов: 1 | 100 м3 | 0 |  |  |  |  | 1
3 | 71 | ПРЕДУСМОТРЕТЬ ПОГРУЗКУ ГРУНТА,ДОРАБОТАННОГО ВРУЧНУЮ (ОБЪЕМ=V(ГРУНТА ВРУЧНУЮ)*1,81)___Погрузо-разгрузочные работы при автомобильных перевозках: Погрузка грунта растительного слоя (земля, перегной) | 1 т груза | 0 |  |  |  |  | 1
4 | 2 | Перевозка грузов автомобилями-самосвалами грузоподъемностью 10 т работающих вне карьера на расстояние: I класс груза до 1 км | 1 т груза | 313.854 |  |  | 173,4*1,81 |  | 1
5 | 3 | Перевозка и утилизация отходов 4-5 класса опасности | м3 | 7782.36 |  |  |  |  | 1
6 | 4 | Возведение насыпей из резервов экскаваторами "драглайн" с ковшом вместимостью: 0,65 м3, группа грунтов 1 | 1000 м3 | 0.59814 |  |  | 598,14 / 1000 |  | 1
7 | 5 | Песок карьерный | м3 | 657.954 |  |  | 598,14*1,1 |  | 1
8 | 6 | Уплотнение грунта прицепными катками на пневмоколесном ходу 25 т на первый проход по одному следу при толщине слоя: 30 см | 1000 м3 | 0.59814 |  |  | 598,14 / 1000 |  | 1
9 | 7 | На каждый последующий проход по одному следу добавлять: к расценке 01-02-001-02 | 1000 м3 | 0.59814 |  |  |  |  | 1
10 | 8 | Планировка площадей бульдозерами мощностью: 79 кВт (108 л.с.) | 1000 м2 | 9.861 |  |  | (762,75+9098,21) / 1000 |  | 1
11 | 9 | Планировка откосов выемок и насыпей экскаваторами, группа грунтов: 1-2 | 1000 м2 | 3.8727 |  |  | (174,15+3698,57) / 1000 |  | 1
12 | 66 | ПРЕДУСМОТРЕТЬ ЧАСТЬ ПЛАНИРОВКИ ОСНОВНОЙ ПЛОЩАДКИ ВРУЧНУЮ, ________Планировка вручную: дна и откосов выемок каналов, группа грунтов 1 | 1000 м2 | 0 |  |  |  | уточнить у строителей | 1
Раздел 2. Демонтажные работы | [9 empty] | Раздел 2. Демонтажные работы
13 | 10 | Разборка упорной призмы и конструкции упора | шт | 1 |  |  |  |  | 1
14 | 11 | Разборка стрелочных переводов на деревянных брусьях на базе, марка перевода: 1/9 | компл | 3 |  |  |  |  | 1
15 | 12 | ПРЕДУСМОТРЕТЬ ЕД ИЗМЕРЕНИЯ В ТН____Погрузка при автомобильных перевозках мусора строительного с погрузкой вручную | 1 т груза | 0 |  |  |  |  | 1
16 | 13 | ПРЕДУСМОТРЕТЬ ЕД ИЗМЕРЕНИЯ В ТН____Перевозка грузов I класса автомобилями-самосвалами грузоподъемностью 10 т работающих вне карьера на расстояние до 2 км | 1 т груза | 0 |  |  |  |  | 1
17 | 14 | ПРЕДУСМОТРЕТЬ ЕД ИЗМЕРЕНИЯ В ТН____Разгрузка при автомобильных перевозках мусора строительного с погрузкой вручную | 1 т груза | 0 |  |  |  |  | 1
18 | 15 | Разборка пути звеньями рельсошпальной решетки, шпалы: железобетонные | км пути | 0.514 |  |  | (809-295)/1000 |  | 1
19 | 16 | Разборка пути поэлементно на деревянных шпалах тип рельсов: Р65, на 1 км число шпал 2000 и 1840 | км пути | 0.295 |  |  | 295/1000 |  | 1
20 | 17 | ПРЕДУСМОТРЕТЬ ЕД ИЗМЕРЕНИЯ В ТН_Погрузка при автомобильных перевозках мусора строительного с погрузкой вручную | 1 т груза | 0 |  |  |  |  | 1
21 | 18 | ПРЕДУСМОТРЕТЬ ЕД ИЗМЕРЕНИЯ В ТН_Перевозка и утилизация отходов 4-5 класса опасности (УТИЛИЗИРУЕМ ЗВ.ПУТЬ) | т | 0 |  |  |  |  | 1
Раздел 3. Устройство верхнего строения пути | [9 empty] | Раздел 3. Устройство верхнего строения пути
22 | 19 | Укладка пути отдельными элементами на деревянных шпалах при раздельном шурупном скреплении тип рельсов: Р65, длина рельсов 12,5 м, на 1 км число шпал 1840 / новые | км пути | 0.954 |  |  | 1211/1000-514/1000/2 |  | 1
23 | 20 | Рельсы железнодорожные Р-65 категория Т1 | м | -1908 |  |  |  |  | 1
24 | 21 | Шпалы деревянные пропитанные, тип I | шт | -1755.36 |  |  |  |  | 1
25 | 22 | Укладка пути отдельными элементами на деревянных шпалах при раздельном шурупном скреплении тип рельсов: Р65, длина рельсов 12,5 м, на 1 км число шпал 1840 | км пути | 0.257 |  |  | 514/1000/2 |  | 1
26 | 23 | Рельсы железнодорожные Р-65 категория Т1 | м | -514 |  |  |  |  | 1
27 | 24 | Шпалы деревянные пропитанные, тип I | шт | -472.88 |  |  |  |  | 1
28 | 25 | Укладка пути отдельными элементами на железобетонных шпалах тип рельсов: Р65, длина рельсов 12,5 м, на 1 км число шпал 1840 | км пути | 0.688 |  |  | 688/1000 |  | 1
29 | 26 | Рельсы железнодорожные Р-65 категория Т1 | м | -1376 |  |  |  |  | 1
30 | 27 | Шпалы железобетонные Ш1, объем бетона 0,106 м3, расход стали 7,25 кг | шт | -1265.92 |  |  |  |  | 1
31 | 28 | Укладка пути отдельными элементами на деревянных шпалах при раздельном шурупном скреплении тип рельсов: Р50, длина рельсов 12,5 м, на 1 км число шпал 1840 | км пути | 0.03112 |  |  | 31,12/1000 |  | 1
32 | 29 | Рельсы железнодорожные Р-50, категория Т1 | т | -3.216 |  |  |  |  | 1
33 | 30 | Шпалы деревянные пропитанные, тип I | шт | -57.2608 |  |  |  |  | 1
34 | 32 | Рельсы железнодорожные Р-65 новые | шт | 266 |  |  |  |  | 1
35 | 34 | Шпала деревянная тип II | шт | 2289 |  |  |  |  | 1
36 | 35 | Шпала Ш3Д | шт | 1274 |  |  |  |  | 1
37 | 36 | Укладка контррельсов | км пути | 0.03136 |  |  | 31,36/1000 |  | 1
38 | 37 | Контррельсовый уголок СП850 | комплект | 4 |  |  |  |  | 1
39 | 38 | Укладка глухого пересечения на деревянных брусьях поэлементно при типе рельсов Р65, марка пересечений: 2/9/применит. | компл | 1 |  |  |  |  | 1
40 | 39 | Глухое пересечение (угол 45º) тип Р65, проект 534.06-2007.00.000-01 | компл | 1 |  |  |  |  | 1
41 | 40 | Шпалы деревянные пропитанные, тип II | шт | 2 |  |  |  |  | 1
42 | 41 | Сборка стрелочного перевода блоками при типе рельсов Р65 на железобетонных брусьях, марка перевода: 1/9 | компл | 3 |  |  | 2+1 |  | 1
43 | 42 | Укладка стрелочного перевода типа Р65 блоками кранами на железнодорожном ходу, брусья железобетонные, марка перевода: 1/9 без укладки разделительного слоя | компл | 3 |  |  | 2+1 |  | 1
44 | 43 | Стрелочный перевод тип Р65 марка 1/9 правый пр. 2769.00.000 | компл | 2 |  |  |  |  | 1
45 | 45 | Брус ж.б. пр. 2769 | компл | 3 |  |  | 2+1 |  | 1
46 | 46 | Сборка стрелочного перевода блоками при типе рельсов Р65 на деревянных брусьях, марка перевода: 1/9 | компл | 3 |  |  | 1+1+1 |  | 1
47 | 47 | Укладка стрелочного перевода типа Р65 блоками кранами на железнодорожном ходу, брусья деревянные, марка перевода: 1/9 без укладки разделительного слоя | компл | 3 |  |  | 1+1+1 |  | 1
48 | 48 | Стрелочный перевод тип Р65 марка 1/9 правый пр. 2769.00.000 | компл | 1 |  |  |  |  | 1
49 | 49 | Стрелочный перевод типа Р65 марка 1/9 правый пр. 2766.00.000 старогодний | компл | 1 |  |  |  |  | 1
50 | 50 | Стрелочный перевод тип Р65 марка 1/9 левый, пр.2769.00.000-01 | компл | 1 |  |  |  |  | 1
51 | 51 | Брус деревянный А4 тип II, пропитка 3-5мм, сечение 160х230 | компл | 3 |  |  |  |  | 1
52 | 52 | Сборка стрелочного перевода блоками при типе рельсов Р65 на деревянных брусьях, марка перевода: 1/6 | компл | 3 |  |  |  |  | 1
53 | 53 | Укладка стрелочного перевода типа Р65 блоками кранами на железнодорожном ходу, брусья деревянные, марка перевода: 1/9 без укладки разделительного слоя / 1/7 Применительно | компл | 3 |  |  |  |  | 1
54 | 54 | Стрелочный перевод тип Р65 марка 1/7, левый пр. ЛПТП665121.103 | компл | 3 |  |  |  |  | 1
55 | 55 | Брус деревянный Б3 тип II, пропитка 3-5мм | компл | 3 |  |  |  |  | 1
56 | 56 | Устройство упоров тупиковых рельсовых | шт | 4 |  |  | 3+1 |  | 1
57 | 57 | Щебень гранитный 25-60 (балластного 2 кат.) ГОСТ 7392 | м3 | 60 |  |  |  |  | 1
58 | 58 | Выправочно-отделочные работы и окончательная выправка пути на деревянных шпалах, балласт щебеночный/ рихтовка Применительно | км пути | 0.028 |  |  | 28/1000 |  | 1
Разделить (объем щебня - 5327,17 м3) балластной призмы до установки рельс и просто балластировку пути. В связи с тем, что баластная призма еще и уплотняется, а в расценке на балластировку пути данного вида работ нет.Поэтому, возможно применение расценки на устройство подстилающего слоя, в которой имеется работа по уплотнению. | [10 empty] | Разделить (объем щебня - 5327,17 м3) балластной призмы до установки рельс и просто балластировку пути. В связи с тем, что баластная призма еще и уплотняется, а в расценке на балластировку пути данного вида работ нет.Поэтому, возможно применение расценки на устройство подстилающего слоя, в которой имеется работа по уплотнению.
Просто в ВОРЕ сделайте две строчки: Балластировка пути - V (м3) и Устройство подстилающего слоя из щебня - V (м3), в сумме эти V будут давать 5327,17 м3. | [10 empty] | Просто в ВОРЕ сделайте две строчки: Балластировка пути - V (м3) и Устройство подстилающего слоя из щебня - V (м3), в сумме эти V будут давать 5327,17 м3.
59 | 59 | Балластировка пути и стрелочных переводов на железобетонных шпалах, балласт: щебеночный | 1000 м3 | 5,32717 минус V(на подстил. слой) |  |  | 5327,17 / 1000 |  | 1
60 | 60 | Щебень из плотных горных пород для балластного слоя железнодорожного пути, фракция от 25 до 60 мм | м3 | -6232.7889 |  |  |  |  | 1
61 | 61 | Щебень гранитный 25-60 (балластного 2 кат.) ГОСТ 7392 | м3 | 6232.79 |  |  |  |  | 1
62 | 62 | Устройство подстилающих и выравнивающих слоев оснований: из щебня | 100 м3 | 0 |  |  |  |  | 1
63 | 63 | Щебень гранитный 25-60 (балластного 2 кат.) ГОСТ 7392 | м3 | 0 |  |  |  |  | 1
64 | 64 | Выправочно-отделочные работы и окончательная выправка пути на железобетонных шпалах, балласт щебеночный | км пути | 0.43794 |  |  | 437,94/1000 |  | 1
| Составил: |  |  | (Князева В.И.) | [7 empty] | (Князева В.И.)
[должность, подпись (инициалы, фамилия)]
Проверил:
[должность, подпись (инициалы, фамилия)]