## 01-01-01 (v3) Объекты по трассе
Ведомость объёмов работ
№ п/п | № в ЛСР | Наименование работ | Ед. изм. | Кол-во | Ссылки на чертежи | Формула расчёта, расчёт объёмов работ и расхода материалов
1 | 2 | 3 | 4 | 5 | 6 | 7
Раздел 1. | [8 empty] | Раздел 1.
Валка деревьев | [9 empty] | Валка деревьев
1 | 1 | Валка деревьев с корня без корчевки пня мягколиственных и твердолиственных пород (кроме породы тополь) при диаметре ствола: до 48 см | шт | 44 |  |  |  | 1
2 | 2 | Корчевка пней твердых пород вручную с засыпкой ям от корчевки в городских условиях, диаметр пня: до 45 см | шт | 44 |  |  |  | 1
3 | 3 | Погрузо-разгрузочные работы при автомобильных перевозках: Погрузка леса круглого | 1 т груза | 191.91 |  |  | 44*4,69*0,85+44*0,75*0,5 | 1
4 | 4 | Перевозка и утилизация отходов 4-5 класса опасности | м3 | 239.36 |  |  | 44*4,69+44*0,75 | 1
Демонтаж ограждений. | [9 empty] | Демонтаж ограждений.
5 | 5 | Установка железобетонных оград из панелей длиной: 4 м (Демонтаж железобетонных оград из панелей длиной: 4 м) | 100 м | 1.592 |  |  | (40*3,98) / 100 | 1
6 | 6 | Погрузка при автомобильных перевозках изделий из сборного железобетона, бетона, керамзитобетона массой до 3 т | 1 т груза | 64 |  |  | 40*1,6 | 1
7 | 7 | Погрузо-разгрузочные работы при автомобильных перевозках: Погрузка мусора строительного с погрузкой экскаваторами емкостью ковша до 0,5 м3 | 1 т груза | 21.76 |  |  | 40*0,68*0,8 | 1
8 | 8 | Погрузка при автомобильных перевозках мусора строительного с погрузкой вручную | 1 т груза | 5.44 |  |  | 40*0,68*0,2 | 1
9 | 9 | Перевозка и утилизация отходов 4-5 класса опасности | м3 | 79.2 |  |  | 1,59*40+0,39*40 | 1
Демонтаж навеса 12х8 | [9 empty] | Демонтаж навеса 12х8
10 | 10 | Поэлементная разборка всех конструкций зданий с сохранением годных материалов: прочих неотапливаемых, включая склады, сараи и строения | 100 м3 строительного объема, включая подвал | 3.648 |  |  | (12*8*3,8) / 100 | 1
11 | 11 | Разборка железобетонных конструкций объемом более 1 м3 при помощи отбойных молотков из бетона марки: 300 | м3 | 67.2 |  |  | (12*8*0,7) | 1
12 | 12 | Погрузо-разгрузочные работы при автомобильных перевозках: Погрузка мусора строительного с погрузкой экскаваторами емкостью ковша до 0,5 м3 | 1 т груза | 134.4 |  |  | 67,2*2,5*0,8 | 1
13 | 13 | Погрузка при автомобильных перевозках мусора строительного с погрузкой вручную | 1 т груза | 33.6 |  |  | 67,2*2,5*0,2 | 1
14 | 14 | Перевозка и утилизация отходов 4-5 класса опасности | м3 | 67.2 |  |  |  | 1
Демонтаж навеса 24х4 | [9 empty] | Демонтаж навеса 24х4
15 | 15 | Поэлементная разборка всех конструкций зданий с сохранением годных материалов: прочих неотапливаемых, включая склады, сараи и строения | 100 м3 строительного объема, включая подвал | 3.648 |  |  | (24*4*3,8) / 100 | 1
16 | 16 | Разборка железобетонных конструкций объемом более 1 м3 при помощи отбойных молотков из бетона марки: 300 | м3 | 41.28 |  |  |  | 1
17 | 17 | Погрузо-разгрузочные работы при автомобильных перевозках: Погрузка мусора строительного с погрузкой экскаваторами емкостью ковша до 0,5 м3 | 1 т груза | 82.56 |  |  | 41,28*2,5*0,8 | 1
18 | 18 | Погрузка при автомобильных перевозках мусора строительного с погрузкой вручную | 1 т груза | 20.64 |  |  | 41,28*2,5*0,2 | 1
19 | 19 | Перевозка и утилизация отходов 4-5 класса опасности | м3 | 41.28 |  |  |  | 1
Демонтаж весовой | [9 empty] | Демонтаж весовой
20 | 20 | Поэлементная разборка всех конструкций зданий с сохранением годных материалов: прочих неотапливаемых, включая склады, сараи и строения | 100 м3 строительного объема, включая подвал | 4.32 |  |  | (18*4*6) / 100 | 1
Частичный демонтаж здания склада №75 | [9 empty] | Частичный демонтаж здания склада №75
21 | 21 | Разборка зданий методом обрушения: кирпичных, сборного железобетона (Прим) | 100 м3 строительного объема, включая подвал | 82.533 |  |  | (122*12,3*5,5) / 100 | 1
22 | 22 | Разборка железобетонных конструкций объемом более 1 м3 при помощи отбойных молотков из бетона марки: 300 | м3 | 53.72 |  |  | (122*2+12,3*2)*0,4*0,5 | 1
23 | 23 | Погрузо-разгрузочные работы при автомобильных перевозках: Погрузка мусора строительного с погрузкой экскаваторами емкостью ковша до 0,5 м3 | 1 т груза | 3144.7 |  |  | (8253,3*0,46+53,72*2,5)*0,8 | 1
24 | 24 | Погрузка при автомобильных перевозках мусора строительного с погрузкой вручную | 1 т груза | 786.16 |  |  | (8253,3*0,46+53,72*2,5)*0,2 | 1
25 | 25 | Перевозка и утилизация отходов 4-5 класса опасности | м3 | 1876.05 |  |  | 3796,52/2,5*1,2+53,72 | 1
Снос здания механического обезвоживания осадков | [9 empty] | Снос здания механического обезвоживания осадков
26 | 26 | Разборка зданий методом обрушения: кирпичных, сборного железобетона (Прим) | 100 м3 строительного объема, включая подвал | 41.709 |  |  | 4170,9 / 100 | 1
27 | 27 | Разборка железобетонных конструкций объемом более 1 м3 при помощи отбойных молотков из бетона марки: 300 | м3 | 69.76 |  |  |  | 1
28 | 28 | Засыпка траншей и котлованов с перемещением грунта до 5 м бульдозерами мощностью: 59 (80) кВт (л.с.), 2 группа грунтов | 1000 м3 | 0.728 |  |  | (34,22*12,83*1,5+69,76) / 1000 | 1
29 | 29 | Пескогрунт | м3 | 821 |  |  |  | 1
30 | 30 | Погрузо-разгрузочные работы при автомобильных перевозках: Погрузка мусора строительного с погрузкой экскаваторами емкостью ковша до 0,5 м3 | 1 т груза | 1674.4 |  |  | (4170,9*0,46+69,76*2,5)*0,8 | 1
31 | 31 | Погрузка при автомобильных перевозках мусора строительного с погрузкой вручную | 1 т груза | 418.6 |  |  | (4170,9*0,46+69,76*2,5)*0,2 | 1
32 | 32 | Перевозка и утилизация отходов 4-5 класса опасности | м3 | 990.69 |  |  | 1918,61/2,5*1,2+69,76 | 1
Снос здания очистных сооружений 23х6 | [9 empty] | Снос здания очистных сооружений 23х6
33 | 33 | Разборка зданий методом обрушения: кирпичных, сборного железобетона (Прим) | 100 м3 строительного объема, включая подвал | 7.48 |  |  | 748 / 100 | 1
34 | 34 | Разборка железобетонных конструкций объемом более 1 м3 при помощи отбойных молотков из бетона марки: 300 | м3 | 69.76 |  |  |  | 1
35 | 35 | Засыпка траншей и котлованов с перемещением грунта до 5 м бульдозерами мощностью: 59 (80) кВт (л.с.), 2 группа грунтов | 1000 м3 | 0.069 |  |  | 69 / 1000 | 1
36 | 36 | Пескогрунт | м3 | 69 |  |  |  | 1
37 | 37 | Погрузо-разгрузочные работы при автомобильных перевозках: Погрузка мусора строительного с погрузкой экскаваторами емкостью ковша до 0,5 м3 | 1 т груза | 413.26 |  |  | (748*0,46+69*2,5)*0,8 | 1
38 | 38 | Погрузка при автомобильных перевозках мусора строительного с погрузкой вручную | 1 т груза | 103.32 |  |  | (748*0,46+69*2,5)*0,2 | 1
39 | 39 | Перевозка и утилизация отходов 4-5 класса опасности | м3 | 249.39 |  |  | 375,82/2,5*1,2+69 | 1
Демонтаж ж/б резервуара | [9 empty] | Демонтаж ж/б резервуара
40 | 40 | Разработка грунта с погрузкой на автомобили-самосвалы экскаваторами с ковшом вместимостью: 0,5 (0,5-0,63) м3, группа грунтов 2 | 1000 м3 | 0.067 |  |  | 67 / 1000 | 1
41 | 41 | Демонтаж чугунных люков | шт | 3 |  |  |  | 1
42 | 42 | Разборка монолитных железобетонных конструкций гидромолотом на базе экскаватора(Демонтаж жб резервуара) | м3 | 76.8 |  |  |  | 1
43 | 43 | Засыпка траншей и котлованов с перемещением грунта до 5 м бульдозерами мощностью: 59 (80) кВт (л.с.), 2 группа грунтов | 1000 м3 | 1.08 |  |  | 1080 / 1000 | 1
44 | 44 | Пескогрунт | м3 | 1003 |  |  |  | 1
45 | 45 | Разработка грунта с погрузкой на автомобили-самосвалы экскаваторами с ковшом вместимостью: 0,5 (0,5-0,63) м3, группа грунтов 2 | 1000 м3 | 1.003 |  |  | 1003 / 1000 | 1
46 | 46 | Погрузо-разгрузочные работы при автомобильных перевозках: Погрузка мусора строительного с погрузкой экскаваторами емкостью ковша до 0,5 м3 | 1 т груза | 153.6 |  |  | 76,8*2,5*0,8 | 1
47 | 47 | Погрузка при автомобильных перевозках мусора строительного с погрузкой вручную | 1 т груза | 38.4 |  |  | 76,8*2,5*0,2 | 1
48 | 48 | Перевозка и утилизация отходов 4-5 класса опасности | м3 | 76.8 |  |  |  | 1
Прочие. | [9 empty] | Прочие.
49 | 49 | Погрузо-разгрузочные работы при автомобильных перевозках: Погрузка мусора строительного с погрузкой экскаваторами емкостью ковша до 0,5 м3 | 1 т груза | 1920 |  |  | (1000*2,4)*0,8 | 1
50 | 50 | Погрузка при автомобильных перевозках мусора строительного с погрузкой вручную | 1 т груза | 480 |  |  | (1000*2,4)*0,2 | 1
51 | 51 | Перевозка и утилизация отходов 4-5 класса опасности | м3 | 1000 |  |  |  | 1
Составил:
[должность, подпись (инициалы, фамилия)]
Проверил:
[должность, подпись (инициалы, фамилия)]