## 01-01-02 Демонтаж.Цех 121. утв
Ведомость объёмов работ
01-01-02 ПОД
№ п/п | № в ЛСР | Наименование работ | Ед. изм. | Кол-во | Ссылки на чертежи | Формула расчёта, расчёт объёмов работ и расхода материалов
1 | 2 | 3 | 4 | 5 | 6 | 7
Раздел 1. Корпус 121. Демонтажные работы. | [9 empty] | Раздел 1. Корпус 121. Демонтажные работы.
Демонтаж кровли | [10 empty] | Демонтаж кровли
1 | 1 | Разборка покрытий кровель: из рулонных материалов / 8 слоев | 100 м2 | 15.4872 |  |  | 1548,72 / 100 |  | 1
2 | 2 | Погрузка при автомобильных перевозках материалов рулонно-кровельных (линолеум, пергамин, рубероид, толь и т.п.) массой одного места до 80 кг | 1 т груза | 16.85 |  |  | 1,7*8*1548,72/1000*0,8 | 80 % механизированно | 1
3 | 3 | Погрузка при автомобильных перевозках мусора строительного с погрузкой вручную | 1 т груза | 4.21 |  |  | 1,7*8*1548,72/1000*0,2 | 20 % вручную | 1
4 | 4 | Демонтаж выравнивающих стяжек: цементно-песчаных толщиной 15 мм | 100 м2 | 15.4872 |  |  | 1548,72 / 100 |  | 1
5 | 5 | Демонтаж выравнивающих стяжек: на каждый 1 мм изменения толщины добавлять или исключать к расценке 12-01-017-01 | 100 м2 | 15.4872 |  |  | 1548,72 / 100 |  | 1
6 | 6 | Погрузо-разгрузочные работы при автомобильных перевозках: Погрузка мусора строительного с погрузкой экскаваторами емкостью ковша до 0,5 м3 | 1 т груза | 111.5 |  |  | 1548,72*0,05*1,8*0,8 | 80 % механизированно | 1
7 | 7 | Погрузка при автомобильных перевозках мусора строительного с погрузкой вручную | 1 т груза | 27.88 |  |  | 1548,72*0,05*1,8*0,2 | 20 % вручную | 1
8 | 8 | Демонтаж утепления покрытий: керамзитом | м3 | 154.87 |  |  |  |  | 1
9 | 9 | Погрузка при автомобильных перевозках заполнителей искусственных легких (аглопорит, гравий зольный, гравий керамзитовый, термозит и др.) | 1 т груза | 61.95 |  |  |  |  | 1
10 | 10 | Перевозка и утилизация отходов 4-5 класса опасности | м3 | 294.26 |  |  | 77,44+154,87+1548,72*0,04 | на 30 км | 1
Демонтаж плит покрытия. | [10 empty] | Демонтаж плит покрытия.
11 | 11 | Установка панелей ребристых площадью: свыше 5 до 10 м2.Демонтаж. | 100 шт | 1.68 |  |  | 168 / 100 |  | 1
12 | 12 | Погрузка при автомобильных перевозках изделий из сборного железобетона, бетона, керамзитобетона массой до 3 т | 1 т груза | 252 |  |  | 1,5*168 |  | 1
13 | 13 | Перевозка грузов I класса автомобилями бортовыми грузоподъемностью до 5 т на расстояние до 1 км | 1 т груза | 252 |  |  |  |  | 1
14 | 14 | Разгрузка при автомобильных перевозках изделий из сборного железобетона, бетона, керамзитобетона массой до 3 т | 1 т груза | 252 |  |  | 1,5*168 |  | 1
15 | 15 | Демонтаж панелей перекрытий с опиранием: на 2 стороны площадью до 5 м2 | 100 шт | 0.16 |  |  | (12+4) / 100 |  | 1
16 | 16 | Погрузка при автомобильных перевозках изделий из сборного железобетона, бетона, керамзитобетона массой до 3 т | 1 т груза | 20.6 |  |  | 12+8,6 |  | 1
17 | 17 | Перевозка грузов I класса автомобилями бортовыми грузоподъемностью до 5 т на расстояние до 1 км | 1 т груза | 20.6 |  |  |  |  | 1
18 | 18 | Разгрузка при автомобильных перевозках изделий из сборного железобетона, бетона, керамзитобетона массой до 3 т | 1 т груза | 20.6 |  |  |  |  | 1
19 | 19 | Погрузка при автомобильных перевозках изделий из сборного железобетона, бетона, керамзитобетона массой до 3 т | 1 т груза | 272.6 |  |  | 252+12+8,6 |  | 1
20 | 20 | Перевозка и утилизация отходов 4-5 класса опасности | м3 | 112.49 |  |  | 103,32+4,73+4,44 | на 30 км | 1
Демонтаж ферм и подкрановых балок | [10 empty] | Демонтаж ферм и подкрановых балок
21 | 21 | Установка в одноэтажных зданиях стропильных ферм при длине плит покрытий: до 6 м, пролетом до 24 м, массой до 10 т и высоте зданий до 25 м / Демонтаж | 100 шт | 0.13 |  |  | 13 / 100 |  | 1
22 | 22 | Укладка в одноэтажных зданиях и сооружениях балок подкрановых массой: до 5 т при массе колонн до 10 т и высоте здания до 15 м / демонтаж | 100 шт | 0.22 |  |  | 22 / 100 |  | 1
23 | 23 | Погрузка при автомобильных перевозках изделий из сборного железобетона, бетона, керамзитобетона массой свыше 6 т | 1 т груза | 204.36 |  |  | 7,8*13+4,68*22 |  | 1
24 | 24 | Перевозка грузов I класса автомобилями бортовыми грузоподъемностью до 5 т на расстояние до 1 км | 1 т груза | 204.36 |  |  |  |  | 1
25 | 25 | Разгрузка при автомобильных перевозках изделий из сборного железобетона, бетона, керамзитобетона массой свыше 6 т | 1 т груза | 204.36 |  |  |  |  | 1
26 | 26 | Погрузка при автомобильных перевозках изделий из сборного железобетона, бетона, керамзитобетона массой свыше 6 т | 1 т груза | 204.36 |  |  |  |  | 1
27 | 27 | Перевозка и утилизация отходов 4-5 класса опасности | м3 | 44.72 |  |  | 5,12+39,6 | на 30 км | 1
Демонтаж м\к | [10 empty] | Демонтаж м\к
28 | 28 | Монтаж каркасов одноэтажных производственных зданий одно- и многопролетных без фонарей пролетом: до 24 м, высотой до 20 м с мостовыми и подвесными кранами грузоподъемностью до 15 т / Демонтаж | т | 11.999 |  |  | 3,975+0,971+5,533+1,3+0,22 |  | 1
29 | 29 | Демонтаж лестниц прямолинейных и криволинейных, пожарных с ограждением | т | 1.9 |  |  |  |  | 1
30 | 30 | Погрузо-разгрузочные работы при автомобильных перевозках: Погрузка металлических конструкций массой до 1 т | 1 т груза | 10.913 |  |  | 3,975+1,3+0,971+2,76672+1,9 |  | 1
31 | 31 | Погрузка при автомобильных перевозках металлических конструкций массой от 1 до 3 т | 1 т груза | 2.767 |  |  | 2766,72/1000 |  | 1
32 | 32 | Перевозка грузов I класса автомобилями бортовыми грузоподъемностью до 5 т на расстояние до 1 км | 1 т груза | 13.899 |  |  | 3,975+1,3+0,971+5,533+0,22+1,9 |  | 1
33 | 33 | Разгрузка при автомобильных перевозках металлических конструкций массой до 1 т | 1 т груза | 10.913 |  |  |  |  | 1
34 | 34 | Разгрузка при автомобильных перевозках металлических конструкций массой от 1 до 3 т | 1 т груза | 2.767 |  |  |  |  | 1
Демонтаж монолитных участков | [10 empty] | Демонтаж монолитных участков
35 | 35 | Разборка монолитных перекрытий: железобетонных | м3 | 21.06 |  |  | 17,66+3,4 |  | 1
36 | 36 | Погрузка при автомобильных перевозках мусора строительного с погрузкой вручную | 1 т груза | 52.65 |  |  | (17,66+3,4)*2,5 |  | 1
37 | 37 | Перевозка и утилизация отходов 4-5 класса опасности | м3 | 21.06 |  |  | 3,4+17,66 | на 30 км | 1
Демонтаж ж\б колонн | [10 empty] | Демонтаж ж\б колонн
38 | 38 | Установка колонн прямоугольного сечения в стаканы фундаментов зданий при глубине заделки колонн: до 0,7 м, масса колонн до 8 т / Демонтаж | 100 шт | 0.26 |  |  | 26 / 100 |  | 1
39 | 39 | Установка колонн прямоугольного сечения в стаканы фундаментов зданий при глубине заделки колонн: до 0,7 м, масса колонн до 6 т / Демонтаж | 100 шт | 0.02 |  |  | 2 / 100 |  | 1
40 | 40 | Канатная алмазная резка монолитных железобетонных конструкций | м2 поверхности резки | 8.8 |  |  | 0,8*0,4*26+0,6*0,4*2 |  | 1
41 | 41 | Канат алмазный для резки по бетону и железобетону, диаметр 10,5 мм | м | 8.8 |  |  |  |  | 1
42 | 42 | Погрузка при автомобильных перевозках изделий из сборного железобетона, бетона, керамзитобетона массой свыше 6 т | 1 т груза | 204 |  |  | 7,4*26+5,8*2 |  | 1
43 | 43 | Перевозка грузов I класса автомобилями бортовыми грузоподъемностью до 5 т на расстояние до 1 км | 1 т груза | 204 |  |  | 192,4+5,8*2 |  | 1
44 | 44 | Разгрузка при автомобильных перевозках изделий из сборного железобетона, бетона, керамзитобетона массой свыше 6 т | 1 т груза | 204 |  |  |  |  | 1
45 | 45 | Погрузка при автомобильных перевозках изделий из сборного железобетона, бетона, керамзитобетона массой свыше 6 т | 1 т груза | 204 |  |  |  |  | 1
46 | 46 | Перевозка и утилизация отходов 4-5 класса опасности | м3 | 82.64 |  |  | 78+4,64 | на 30 км | 1
Демонтаж оконных проемов, ворот. | [10 empty] | Демонтаж оконных проемов, ворот.
47 | 47 | Разборка деревянных заполнений проемов: оконных без подоконных досок | 100 м2 | 1.12 |  |  | 112 / 100 |  | 1
48 | 48 | Погрузка при автомобильных перевозках прочих материалов, деталей (с использованием погрузчика) | 1 т груза | 2.67 |  |  |  |  | 1
49 | 49 | Перевозка и утилизация отходов 4-5 класса опасности | м3 | 4.45 |  |  | 2,67/0,6 | на 30 км | 1
50 | 50 | Демонтаж каркасов ворот большепролетных зданий, ангаров и др. без механизмов открывания | т | 1.76 |  |  |  |  | 1
51 | 51 | Погрузо-разгрузочные работы при автомобильных перевозках: Погрузка металлических конструкций массой до 1 т | 1 т груза | 1.76 |  |  |  |  | 1
52 | 52 | Перевозка грузов автомобилями-самосвалами грузоподъемностью 10 т работающих вне карьера на расстояние: I класс груза до 1 км | 1 т груза | 1.76 |  |  |  |  | 1
53 | 53 | Разгрузка при автомобильных перевозках металлических конструкций массой до 1 т | 1 т груза | 1.76 |  |  |  |  | 1
Демонтаж сборных ж\б панелей | [10 empty] | Демонтаж сборных ж\б панелей
54 | 54 | Демонтаж стеновых панелей: наружных | 100 м2 | 8.6814 |  |  | 868,14 / 100 |  | 1
55 | 55 | Погрузка при автомобильных перевозках изделий из сборного железобетона, бетона, керамзитобетона массой от 3 до 6 т | 1 т груза | 437.5 |  |  |  |  | 1
56 | 56 | Перевозка грузов I класса автомобилями бортовыми грузоподъемностью до 5 т на расстояние до 1 км | 1 т груза | 437.5 |  |  |  |  | 1
57 | 57 | Разгрузка при автомобильных перевозках изделий из сборного железобетона, бетона, керамзитобетона массой от 3 до 6 т | 1 т груза | 437.5 |  |  |  |  | 1
58 | 58 | Погрузка при автомобильных перевозках изделий из сборного железобетона, бетона, керамзитобетона массой от 3 до 6 т | 1 т груза | 437.5 |  |  |  |  | 1
59 | 59 | Перевозка и утилизация отходов 4-5 класса опасности | м3 | 208.35 |  |  |  | на 30 км | 1
Демонтаж кирпичных стен | [10 empty] | Демонтаж кирпичных стен
60 | 60 | Разборка: кирпичных стен | м3 | 179.99 |  |  | 44,54+49,35+86,1 |  | 1
61 | 61 | Погрузо-разгрузочные работы при автомобильных перевозках: Погрузка мусора строительного с погрузкой экскаваторами емкостью ковша до 0,5 м3 | 1 т груза | 265.216 |  |  | (82,4+89,82+159,3)*0,8 | 80 % механизированно | 1
62 | 62 | Погрузка при автомобильных перевозках мусора строительного с погрузкой вручную | 1 т груза | 66.304 |  |  | (82,4+89,82+159,3)*0,2 | 20 % вручную | 1
63 | 63 | Перевозка и утилизация отходов 4-5 класса опасности | м3 | 179.99 |  |  |  | на 30 км | 1
Демонтаж оконных и дверных блоков | [10 empty] | Демонтаж оконных и дверных блоков
64 | 64 | Монтаж оконных блоков: стальных с нащельниками из стали при высоте здания до 50 м / демонтаж | т | 0.25 |  |  |  |  | 1
65 | 65 | Демонтаж металлических дверных блоков в готовые проемы | м2 | 26 |  |  |  |  | 1
66 | 66 | Разборка покрытий кровель: из листовой стали | 100 м2 | 1.9 |  |  | 190 / 100 |  | 1
67 | 67 | Погрузо-разгрузочные работы при автомобильных перевозках: Погрузка металлических конструкций массой до 1 т | 1 т груза | 4.1 |  |  | 0,25+1,12+2,73 |  | 1
68 | 68 | Перевозка грузов автомобилями-самосвалами грузоподъемностью 10 т работающих вне карьера на расстояние: I класс груза до 1 км | 1 т груза | 4.1 |  |  |  |  | 1
Демонтаж пола | [10 empty] | Демонтаж пола
Подтвердить проектом, порописать в проекте марку бетона (150,200,250...) | [10 empty] | Подтвердить проектом, порописать в проекте марку бетона (150,200,250...)
69 | 69 | Разборка покрытий и оснований: щебеночных | 100 м3 | 3.54 |  |  | 354 / 100 |  | 1
70 | 70 | Разборка бетонных конструкций объемом более 1 м3 при помощи отбойных молотков из бетона марки: 300 | м3 | 354 |  |  |  |  | 1
71 | 71 | Погрузо-разгрузочные работы при автомобильных перевозках: Погрузка мусора строительного с погрузкой экскаваторами емкостью ковша до 0,5 м3 | 1 т груза | 708 |  |  | 354*2,5*0,8 | 80 % механизированно | 1
72 | 72 | Погрузка при автомобильных перевозках мусора строительного с погрузкой вручную | 1 т груза | 177 |  |  | 354*2,5*0,2 | 20 % вручную | 1
73 | 73 | Перевозка и утилизация отходов 4-5 класса опасности | м3 | 354 |  |  |  | на 30 км | 1
Демонтаж монолитных ж/бетонных фундаментов под колонны и стены здания | [10 empty] | Демонтаж монолитных ж/бетонных фундаментов под колонны и стены здания
74 | 74 | Разборка монолитных железобетонных конструкций гидромолотом на базе экскаватора | м3 | 173.39 |  |  |  |  | 1
75 | 75 | Погрузо-разгрузочные работы при автомобильных перевозках: Погрузка мусора строительного с погрузкой экскаваторами емкостью ковша до 0,5 м3 | 1 т груза | 346.8 |  |  | 433,5*0,8 | 80 % механизированно | 1
76 | 76 | Погрузка при автомобильных перевозках мусора строительного с погрузкой вручную | 1 т груза | 86.7 |  |  | 433,5*0,2 | 20 % вручную | 1
77 | 77 | Перевозка и утилизация отходов 4-5 класса опасности | м3 | 173.39 |  |  |  | на 30 км | 1
Раздел 2. Земляные работы. | [9 empty] | Раздел 2. Земляные работы.
78 | 78 | Разработка и обратная засыпка грунта вручную при подводке, смене или усилении фундаментов, грунты: 1-2 группы, без крепления | 100 м3 | 17.14 |  |  | 1714 / 100 |  | 1
79 | 79 | Уплотнение грунта пневматическими трамбовками, группа грунтов: 1-2 | 100 м3 | 18.791 |  |  | 1879,1 / 100 |  | 1
Составил:
[должность, подпись (инициалы, фамилия)]
Проверил:
[должность, подпись (инициалы, фамилия)]