## Лист1 (2)
Ведомость демонтажных работ
октябрь
| наименование работ | количество | масса /объемный вес единицы, т/м3 | масса, т | перевозка на расстояние: | количество | масса, т | масса, т | количество
1. | Демонтаж упора:
| Рельсы , т | - | 0.97772 | 0.97772 | на 2 км
| щебень, м3 | 20 | 1.8 | 36 | утилизация
| шпалы деревяные, шт | 8 | 0.03015 | 0.2412
2. | Разборка стрелочных переводов М 1/9 Р-65 на деревянных шпалах | 4 шт
| брусья, шпалы | 4 | 7.4844 | 29.9376 | утилизация
| перевод, рельсы, крепления, т | 4 | 14.5 | 58 | на 2 км
3. | Замена балласта | 357,56 м.п.
| Балласт,м3 | 614.81 | 1.8 | 1106.658 | утилизация
4. | Разборка пути поэлементно на рельсах 12,5м Р-65 при 1840 деревянных шпалах | 0,295 км |  |  |  | 0.07975
| рельсы Р-65 | 590 | 0.06488 | 38.2792 | на 2 км | 159.5 | 10.3484
| крепления | 543 | 0.03083 | 16.7407 |  | 146.74 | 4.524
| шпалы, шт | 542.8 | 0.07 | 37.996 | утилизация | 146.74 | 10.2718
5. | Разборка пути отдельными элементами на железобетонных шпалах тип рельсов: Р65, длина рельсов 12,5 м, на 1 км число шпал 1840 | 0,514 км |  |  |  | 0.21747
| рельсы Р65 | 1028 | 0.06488 | 66.6966 | на 2 км | 434.94 | 28.2189
| крепления | 946 | 0.03083 | 29.1652 |  | 400.1448 | 12.3365
| шпалы ж/б | 945.76 | 0.27 | 255.3552 | утилизация | 400.1448 | 108.0391
| ИТОГО |  |  | 1676.0474 |  |  | 173.7386 |  | 0
| в т.ч рельс и перевод |  |  | 163.9536 | на 2 км |  | 38.5673 |  | 0
| шпалы ж/б |  |  | 255.3552 | утилизация |  | 108.0391 |  | 0
| шпалы дер |  |  | 68.1748 | утилизация |  | 10.2718 |  | 0
| Мусор, балласт |  |  | 1142.658 | утилизация |  | 0 |  | 0
| крепления |  |  | 45.9059 | на 2 км |  | 16.8605 |  | 0
Составил

## Лист1
Ведомость демонтажных работ
| наименование работ | количество | масса /объемный вес единицы, т/м3 | масса, т | перевозка на расстояние:
1. | Демонтаж упора:
| Рельсы , т | - | 0.97772 | 0.97772 | на 2 км
| щебень, м3 | 20 м3 | 1.8 | 36 | утилизация
| шпалы деревяные, шт | 8 | 0.2412 | 6.5124
2. | Разборка стрелочных переводов М 1/9 Р-65 на деревянных шпалах | 4 шт
| брусья, шпалы |  | 7.4844 | 29.9376 | утилизация
| перевод, рельсы, крепления, т |  | 14.5 | 58 | на 2 км
3. | Замена балласта | 357,56 м.п.
| Балласт | м3 | 614.814 | 1106.6652 | утилизация
4. | Разборка пути поэлементно на рельсах 12,5м Р-65 при 1840 деревянных шпалах | 0,295 км
| рельсы Р-65 | 590 | 64,88 кг | 38.2792 | на 2 км
| крепления | 543 к-т | 30,83 кг | 16.7407
| шпалы, шт | 542.8 | 70 кг | 38.01 | утилизация
5. | Разборка пути отдельными элементами на железобетонных шпалах тип рельсов: Р65, длина рельсов 12,5 м, на 1 км число шпал 1840 | 0,514 км
| рельсы Р65 | 1028 | 64,88 кг | 66.6966 | на 2 км
| крепления | 946 к-т | 30.83 | 29.1652
| шпалы ж/б | 945.76 | 0,27т | 255.3552 | утилизация
| ИТОГО |  |  | 1682.3398
| в т.ч рельс и перевод |  |  | 163.9536
| шпалы ж/б |  |  | 255.3552
| шпалы дер |  |  | 74.46
| Мусор, балласт |  |  | 1142.6652
| крепления |  |  | 45.9059
Составил