## расчет для %
Ведомость демонтажных работ
октябрь
| наименование работ | количество | масса /объемный вес единицы, т/м3 | масса, т | перевозка на расстояние: | количество | масса /объемный вес единицы, т/м3 | перевозка на расстояние:
1. | Демонтаж упора:
| Рельсы , т | - | 0.97772 | 0.97772 | на 2 км
| щебень, м3 | 20 м3 | 1.8 | 36 | утилизация
| шпалы деревяные, шт | 8 | 0.2412 | 6.5124
2. | Разборка стрелочных переводов М 1/9 Р-65 на деревянных шпалах | 4 шт
| брусья, шпалы |  | 7.4844 | 29.9376 | утилизация
| перевод, рельсы, крепления, т |  | 14.5 | 58 | на 2 км
3. | Замена балласта | 357,56 м.п.
| Балласт |  | 614.814 | 614.814 | утилизация
4. | Разборка пути поэлементно на рельсах 12,5м Р-65 при 1840 деревянных шпалах | 0,295 км |  |  |  | 0,07975 км | масса ед. | масса всего
| рельсы Р-65, т | 590 | 0.06488 | 38.2792 | на 2 км | 159.5 | 0.06488 | 10.3484
| крепления, т | 542.8 | 0.03083 | 16.7345 |  | 146.74 | 0.03083 | 4.524
| шпалы, шт/т | 542.8 | 0.07 | 38.01 | утилизация | 146.74 | 0.07 | 5.5825
5. | Разборка пути отдельными элементами на железобетонных шпалах тип рельсов: Р65, длина рельсов 12,5 м, на 1 км число шпал 1840 | 0,514 км |  |  |  | 0,21747 км
| рельсы Р65, т | 1028 | 0.06488 | 66.6966 | на 2 км | 434.94 | 0.06488 | 28.2189
| крепления,т | 945.76 | 0.03083 | 29.1578 |  | 400.1448 | 0.03083 | 12.3365
| шпалы ж/б | 945.76 | 0.27 | 255.3552 | утилизация | 400.1448 | 0.27 | 108.0391
| ИТОГО |  |  | 1190.4751
Составил

## Лист1
Ведомость демонтажных работ
| наименование работ | количество | масса /объемный вес единицы, т/м3 | масса, т | перевозка на расстояние:
1. | Демонтаж упора:
| Рельсы , т | - | 0.97772 | 0.97772 | на 2 км
| щебень, м3 | 20 м3 | 1.8 | 36 | утилизация | Лист 31 ПЖ
| шпалы деревяные, шт | 8 | 0.2412 | 6.5124
2. | Разборка стрелочных переводов М 1/9 Р-65 на деревянных шпалах | 4 шт
| брусья, шпалы |  | 7.4844 | 29.9376 | утилизация
| перевод, рельсы, крепления, т |  | 14.5 | 58 | на 2 км | Лист 14 ПЖ
3. | Замена балласта | 357,56 м.п.
| Балласт |  | 614.814 | 614.814 | утилизация | Лист 1 ПЖ.ВР3
4. | Разборка пути поэлементно на рельсах 12,5м Р-65 при 1840 деревянных шпалах | 0,295 км
| рельсы Р-65 | 590 | 64,88 кг | 38.2792 | на 2 км
| крепления | 543 к-т | 30,83 кг | 16.7407
| шпалы, шт | 542.8 | 70 кг | 38.01 | утилизация | ПЖ лист 20
5. | Разборка пути отдельными элементами на железобетонных шпалах тип рельсов: Р65, длина рельсов 12,5 м, на 1 км число шпал 1840 | 0,514 км
| рельсы Р65 | 1028 | 64,88 кг | 66.6966 | на 2 км
| крепления | 946 к-т | 30.83 | 29.1652
| шпалы ж/б | 945.76 | 0,27т | 43.74 | утилизация
| ИТОГО |  |  | 978.8734
Составил