## 02-03-01(v5) АС1 - Ведомость об
Ведомость объёмов работ
АС1
№ п/п | № в ЛСР | Наименование работ | Ед. изм. | Кол-во | Ссылки на чертежи | Формула расчёта, расчёт объёмов работ и расхода материалов
1 | 2 | 3 | 4 | 5 | 6 | 7
Раздел 1. Демонтажные работы | [8 empty] | Раздел 1. Демонтажные работы
1 | 1 | Демонтаж стропильных и подстропильных ферм на высоте до 25 м пролетом: до 24 м массой до 3,0 т | т | 0.36 |  |  |  | 1
2 | 2 | Демонтаж опорных стоек для пролетов: до 24 м | т | 0.9 |  |  |  | 1
3 | 3 | Погрузо-разгрузочные работы при автомобильных перевозках: Погрузка металлических конструкций массой до 1 т | 1 т груза | 1.26 |  |  | 0,36+0,9 | 1
4 | 4 | Перевозка грузов I класса автомобилями-самосвалами грузоподъемностью 10 т работающих вне карьера на расстояние до 1 км | 1 т груза | 1.26 |  |  |  | 1
5 | 5 | Разгрузка при автомобильных перевозках металлических конструкций массой до 1 т | 1 т груза | 1.26 |  |  |  | 1
Раздел 2. Земляное полотно железнодорожного пути | [8 empty] | Раздел 2. Земляное полотно железнодорожного пути
6 | 6 | Разработка грунта с погрузкой в автомобили-самосвалы экскаваторами импортного производства с ковшом вместимостью 0,5 (0,5-0,63) м3, группа грунтов: 2 | 1000 м3 | 1.08 |  |  | 1080 / 1000 | 1
7 | 7 | Разработка грунта вручную в траншеях глубиной до 2 м без креплений с откосами, группа грунтов: 2 | 100 м3 | 0.2 |  |  | 20 / 100 | 1
8 | 8 | Погрузка вручную неуплотненного грунта из штабелей и отвалов в транспортные средства, группа грунтов: 2 | 100 м3 | 1.02 |  |  | (10+92) / 100 | 1
9 | 9 | Перевозка и утилизация отходов 4-5 класса опасности | м3 | 1090 |  |  |  | 1
10 | 10 | Засыпка траншей и котлованов с перемещением грунта до 5 м бульдозерами мощностью: 59 кВт (80 л.с.), группа грунтов 2 | 1000 м3 | 0.008 |  |  | 8 / 1000 | 1
11 | 11 | Уплотнение грунта пневматическими трамбовками, группа грунтов: 1-2 | 100 м3 | 0.08 |  |  | 8 / 100 | 1
12 | 12 | Засыпка вручную траншей, пазух котлованов и ям, группа грунтов: 2 | 100 м3 | 0.02 |  |  | 2 / 100 | 1
Раздел 3. Устройство основания строения пути | [8 empty] | Раздел 3. Устройство основания строения пути
13 | 13 | Устройство оснований и покрытий из песчано-гравийных или щебеночно-песчаных смесей: однослойных толщиной 12 см (толщина слоя 200мм) | 1000 м2 | 0.92 |  |  | 920 / 1000 | 1
14 | 14 | На каждый 1 см изменения толщины слоя добавлять или исключать к расценкам с 27-04-003-05 по 27-04-003-07 | 1000 м2 | 0.92 |  |  | 920 / 1000 | 1
15 | 15 | ПГС фракция 20х40 | м3 | 279.68 |  |  | 920*0,2*1,52 | 1
16 | 16 | Устройство подстилающих и выравнивающих слоев оснований: из песка | 100 м3 | 1.68 |  |  | 168 / 100 | 1
17 | 17 | Песок карьерный | м3 | 184.8 |  |  | 168*1,1 | 1
18 | 18 | Устройство подстилающих и выравнивающих слоев оснований: из щебня | 100 м3 | 1.94 |  |  | 194 / 100 | 1
19 | 19 | Щебень известняковый М600 фр. 20/40 | м3 | 244.44 |  |  | 194*1,26 | 1
20 | 20 | Устройство подушек под фундаменты опор мостов: щебеночных / прим. подушка под рельсы | 100 м3 | 1.21 |  |  | 121 / 100 | 1
21 | 21 | Щебень фр.25-60 (балластного 2 кат.) ГОСТ 7392 для ЖД пути | м3 | 168.19 |  |  |  | 1
22 | 22 | Устройство покрытия из горячих асфальтобетонных смесей асфальтоукладчиками второго типоразмера, толщина слоя 4 см (Толщина слоя 5см) | 1000 м2 | 0.92 |  |  | 920 / 1000 | 1
23 | 23 | При изменении толщины покрытия на 0,5 см добавлять или исключать: к расценке 27-06-029-01 | 1000 м2 | 0.92 |  |  | 920 / 1000 | 1
24 | 24 | Смеси асфальтобетонные пористые мелкозернистые марка II | т | 123.17 |  |  |  | 1
25 | 25 | Установка бортовых камней бетонных: при других видах покрытий | 100 м | 1 |  |  | 100 / 100 | 1
26 | 26 | Камни бортовые БР 100.30.15, бетон В30 (М400), объем 0,043 м3 | шт | 100 |  |  |  | 1
Раздел 4. Устройство верхнего строения пути | [8 empty] | Раздел 4. Устройство верхнего строения пути
27 | 27 | Укладка пути отдельными элементами на железобетонных шпалах тип рельсов: Р50, длина рельсов 12,5 м, на 1 км число шпал 1840 | км пути | 0.078 |  |  | 156/2/1000 | 1
28 | 28 | Рельсы железнодорожные Р-50, категория Т1 | т | -8.0605 |  |  |  | 1
29 | 29 | Рельсы Р-50 L=12.5 м (справочно 16 шт.) | т | 10.36 |  |  | 16*12,5*51,8/1000 | 1
30 | 30 | Шпалы железобетонные Ш1, объем бетона 0,106 м3, расход стали 7,25 кг | шт | -143.52 |  |  |  | 1
31 | 31 | Полушпала железобетонная ПШП-310 | шт | 284 |  |  |  | 1
32 | 32 | Подкладка раздельного скрепления железнодорожного пути КБ-50 | т | -2.0202 |  |  |  | 1
33 | 33 | Подкладка КБ-50, с/г (справочно 284 шт.) | т | 1.945 |  |  |  | 1
34 | 34 | Болты закладные для рельсовых скреплений железнодорожного пути с гайками, М22х175 мм | т | -0.43056 |  |  |  | 1
35 | 35 | Болт закладной М22х175 в сборе (справочно 568 шт.) | т | 0.569 |  |  |  | 1
36 | 36 | Болты клеммные для рельсовых скреплений железнодорожного пути с гайками, М22х75 мм | т | -0.26832 |  |  |  | 1
37 | 37 | Болт клеммный М22х75 в сборе (справочно 568 шт.) | т | 0.713 |  |  |  | 1
Раздел 5. Устройство фундаментов | [8 empty] | Раздел 5. Устройство фундаментов
ФМ1 Фундамент под опору троллей - 4шт | [9 empty] | ФМ1 Фундамент под опору троллей - 4шт
38 | 38 | Устройство бетонной подготовки | 100 м3 | 0.0192 |  |  | (0,48*4) / 100 | 1
39 | 39 | Смеси бетонные тяжелого бетона (БСТ), класс В7,5 (М100) | м3 | 1.958 |  |  |  | 1
40 | 40 | Устройство железобетонных фундаментов общего назначения под колонны объемом: до 3 м3 | 100 м3 | 0.072 |  |  | (1,8*4) / 100 | 1
41 | 41 | Сталь арматурная рифленая свариваемая, класс А500С, диаметр 8 мм | т | 0.0328 |  |  | 8,2/1000*4 | 1
42 | 42 | Сталь арматурная рифленая свариваемая, класс А500С, диаметр 12 мм | т | 0.147 |  |  | 34,6/1000*1,06*4 | 1
43 | 43 | Сталь арматурная рифленая свариваемая, класс А500С, диаметр 16 мм | т | 0.084 |  |  | 20,2/1000*1,04*4 | 1
44 | 44 | Дополнительные затраты на устройство: сложных фундаментов | 100 м3 | 0.072 |  |  | (1,8*4) / 100 | 1
45 | 45 | Дополнительные затраты на устройство: колодцев для анкерных болтов | 100 м3 | 0.072 |  |  | (1,8*4) / 100 | 1
46 | 46 | Смеси бетонные тяжелого бетона (БСТ), класс В25 (М350) | м3 | 7.308 |  |  |  | 1
47 | 47 | Смеси бетонные тяжелого бетона (БСТ), класс В25 (М350) Надбавка на W8 | м3 | 7.308 |  |  |  | 1
48 | 48 | Установка анкерных болтов: при бетонировании со связями из арматуры | т | 0.13244 |  |  | 33,11*4/1000 | 1
49 | 49 | Детали анкерные с резьбой из прямых или гнутых круглых стержней | т | -0.13244 |  |  |  | 1
50 | 50 | Болты анкерные из прямых или гнутых круглых стержней с резьбой в комплекте с гайками и шайбами | т | 0.10832 |  |  | 4*6,77*4/1000 | 1
51 | 51 | Сталь угловая | т | 0.02416 |  |  | (2*1,51)*2/1000*4 | 1
52 | 52 | Гидроизоляция боковая обмазочная битумная в 2 слоя по выровненной поверхности бутовой кладки, кирпичу, бетону | 100 м2 | 0.3584 |  |  | ((0,3*2*4+0,8*4*1+2*2-0,8*0,8)*4) / 100 | 1
53 | 53 | Мастика "Ярославна БПХ-2" | т | 0.086016 |  |  |  | 1
54 | 54 | Праймер битумный производства «Техно-Николь» | т | 0.005734 |  |  |  | 1
ФМ2 Фундамент аппарели - 4шт | [9 empty] | ФМ2 Фундамент аппарели - 4шт
55 | 55 | Устройство бетонной подготовки | 100 м3 | 0.018 |  |  | (0,45*4) / 100 | 1
56 | 56 | Смеси бетонные тяжелого бетона (БСТ), класс В7,5 (М100) | м3 | 1.836 |  |  |  | 1
57 | 57 | Устройство железобетонных фундаментов общего назначения под колонны объемом: до 3 м3 | 100 м3 | 0.036 |  |  | (0,9*4) / 100 | 1
58 | 58 | Сталь арматурная рифленая свариваемая, класс А500С, диаметр 8 мм | т | 0.0684 |  |  | 17,1/1000*4 | 1
59 | 59 | Сталь арматурная рифленая свариваемая, класс А500С, диаметр 12 мм | т | 0.263 |  |  | 62/1000*4*1,06 | 1
60 | 60 | Смеси бетонные тяжелого бетона (БСТ), класс В25 (М350) | м3 | 3.654 |  |  |  | 1
61 | 61 | Смеси бетонные тяжелого бетона (БСТ), класс В25 (М350) Надбавка на W8 | м3 | 3.654 |  |  |  | 1
62 | 62 | Дополнительные затраты на устройство: колодцев для анкерных болтов | 100 м3 | 0.036 |  |  | (0,9*4) / 100 | 1
63 | 63 | Установка анкерных болтов: при бетонировании на поддерживающие конструкции | т | 0.28432 |  |  | (41,08-5,54)*2*4/1000 | 1
64 | 64 | Монтаж элементов каркасов быстровозводимых одноэтажных зданий из стальных сварных профилей на болтовых соединениях (без применения сварки): элементов обрамления проемов/ прим. доп.пластина | т | 0.04432 |  |  | 5,54*2*4/1000 | 1
65 | 65 | Болты с гайками и шайбами оцинкованные, диаметр 20 мм | кг | 13.45 |  |  | (0,315+0,071+0,0172*2)*4*2*4 | 1
66 | 66 | Элементы конструктивные зданий и сооружений с преобладанием гнутосварных профилей и круглых труб, средняя масса сборочной единицы до 0,1 т | т | 0.04432 |  |  |  | 1
67 | 67 | Гидроструйная очистка: бетонных поверхностей | м2 | 22.8 |  |  |  | 1
68 | 68 | Гидроизоляция боковая обмазочная битумная в 2 слоя по выровненной поверхности бутовой кладки, кирпичу, бетону | 100 м2 | 0.228 |  |  | ((0,25*(3+1,2)*2+1,2*3)*4) / 100 | 1
69 | 69 | Мастика "Ярославна БПХ-2" | т | 0.03192 |  |  | 0,7*22,8/1000*2 | 1
70 | 70 | Праймер битумный производства «Техно-Николь» | т | 0.00684 |  |  | 22,8*0,3/1000 | 1
71 | 71 | Огрунтовка металлических поверхностей за один раз: грунтовкой цинконаполненной | 100 м2 | 0.131 |  |  | 13,1 / 100 | 1
72 | 72 | Окраска металлических огрунтованных поверхностей: грунт-краской цинконаполненной однокомпонентной полиуретановой | 100 м2 | 0.131 |  |  | 13,1 / 100 | 1
Раздел 6. Опоры троллей | [8 empty] | Раздел 6. Опоры троллей
М/конструкции опор ОП1 4 шт. | [9 empty] | М/конструкции опор ОП1 4 шт.
73 | 73 | Монтаж опорных конструкций: для крепления трубопроводов внутри зданий и сооружений массой до 2,0 т | т | 2.252 |  |  | 0,563*4 | 1
74 | 74 | Прочие конструкции одноэтажных производственных зданий, масса сборочной единицы от 0,501 до 1,0 т | т | 2.252 |  |  |  | 1
75 | 75 | Огрунтовка металлических поверхностей за два слоя: грунтовкой ГФ-021 | 100 м2 | 0.55445 |  |  | (2,2178*25) / 100 | 1
76 | 76 | Окраска металлических огрунтованных поверхностей: эмалью ПФ-115 2 слоя | 100 м2 | 0.554 |  |  |  | 1
77 | 77 | Устройство подливки толщиной 20 мм (толщина слоя 80мм) | 100 м2 | 0.011 |  |  | (0,27*4) / 100 | 1
78 | 78 | На каждые 10 мм изменения толщины добавлять или исключать к расценке 06-03-002-01 | 100 м2 | 0.011 |  |  | (0,27*4) / 100 | 1
79 | 79 | Смеси бетонные тяжелого бетона (БСТ), крупность заполнителя 10 мм, класс В30 (М400) | м3 | 0.088 |  |  | 0,022+0,066 | 1
80 | 80 | Обетонирование: колонн | м3 | 0.84 |  |  | 0,21*4 | 1
81 | 81 | Смеси бетонные тяжелого бетона (БСТ), класс В15 (М200) | м3 | 0.8526 |  |  |  | 1
82 | 82 | Смеси бетонные тяжелого бетона (БСТ), класс В15 (М200) Надбавка на W6 | м3 | 0.8526 |  |  |  | 1
Фермы Ф1 - 2шт; Ф2 - 1шт | [9 empty] | Фермы Ф1 - 2шт; Ф2 - 1шт
83 | 83 | Монтаж стропильных и подстропильных ферм на высоте до 25 м пролетом: до 24 м массой до 3,0 т | т | 2.563 |  |  | 0,910*2+0,743 | 1
84 | 84 | Конструкции стальные индивидуальные решетчатые сварные, масса 0,5-1 т | т | 2.563 |  |  |  | 1
85 | 85 | Огрунтовка металлических поверхностей за два слоя: грунтовкой ГФ-021 | 100 м2 | 0.64075 |  |  | (2,563*25) / 100 | 1
86 | 86 | Окраска металлических огрунтованных поверхностей: эмалью ПФ-115 2 слоя | 100 м2 | 0.64075 |  |  | 64,075 / 100 | 1
87 | 87 | Окраска металлических огрунтованных поверхностей: грунт-краской цинконаполненной однокомпонентной полиуретановой | 100 м2 | 0.086 |  |  | 8,6 / 100 | 1
Раздел 7. Устройство водостока | [8 empty] | Раздел 7. Устройство водостока
Песколовка ПЛ1 | [9 empty] | Песколовка ПЛ1
88 | 88 | Устройство бетонной подготовки | 100 м3 | 0.0011 |  |  | 0,11 / 100 | 1
89 | 89 | Смеси бетонные тяжелого бетона (БСТ), класс В7,5 (М100) | м3 | 0.1122 |  |  |  | 1
90 | 90 | Устройство стен и плоских днищ при толщине: до 150 мм прямоугольных сооружений | 100 м3 | 0.005 |  |  | 0,5 / 100 | 1
91 | 91 | Смеси бетонные тяжелого бетона (БСТ), класс В25 (М350) | м3 | 0.5075 |  |  |  | 1
92 | 92 | Смеси бетонные тяжелого бетона (БСТ), класс В25 (М350) Надбавка на W8 | м3 | 0.5075 |  |  |  | 1
93 | 93 | Сетка сварная из арматурной проволоки без покрытия, диаметр проволоки 5,0 мм, размер ячейки 100х100 мм | м2 | 6 |  |  | 3*2 | 1
94 | 94 | Сталь арматурная рифленая свариваемая, класс А500С, диаметр 8 мм | т | 0.00059 |  |  | 0,059*10/1000 | 1
95 | 95 | Установка стальных конструкций, остающихся в теле бетона | т | 0.203 |  |  | 20,3/100 | 1
96 | 96 | Сальник набивной (серия 5.900-2) длиной 200 мм, диаметром условного прохода 250 мм | шт | 1 |  |  |  | 1
97 | 97 | Установка закладных деталей весом: до 4 кг | т | 0.00272 |  |  | 1,36*2/1000 | 1
98 | 98 | Детали закладные и накладные изготовленные: без применения сварки, гнутья, сверления (пробивки) отверстий поставляемые приваренными к стержням каркасов и сеток | т | 0.00272 |  |  |  | 1
Водоотводной лоток | [9 empty] | Водоотводной лоток
99 | 99 | Установка блоков стен подвалов массой: до 0,5 т/прим. лоток вес 430 кг | 100 шт | 0.12 |  |  | 12 / 100 | 1
100 | 100 | Лоток водоотводный BetoMax Plus ЛВ-30.51.81-Б-М-У24 бетонный с уклоном 4760.8М/24 | шт | 1 |  |  |  | 1
101 | 101 | Лоток водоотводный BetoMax Plus ЛВ-30.51.81-Б-М-У27 бетонный с уклоном 4760.8М/27 | шт | 1 |  |  |  | 1
102 | 102 | Лоток водоотводный BetoMax Plus ЛВ-30.51.81-Б-М-У28 бетонный с уклоном 4760.8М/28 | шт | 1 |  |  |  | 1
103 | 103 | Лоток водоотводный BetoMax Plus ЛВ-30.51.81-Б-М-У29 бетонный с уклоном 4760.8М/29 | шт | 1 |  |  |  | 1
104 | 104 | Лоток водоотводный BetoMax Plus ЛВ-30.51.81-Б-М-У33 бетонный с уклоном 4760.8М/33 | шт | 1 |  |  |  | 1
105 | 105 | Лоток водоотводный BetoMax Plus ЛВ-30.51.81-Б-М-У34 бетонный с уклоном 4760.8М/34 | шт | 1 |  |  |  | 1
106 | 106 | Лоток водоотводный BetoMax Plus ЛВ-30.51.81-Б-М-У35 бетонный с уклоном 4760.8М/35 | шт | 1 |  |  |  | 1
107 | 107 | Лоток водоотводный BetoMax Plus ЛВ-30.51.81-Б-М-У39 бетонный с уклоном 4760.8М/39 | шт | 1 |  |  |  | 1
108 | 108 | Лоток водоотводный BetoMax Plus ЛВ-30.51.81-Б-М-У40 бетонный с уклоном 4760.8М/40 | шт | 1 |  |  |  | 1
109 | 109 | Лоток водоотводный BetoMax Plus ЛВ-30.51.81-Б-М-У41 бетонный с уклоном 4760.8М/41 | шт | 1 |  |  |  | 1
110 | 110 | Лоток водоотводный BetoMax Plus ЛВ-30.51.81-Б-М-У45 бетонный с уклоном 4760.8М/45 | шт | 1 |  |  |  | 1
111 | 111 | Лоток водоотводный BetoMax Plus ЛВ-30.51.81-Б-М-У46 бетонный с уклоном 4760.8М/46 | шт | 1 |  |  |  | 1
112 | 112 | Установка металлических решеток приямков | т | 0.39 |  |  | 26*15/1000 | 1
113 | 113 | Решетка водоприемная РВ-30.37.50 щелевая дорожная чугунная ВЧ, кл. Е 273051 | шт | 26 |  |  |  | 1
114 | 114 | Болт М12*50 ГОСТ 7798-70 | шт | 96 |  |  |  | 1
115 | 115 | Гайка М12 DIN 557 квадрат | шт | 96 |  |  |  | 1
116 | 116 | Монтаж защитных ограждений оборудования | т | 0.0882 |  |  |  | 1
117 | 117 | Сталь листовая горячекатаная марки Ст3 толщиной: 5,0 мм | т | 0.0882 |  |  | 88,2/1000 | 1
118 | 118 | Укладка стальных водопроводных труб с гидравлическим испытанием диаметром: 250 мм | км | 0.00956 |  |  | (2,49*2+2,29*2)/1000 | 1
119 | 119 | Трубы стальные электросварные прямошовные со снятой фаской из стали марок БСт2кп-БСт4кп и БСт2пс-БСт4пс, наружный диаметр 273 мм, толщина стенки 8 мм | м | 9.6556 |  |  |  | 1
120 | 120 | Огрунтовка металлических поверхностей за один раз: грунтовкой цинконаполненной | 100 м2 | 0.127 |  |  | 12,7 / 100 | 1
121 | 121 | Окраска металлических огрунтованных поверхностей: грунт-краской цинконаполненной однокомпонентной полиуретановой | 100 м2 | 0.127 |  |  | 12,7 / 100 | 1
| Составил: |  |  | (Князева В.И.) | [6 empty] | (Князева В.И.)
[должность, подпись (инициалы, фамилия)]
Проверил:
[должность, подпись (инициалы, фамилия)]