## 06-04-02 (в.5)ТС1 - Ведомость о
Ведомость объёмов работ
№ п/п | Наименование работ | Ед. изм. | Кол-во | Ссылки на чертежи | Формула расчёта, расчёт объёмов работ и расхода материалов
1 | 3 | 4 | 5 | 6 | 7
Раздел 1. Земляные работы | [7 empty] | Раздел 1. Земляные работы
Под теплотрассу и камеру | [8 empty] | Под теплотрассу и камеру
1 | Разработка сухого грунта в траншее экскаватором емк. ковша 0,65 м3 в отвал | м3 | 423 |  |  | (441,38-9,67+77,09-2,64-83) | 1
2 | Разработка сухого грунта в траншее экскаватором емк. ковша 0,65 м3 с погрузкой на автомобили-самосвалы | м3 | 83 |  |  |  | 1
3 | Разработка грунта вручную | м3 | 12.31 |  |  | (9,67+2,64) | 1
4 | Крепление досками стенок котлованов и траншей | м2 | 162.01 |  |  |  | 1
5 | Перевозка на 30 км и утилизация отходов 4-5 класса опасности | м3 | 83 |  |  |  | 1
6 | Обратная засыпка грунта механизированным способом | м3 | 422 |  |  | (435,31*0,97) | 1
7 | Уплотнение грунта пневматическими трамбовками | м3 | 422 |  |  |  | 1
8 | Обратная засыпка грунта вручную | м3 | 13.1 |  |  | (435,31*0,03) | 1
Под водоприемный колодец и вент.шахту | [8 empty] | Под водоприемный колодец и вент.шахту
9 | Разработка сухого грунта в котловане экскаватором емк. ковша 0,65 м3 в отвал | м3 | 40 |  |  | (50,57-8,79-0,4-1,02) | 1
10 | Разработка сухого грунта в котловане экскаватором емк. ковша 0,65 м3 с погрузкой на автомобили-самосвалы | м3 | 9 |  |  |  | 1
11 | Разработка грунта вручную | м3 | 0.4 |  |  |  | 1
12 | Разработка грунта вручную с подъемом краном при наличии креплений | м3 | 1.02 |  |  |  | 1
13 | Крепление досками стенок котлованов и траншей | м2 | 55.23 |  |  |  | 1
14 | Перевозка на 30 км и утилизация отходов 4-5 класса опасности | м3 | 8.79 |  |  |  | 1
15 | Обратная засыпка грунта механизированным способом | м3 | 54 |  |  | (55,23*0,97) | 1
16 | Уплотнение грунта пневматическими трамбовками | м3 | 54 |  |  | 54 / 100 | 1
17 | Засыпка вручную траншей, пазух котлованов и ям | м3 | 1.7 |  |  | (55,23*0,03) | 1
Раздел 2. Демонтажные работы | [7 empty] | Раздел 2. Демонтажные работы
| Демонтаж монолитного ж/б фундамента | м3 | 5.4
| Демонтаж металлоконструкций фермы и металлических опор | т | 3.71 |  |  | 2,06+1,65
| Демонтаж труб стальных электросварных ø159х6,0 мм | км | 0.086
| Демонтаж покрытия изоляции трубопроводов из стали оцинкованной | м2 | 45.55
| Демонтаж тепловой изоляции из ваты минеральной | м2 | 45.55
| Погрузка экскаваторами мусора строительного (жб фундамент) | 1 т груза | 13.5
| Погрузка вручную мусора строительного (изоляции труб) | 1 т груза | 0.312
| Погрузка при автомобильных перевозках металлических конструкций (трубы, фермы, опоры) | 1 т груза | 5.66
| Перевозка металлических конструкций (трубы, фермы, опоры) на расстояние 1 км | 1 т груза | 5.66
| Перевозка на 30 км и утилизация мусора строительного 4-5 класса опасности | м3 | 10.645 |  |  | 5,4+5,2+0,045
Раздел 3. Устройство непроходных каналов | [7 empty] | Раздел 3. Устройство непроходных каналов
| Устройство щебеночной подготовки из щебня М600 фракции 20-40 мм толщ. 100 мм | м3 | 5.63
| Обмазка поверхностей сборных железобетонных лотков и битумной мастикой (ТЕХНОНИКОЛЬ № 24. Расход 0,7 кг/м² на один слой) за 2 раза по битумной грунтовке (ТЕХНОНИКОЛЬ № 01 - 0,20…0,30 кг/м2) за 1 раз. | м2 | 171.64
| Устройство сборных железобетонных лотков Л11-15/2 из бетона кл. В35, W4, F200, массой 1,8 т на цементном растворе М100 Устройство сборных железобетонных плит П12-15д из бетона кл. В25, W6, F150, массой 0,44 т на цементном растворе М100 | шт/ м3 | 54/15,66 |  |  | 11+43 шт. (7,92+7,74)
| Устройство сборных железобетонных опорных подушек ОП-5 кл. В15, W4, F200, массой 0,13 т | 100 м3 | 0.7 |  |  | (0,05*14)/14 шт
| Заделка стыков и швов лотков и плит цементным раствором М100 | м3 | 0.02
Раздел 4. Прокладка трубопроводов. | [7 empty] | Раздел 4. Прокладка трубопроводов.
| Устройство труб стальных электросварных прямошовных, группы В по ГОСТ 10705-80* сталь 20 ø159х6,0 мм в мин. вате толщиной 80 мм в ОЦ (прокладка в канале) | км | 66
| Устройство труб стальных электросварных прямошовных, группы В по ГОСТ 10705-80* сталь 20 ø159х6,0 мм в мин. вате толщиной 80 мм в ОЦ (прокладка в камере) | км | 0.049 |  |  | (9,6+39,4)
| Устройство труб стальных электросварных прямошовных, группы В по ГОСТ 10705-80* сталь 20 ø89х5,0 | км | 0.011
| Устройство труб стальных электросварных прямошовных, группы В по ГОСТ 10705-80* сталь 20 ø45х5,0 | км | 0.0105
| Монтаж трубы ТЧК-100 ГОСТ 6942-98; | м | 1.4
| Устройство крана шарового сварка/сварка "BALLOMAX" DN150, РN25 | компл | 4
| Устройство крана шарового сварка/сварка "BALLOMAX" DN150, РN25 | компл | 4
| Устройство крана шарового сварка/сварка "BALLOMAX" DN80, РN25 | компл | 2
| Установка фасонных частей чугунных диаметром: 50-100 мм | т | 0.0131
| Установка задвижки чугунной Ду 100 | шт | 1
Изоляция трубопровода | [8 empty] | Изоляция трубопровода
| Монтаж мата прошивного b= 80, для d=159 мм | м3 | 6.25
| Монтаж покровного слоя ОЦ: Ширина рулона, 2 м | м2 | 117
Окраска трубопровода в ТК | [8 empty] | Окраска трубопровода в ТК
| Окраска металлических огрунтованных поверхностей: эмалью КО-811 | м2 | 35
Зонт на трубопровод | [8 empty] | Зонт на трубопровод
| Устройство зонтов трубопроводов: | шт | 4
Устройство лестниц для обслуживания арматуры | [8 empty] | Устройство лестниц для обслуживания арматуры
| Устройство лестниц с площадками для обслуживания арматуры | шт/т | 4/1,01 |  |  | 120*2+385*2
Контроль стыков | [8 empty] | Контроль стыков
| Визуальный и измерительный контроль сварных соединений трубопроводов | стык | 24 |  |  | 12+12
| Ультразвуковая дефектоскопия трубопровода | стык | 24 |  |  | 12+12
Раздел 5. Воодоприёмный колодец ВК-1 | [7 empty] | Раздел 5. Воодоприёмный колодец ВК-1
| Устройство круглых колодцев из сборного железобетона | м3 | 2.153 |  |  | (0,15+0,17+0,27+0,403+1,16) ,
| Плита ПК-15 из бетона В22,5, массой 0,68 т | м3 | 0.27
| Плита ОП-1к из бетона В22,5, массой 1,01 т | м3 | 0.403
| Кольцо колодезное К-7-9 из бетона В15 F150, массой 0,38 т | шт | 1
| Кольцо колодезное К-7-10 из бетона В15 F150, массой 0,42 т | м | 1
| Кольцо для колодцев сборное железобетонное, диаметр 1500 мм /Колодец ВГ-15 | м | 1.98
| Люк чугунный тяжелый (тип Т) | шт | 1
| Лестница канализационная КЛ-1 | т | 0.045
| Скобы скрепляющие и для подвеса / ГС-1 (3 шт),СК-4 шт | кг | 70.49 |  |  | 15,41*4+2,95*3
| Обеспыливание поверхности | м2 | 1.4
| Окраска металлических огрунтованных поверхностей: эмалью ПФ-115, за 2 раза | 100 м2 | 0.014
| вторая крышка с замком для люка НТС 62-91-110 | шт/т | 1/0,0212
| Обмазка поверхностей колодца битумной мастикой (ТЕХНОНИКОЛЬ № 24. Расход 0,7 кг/м² на один слой) за 2 раза по битумной грунтовке (ТЕХНОНИКОЛЬ № 01 - 0,20…0,30 кг/м2) за 1 раз. | м2 | 41.6
| Пробивка отверстий в колодцах и коробках железобетонных / 2 отвертия для трубы БНТ 100, 1 отверстие для ТЧК-100 | м | 1.423 |  |  | 3,1415*0,151*2+3,1415*0,151
| Заделка отверстий, гнезд и борозд: в стенах и перегородках железобетонных площадью до 0,2 м2 | м3 | 0.02
| Лист 10х1200х1200 | т | 0.123
| Резка стального профилированного настила (применит.) | м реза | 4.8 |  |  | 1,2*4
| Устройство стяжек цеметных, раствор М200 | м2 | 2.5 |  |  | (0,05/0,02)
Раздел 6. Устройство тепловой камеры ТК-1 | [7 empty] | Раздел 6. Устройство тепловой камеры ТК-1
| Устройство бетонной подготовки из бетона В10 | м3 | 1.7 |  |  | 1.7
| Устройство монолитной железобетонной камеры ТК-1 из бетон В25 F200 W6 | м3 | 9.9 |  |  | 9.9
| ТУстройство труб ø426х | м | 0.75 |  |  | 0,25*3
| Устройство труб ø159х4 | м | 0.5 |  |  | 0,25*2
| Устройство труб ø127х2 | м | 0.25 |  |  | 0,25*1
| Устройство круглых колодцев из сборного железобетона в грунтах: мокрых | м3 | 4.756 |  |  | (0,15*2+0,403*2+1,33*2+0,99)
| Кольцо стеновое смотровых колодцев КС7.9, бетон B15 (М200), объем 0,15 м3, расход арматуры 4,80 кг | шт | 2
| Плита железобетонная покрытий, перекрытий и днищ/ Плита перекрытия каналов и камер ВП-31-18 с отверстием 700 мм | м3 | 2.66 |  |  | 1,33*2
| Плита железобетонная покрытий, перекрытий и днищ/Опорная плита ОП-1к | м3 | 0.806 |  |  | 0,403*2
| Плита железобетонная покрытий, перекрытий и днищ/Плита перекрытия каналов и камер ВП-31-12 | м3 | 0.99
| Устройство люков чугунных тяжелых (тип Т) массой 135,5 кг | шт | 2
| Устройство металлического листа толщ. 10 мм на шахтой опуска | т | 0.0424 |  |  | 21,2*2
| Монтаж съемных металлических полов из плит размером 500х500 мм: стальных штампованных | м2 | 1 |  |  | (1,33*0,77)
| Вырезка отверстий в металлоконструкциях при толщине стали: от 5 до 10 мм | м | 2.7 |  |  | (3,1415*0,426*2)
| Огрунтовка металлических поверхностей за один раз: грунтовкой цинконаполненной | м2 | 2
| Окраска мк покрытием из 2 слоев «алпол» по 1 слою «цинол» | м2 | 2
Шахты опуска, подъема | [8 empty] | Шахты опуска, подъема
| Устройство стен и плоских днищ при толщине: до 150 мм круглых сооружений | м3 | 0.96 |  |  | (0,34+0,62)
| Обмазка поверхностей сборных железобетонных лотков и битумной мастикой (ТЕХНОНИКОЛЬ № 24. Расход 0,7 кг/м² на один слой) за 2 раза по битумной грунтовке (ТЕХНОНИКОЛЬ № 01 - 0,20…0,30 кг/м2) за 1 раз. | м2 | 3.8
Устройство отверстий в плите перекрытия методом сверления | [8 empty] | Устройство отверстий в плите перекрытия методом сверления
| Устройство отверстий диам. 430 в ж/б плите перекрытия толщ. 260 мм сверлением | отверстий | 2
Монтаж футляров проходов стен (Лист 9) | [8 empty] | Монтаж футляров проходов стен (Лист 9)
| Установка гильз из стальных труб диаметром: 200 мм / прим. 426х7,0 | шт | 4
| Заполнение трубопроводов или межтрубного пространства при трубах в футляре: бетоном | м3 | 0.621
| Заделка прохода труб сквозь стену камеры «Вилатермом» диам. 50 мм | м | 23.555
Устройство бетонной отмостки | [8 empty] | Устройство бетонной отмостки
| Устройство бетонной подготовки | м3 | 0.2
| Укладка блоков бетонные для стен подвалов полнотелые ФБС12-4-3-Т, бетон B7,5 (М100, объем 0,127 м3, расход арматуры 0,74 кг | шт | 2
| Укладка трубопроводов из хризотилцементных безнапорных труб диаметром: до 150 мм | км | 2.3
| Обмазка поверхностей сборных железобетонных лотков и битумной мастикой (ТЕХНОНИКОЛЬ № 24. Расход 0,7 кг/м² на один слой) за 2 раза по битумной грунтовке (ТЕХНОНИКОЛЬ № 01 - 0,20…0,30 кг/м2) за 1 раз. | м2 | 54.1
Раздел 7. Вентиляционная шахта сбоку камеры | [7 empty] | Раздел 7. Вентиляционная шахта сбоку камеры
| Подготовка из монолитного бетона класса В25 Арматура ϕ22 А-III Арматура ϕ10 А-I | м3 | 0.13
| Устройство подготовки из щебня под вент. шахту | м3 | 1.5
| Устройство подпятника из монолитного бетона класса В25 | м3 | 0.6
| Устройство оголовка из листовой стали δ=10 | т | 45
| Обмазка поверхностей сборных железобетонных лотков и битумной мастикой (ТЕХНОНИКОЛЬ № 24. Расход 0,7 кг/м² на один слой) за 2 раза по битумной грунтовке (ТЕХНОНИКОЛЬ № 01 - 0,20…0,30 кг/м2) за 1 раз. | м2 | 4.5
(Князева В.И.)
[должность, подпись (инициалы, фамилия)]
[должность, подпись (инициалы, фамилия)]