## 02-02-01 АС3 Шелл-ЭЭ - Локальна
|  | Ж/д пути от испытательного центра до обкаточной линии с удлинением трансбордера, расположенные по адресу: Московская область, г.о. Мытищи, ул. Колонцова, д.4 |  |  |  |  | Ж/д пути от испытательного центра до обкаточной линии с удлинением трансбордера, расположенные по адресу: Московская область, г.о. Мытищи, ул. Колонцова, д.4
(наименование стройки)
ЛОКАЛЬНАЯ РЕСУРСНАЯ ВЕДОМОСТЬ № 02-02-01
(локальная смета)
Январь 2024г.
| на | Восстановительные работы цеха №121/18. АС 3., Цех № 121/18 | [5 empty] | Восстановительные работы цеха №121/18. АС 3., Цех № 121/18
(наименование работ и затрат, наименование объекта)
| Основание: Проект ООО НПП "ОВИСТ" 131-23-АС3 | [7 empty] | Основание: Проект ООО НПП "ОВИСТ" 131-23-АС3
№ пп | Шифр, номера нормативов и коды ресурсов | Наименование работ и затрат, характеристика оборудования и его масса | Единица измерения | Количество
|  |  |  | на единицу | общая
1 | 2 | 3 | 4 | 5 | 6
Раздел 1. Фундаменты (131-23-АС3) | [9 empty] | Раздел 1. Фундаменты (131-23-АС3)
Земляные работы | [10 empty] | Земляные работы
1 | ФЕР01-01-006-01 | Разработка грунта в котлованах объемом до 500 м3 экскаваторами с ковшом вместимостью 0,4 (0,35-0,45) м3, группа грунтов: 1 | 1000 м3 |  | 0,06161
| 2 | Затраты труда машинистов | чел.-ч | 50,025 | 3,0820403
| 91.01.05-084 | Экскаваторы одноковшовые дизельные на гусеничном ходу, емкость ковша 0,4 м3 | маш.час | 50,025 | 3,0820403
2 | ФЕР01-01-013-07 | Разработка грунта с погрузкой на автомобили-самосвалы экскаваторами с ковшом вместимостью: 0,65 (0,5-1) м3, группа грунтов 1 | 1000 м3 |  | 0,00859
| 1-2-0 | Затраты труда рабочих (ср 2) | чел.-ч | 12,696 | 0,1090586
| 2 | Затраты труда машинистов | чел.-ч | 40,02 | 0,3437718
| 91.01.01-035 | Бульдозеры, мощность 79 кВт (108 л.с.) | маш.час | 10,005 | 0,085943
| 91.01.05-086 | Экскаваторы одноковшовые дизельные на гусеничном ходу, емкость ковша 0,65 м3 | маш.час | 30,015 | 0,2578289
| 02.2.05.04-1777 | Щебень М 800, фракция 20-40 мм, группа 2 | м3 | 0,03 | 0,0002577
3 | ФЕР01-02-057-01 | Разработка грунта вручную в траншеях глубиной до 2 м без креплений с откосами, группа грунтов: 1 | 100 м3 |  | 0,015
| 1-2-0 | Затраты труда рабочих (ср 2) | чел.-ч | 187,266 | 2,80899
4 | Цена поставщика ООО "Террус" | Перевозка и утилизация отходов 4-5 класса опасности | м3 |  | 8,59
5 | ФЕР01-01-033-01 | Засыпка траншей и котлованов с перемещением грунта до 5 м бульдозерами мощностью: 59 кВт (80 л.с.), группа грунтов 1 | 1000 м3 |  | 0,045008
| 2 | Затраты труда машинистов | чел.-ч | 9,933125 | 0,4470701
| 91.01.01-034 | Бульдозеры, мощность 59 кВт (80 л.с.) | маш.час | 9,933125 | 0,4470701
6 | ФЕР01-02-061-01 | Засыпка вручную траншей, пазух котлованов и ям, группа грунтов: 1 | 100 м3 |  | 0,011252
| 1-1-5 | Затраты труда рабочих (ср 1,5) | чел.-ч | 117,04125 | 1,3169481
Устройтво монолитных ж/б конструкций | [10 empty] | Устройтво монолитных ж/б конструкций
Фм1 -2шт | [10 empty] | Фм1 -2шт
7 | ФЕР06-01-001-01 | Устройство бетонной подготовки | 100 м3 |  | 0,01
| 1-2-0 | Затраты труда рабочих (ср 2) | чел.-ч | 178,5375 | 1,785375
| 2 | Затраты труда машинистов | чел.-ч | 26,0475 | 0,260475
| 91.05.01-017 | Краны башенные, грузоподъемность 8 т | маш.час | 25,875 | 0,25875
| 91.07.04-002 | Вибраторы поверхностные | маш.час | 8,524375 | 0,0852438
| 91.14.02-001 | Автомобили бортовые, грузоподъемность до 5 т | маш.час | 0,1725 | 0,001725
| 01.7.03.01-0001 | Вода | м3 | 1,75 | 0,0175
| 01.7.07.12-0024 | Пленка полиэтиленовая, толщина 0,15 мм | м2 | 250 | 2,5
8 | ФССЦ-04.1.02.05-0004 | Смеси бетонные тяжелого бетона (БСТ), класс В10 (М150) | м3 |  | 1,02
9 | ФЕР06-01-001-04 | Устройство бетонных фундаментов общего назначения под колонны объемом: более 5 м3 | 100 м3 |  | 0,0518
| 1-3-0 | Затраты труда рабочих (ср 3) | чел.-ч | 350,4625 | 18,1539575
| 2 | Затраты труда машинистов | чел.-ч | 33,651875 | 1,7431671
| 91.05.01-017 | Краны башенные, грузоподъемность 8 т | маш.час | 32,559375 | 1,6865756
| 91.05.05-015 | Краны на автомобильном ходу, грузоподъемность 16 т | маш.час | 0,31625 | 0,0163818
| 91.06.05-011 | Погрузчики, грузоподъемность 5 т | маш.час | 0,359375 | 0,0186156
| 91.07.04-001 | Вибраторы глубинные | маш.час | 16,7325 | 0,8667435
| 91.14.02-001 | Автомобили бортовые, грузоподъемность до 5 т | маш.час | 0,416875 | 0,0215941
| 01.7.03.01-0001 | Вода | м3 | 0,314 | 0,0162652
| 01.7.07.12-0024 | Пленка полиэтиленовая, толщина 0,15 мм | м2 | 108 | 5,5944
| 01.7.15.06-0111 | Гвозди строительные | т | 0,017 | 0,0008806
| 03.1.02.03-0011 | Известь строительная негашеная комовая, сорт I | т | 0,022 | 0,0011396
| 08.3.03.06-0002 | Проволока горячекатаная в мотках, диаметр 6,3-6,5 мм | т | 0,0187 | 0,0009687
| 11.1.03.06-0095 | Доска обрезная, хвойных пород, ширина 75-150 мм, толщина 44 мм и более, длина 4-6,5 м, сорт III | м3 | 0,41 | 0,021238
| 11.2.13.04-0011 | Щиты из досок, толщина 25 мм | м2 | 37,9 | 1,96322
10 | ФЕР06-02-001-07 | Дополнительные затраты на устройство: колодцев для анкерных болтов | 100 м3 |  | 0,0518
| 1-3-1 | Затраты труда рабочих (ср 3,1) | чел.-ч | 80,6725 | 4,1788355
| 2 | Затраты труда машинистов | чел.-ч | 0,4025 | 0,0208495
| 91.05.05-015 | Краны на автомобильном ходу, грузоподъемность 16 т | маш.час | 0,014375 | 0,0007446
| 91.06.05-011 | Погрузчики, грузоподъемность 5 т | маш.час | 0,359375 | 0,0186156
| 91.14.02-001 | Автомобили бортовые, грузоподъемность до 5 т | маш.час | 0,02875 | 0,0014893
| 01.7.03.01-0001 | Вода | м3 | 0,001 | 0,0000518
| 01.7.15.06-0111 | Гвозди строительные | т | 0,004 | 0,0002072
| 03.1.02.03-0011 | Известь строительная негашеная комовая, сорт I | т | 0,001 | 0,0000518
| 11.1.03.01-0079 | Бруски обрезные, хвойных пород, длина 4-6,5 м, ширина 75-150 мм, толщина 40-75 мм, сорт III | м3 | 0,03 | 0,001554
| 11.1.03.06-0095 | Доска обрезная, хвойных пород, ширина 75-150 мм, толщина 44 мм и более, длина 4-6,5 м, сорт III | м3 | 0,03 | 0,001554
| 12.1.02.06-0012 | Рубероид кровельный РКК-350 | м2 | 24,4 | 1,26392
11 | ФССЦ-04.1.02.05-0009 | Смеси бетонные тяжелого бетона (БСТ), класс В25 (М350) | м3 |  | 5,28
13 | ФССЦ-08.4.03.02-0001 | Сталь арматурная, горячекатаная, гладкая, класс А-I, диаметр 6 мм | т |  | 0,04272
14 | ФССЦ-08.4.03.03-0005 | Сталь арматурная рифленая свариваемая, класс А500С, диаметр 14 мм | т |  | 0,2698
15 | ФЕР06-03-004-04 | Установка анкерных болтов: при бетонировании на поддерживающие конструкции | т |  | 0,02736
| 1-3-5 | Затраты труда рабочих (ср 3,5) | чел.-ч | 43,77475 | 1,1976772
| 2 | Затраты труда машинистов | чел.-ч | 0,876875 | 0,0239913
| 91.05.05-015 | Краны на автомобильном ходу, грузоподъемность 16 т | маш.час | 0,531875 | 0,0145521
| 91.14.02-001 | Автомобили бортовые, грузоподъемность до 5 т | маш.час | 0,345 | 0,0094392
| 91.17.04-233 | Установки для сварки ручной дуговой (постоянного тока) | маш.час | 2,141875 | 0,0586017
| 01.7.11.07-0032 | Электроды сварочные Э42, диаметр 4 мм | т | 0,002 | 0,0000547
| 07.2.07.02-0001 | Кондуктор инвентарный металлический | шт | 0,01 | 0,0002736
| 08.4.01.01-0022 | Детали анкерные с резьбой из прямых или гнутых круглых стержней | т | 1 | 0,02736
16 | ФССЦ-08.4.01.01-0022 | Детали анкерные с резьбой из прямых или гнутых круглых стержней | т |  | -0,02736
17 | ФССЦ-01.7.15.03-0043 | Болты строительные анкерные с гайками | т |  | 0,027
18 | ФЕР06-03-004-09 | Установка закладных деталей весом: до 4 кг | т |  | 0,02056
| 1-3-5 | Затраты труда рабочих (ср 3,5) | чел.-ч | 261,855 | 5,3837388
| 2 | Затраты труда машинистов | чел.-ч | 0,474375 | 0,0097532
| 91.05.05-015 | Краны на автомобильном ходу, грузоподъемность 16 т | маш.час | 0,20125 | 0,0041377
| 91.14.02-001 | Автомобили бортовые, грузоподъемность до 5 т | маш.час | 0,273125 | 0,0056155
19 | ФССЦ-08.3.08.02-0070 | Сталь угловая равнополочная, марка стали: Ст3пс, шириной полок 50-50 мм | т |  | 0,021
Железобетонная балка ФБ-1 (2шт), ФБ-2 (1шт.), ФБ-3 (1шт.) | [10 empty] | Железобетонная балка ФБ-1 (2шт), ФБ-2 (1шт.), ФБ-3 (1шт.)
20 | ФЕР06-01-001-01 | Устройство бетонной подготовки | 100 м3 |  | 0,009
| 1-2-0 | Затраты труда рабочих (ср 2) | чел.-ч | 178,5375 | 1,6068375
| 2 | Затраты труда машинистов | чел.-ч | 26,0475 | 0,2344275
| 91.05.01-017 | Краны башенные, грузоподъемность 8 т | маш.час | 25,875 | 0,232875
| 91.07.04-002 | Вибраторы поверхностные | маш.час | 8,524375 | 0,0767194
| 91.14.02-001 | Автомобили бортовые, грузоподъемность до 5 т | маш.час | 0,1725 | 0,0015525
| 01.7.03.01-0001 | Вода | м3 | 1,75 | 0,01575
| 01.7.07.12-0024 | Пленка полиэтиленовая, толщина 0,15 мм | м2 | 250 | 2,25
21 | ФССЦ-04.1.02.05-0004 | Смеси бетонные тяжелого бетона (БСТ), класс В10 (М150) | м3 |  | 0,918
22 | ФЕР06-07-001-01 | Устройство фундаментных балок | 100 м3 |  | 0,027
| 1-3-1 | Затраты труда рабочих (ср 3,1) | чел.-ч | 1454,75 | 39,27825
| 2 | Затраты труда машинистов | чел.-ч | 87,4 | 2,3598
| 91.05.01-017 | Краны башенные, грузоподъемность 8 т | маш.час | 83,993125 | 2,2678144
| 91.05.05-015 | Краны на автомобильном ходу, грузоподъемность 16 т | маш.час | 1,221875 | 0,0329906
| 91.06.05-011 | Погрузчики, грузоподъемность 5 т | маш.час | 0,359375 | 0,0097031
| 91.07.04-001 | Вибраторы глубинные | маш.час | 79,0625 | 2,1346875
| 91.14.02-001 | Автомобили бортовые, грузоподъемность до 5 т | маш.час | 1,825625 | 0,0492919
| 91.17.04-233 | Установки для сварки ручной дуговой (постоянного тока) | маш.час | 171,0625 | 4,6186875
| 01.7.03.01-0001 | Вода | м3 | 0,285 | 0,007695
| 01.7.11.07-0032 | Электроды сварочные Э42, диаметр 4 мм | т | 0,17 | 0,00459
| 01.7.15.06-0111 | Гвозди строительные | т | 0,095 | 0,002565
| 03.1.02.03-0011 | Известь строительная негашеная комовая, сорт I | т | 0,095 | 0,002565
| 08.3.03.06-0002 | Проволока горячекатаная в мотках, диаметр 6,3-6,5 мм | т | 0,042 | 0,001134
| 11.1.02.04-0031 | Лесоматериалы круглые, хвойных пород, для строительства, диаметр 14-24 см, длина 3-6,5 м | м3 | 0,087 | 0,002349
| 11.1.03.01-0079 | Бруски обрезные, хвойных пород, длина 4-6,5 м, ширина 75-150 мм, толщина 40-75 мм, сорт III | м3 | 5,53 | 0,14931
| 11.1.03.01-0086 | Бруски обрезные, хвойных пород, длина 4-6,5 м, ширина 75-150 мм, толщина 150 мм и более, сорт II | м3 | 0,88 | 0,02376
| 11.1.03.06-0095 | Доска обрезная, хвойных пород, ширина 75-150 мм, толщина 44 мм и более, длина 4-6,5 м, сорт III | м3 | 1,85 | 0,04995
| 11.2.13.04-0011 | Щиты из досок, толщина 25 мм | м2 | 114,3 | 3,0861
23 | ФССЦ-04.1.02.05-0009 | Смеси бетонные тяжелого бетона (БСТ), класс В25 (М350) | м3 |  | 2,74
25 | ФЕР06-03-010-01 | Изготовление арматурных пространственных каркасов в построечных условиях, диаметром: 6 мм | т |  | 0,0186
| 1-4-5 | Затраты труда рабочих (ср 4,5) | чел.-ч | 84,6515 | 1,5745179
| 2 | Затраты труда машинистов | чел.-ч | 0,1035 | 0,0019251
| 91.05.05-015 | Краны на автомобильном ходу, грузоподъемность 16 т | маш.час | 0,0575 | 0,0010695
| 91.06.08-003 | Тельферы электрические 2 т | маш.час | 0,253 | 0,0047058
| 91.14.04-001 | Тягачи седельные, грузоподъемность 12 т | маш.час | 0,046 | 0,0008556
| 91.14.05-011 | Полуприцепы общего назначения, грузоподъемность 12 т | маш.час | 0,046 | 0,0008556
| 91.17.04-034 | Агрегаты сварочные однопостовые для ручной электродуговой сварки | маш.час | 56,2695 | 1,0466127
| 91.21.19-021 | Станки для гибки арматуры | маш.час | 6,325 | 0,117645
| 91.21.19-026 | Станки для рубки арматуры | маш.час | 2,415 | 0,044919
| 01.7.11.07-0032 | Электроды сварочные Э42, диаметр 4 мм | т | 0,0326 | 0,0006064
26 | ФССЦ-08.4.03.02-0001 | Сталь арматурная, горячекатаная, гладкая, класс А-I, диаметр 6 мм | т |  | 0,0186
27 | ФЕР06-03-010-08 | Изготовление арматурных пространственных каркасов в построечных условиях, диаметром: 20 мм | т |  | 0,21945
| 1-3-8 | Затраты труда рабочих (ср 3,8) | чел.-ч | 31,8435 | 6,9880561
| 2 | Затраты труда машинистов | чел.-ч | 0,1035 | 0,0227131
| 91.05.05-015 | Краны на автомобильном ходу, грузоподъемность 16 т | маш.час | 0,0575 | 0,0126184
| 91.06.08-003 | Тельферы электрические 2 т | маш.час | 0,253 | 0,0555209
| 91.14.04-001 | Тягачи седельные, грузоподъемность 12 т | маш.час | 0,046 | 0,0100947
| 91.14.05-011 | Полуприцепы общего назначения, грузоподъемность 12 т | маш.час | 0,046 | 0,0100947
| 91.17.04-034 | Агрегаты сварочные однопостовые для ручной электродуговой сварки | маш.час | 12,1555 | 2,6675245
| 91.21.19-021 | Станки для гибки арматуры | маш.час | 1,725 | 0,3785513
| 91.21.19-026 | Станки для рубки арматуры | маш.час | 0,6325 | 0,1388021
| 01.7.11.07-0054 | Электроды сварочные Э42, диаметр 6 мм | т | 0,0035 | 0,0007681
28 | ФССЦ-08.4.03.03-0008 | Сталь арматурная рифленая свариваемая, класс А500С, диаметр 20 мм | т |  | 0,21945
Гидроизоляция конструкций | [10 empty] | Гидроизоляция конструкций
30 | ФЕР08-01-003-07 | Гидроизоляция боковая обмазочная битумная в 2 слоя по выровненной поверхности бутовой кладки, кирпичу, бетону | 100 м2 |  | 0,5125
| 1-3-9 | Затраты труда рабочих (ср 3,9) | чел.-ч | 28,037 | 14,3689625
| 2 | Затраты труда машинистов | чел.-ч | 0,2875 | 0,1473438
| 91.08.04-021 | Котлы битумные передвижные 400 л | маш.час | 2,803125 | 1,4366016
| 91.14.02-001 | Автомобили бортовые, грузоподъемность до 5 т | маш.час | 0,2875 | 0,1473438
| 01.3.01.03-0002 | Керосин для технических целей | т | 0,024 | 0,0123
| 01.7.20.08-0051 | Ветошь | кг | 0,1 | 0,05125
31 | ФССЦ-01.2.03.05-0010 | Праймер битумный производства «Техно-Николь» | т |  | 0,015375
32 | ФССЦ-01.2.03.03-0011 | Мастика битумная гидроизоляционная МГ-1 | т |  | 0,07175
Крепление колонн к фундаментам | [10 empty] | Крепление колонн к фундаментам
33 | ФЕР06-03-004-07 | Установка анкерных болтов: химических | 100 шт |  | 0,08
| 1-3-7 | Затраты труда рабочих (ср 3,7) | чел.-ч | 12,973725 | 1,037898
| 2 | Затраты труда машинистов | чел.-ч | 0,08625 | 0,0069
| 91.14.02-001 | Автомобили бортовые, грузоподъемность до 5 т | маш.час | 0,08625 | 0,0069
| 91.21.22-638 | Пылесосы промышленные, мощность до 2000 Вт | маш.час | 1,595625 | 0,12765
| 11.3.03.15-0021 | Клинья пластиковые монтажные | 100 шт | 2 | 0,16
34 | ФССЦ-14.1.06.06-1028 | Состав клеевой двухкомпонентный инъекционный на основе полиэстерной смолы без стирола для легкого и тяжелого бетона, температура эксплуатации от - 5 °C до +30 °C, объем 300 мл | шт |  | 5
35 | ФССЦ-01.7.15.01-0094 | Шпилька анкерная Hilti: HIT-V-5,8 М24х450 (HAS) для использования с химическими анкерами HIT | шт |  | 8
Обетонирование колонн. | [10 empty] | Обетонирование колонн.
36 | ФЕР46-01-008-01 | Обетонирование: колонн | м3 |  | 0,5
| 1-3-5 | Затраты труда рабочих (ср 3,5) | чел.-ч | 30,475 | 15,2375
| 2 | Затраты труда машинистов | чел.-ч | 0,3795 | 0,18975
| 91.05.05-015 | Краны на автомобильном ходу, грузоподъемность 16 т | маш.час | 0,1495 | 0,07475
| 91.07.04-002 | Вибраторы поверхностные | маш.час | 0,4025 | 0,20125
| 91.14.02-001 | Автомобили бортовые, грузоподъемность до 5 т | маш.час | 0,23 | 0,115
| 01.7.03.01-0001 | Вода | м3 | 0,01 | 0,005
| 01.7.15.06-0111 | Гвозди строительные | т | 0,0025 | 0,00125
| 03.1.02.03-0011 | Известь строительная негашеная комовая, сорт I | т | 0,0036 | 0,0018
| 04.3.01.12-0002 | Раствор кладочный, цементно-известковый, М25 | м3 | 0,09 | 0,045
| 08.3.03.06-0002 | Проволока горячекатаная в мотках, диаметр 6,3-6,5 мм | т | 0,0035 | 0,00175
| 11.1.03.06-0094 | Доска обрезная, хвойных пород, ширина 75-150 мм, толщина 44 мм и более, длина 4-6,5 м, сорт II | м3 | 0,14 | 0,07
| 11.2.13.04-0011 | Щиты из досок, толщина 25 мм | м2 | 3,6 | 1,8
37 | ФССЦ-04.1.02.05-0006 | Смеси бетонные тяжелого бетона (БСТ), класс В15 (М200) | м3 |  | 0,51
Крепление стоек ворот | [10 empty] | Крепление стоек ворот
38 | ФЕР06-03-004-06 | Установка анкерных болтов: механических с контролем момента затяжки | 100 шт |  | 0,08
| 1-3-8 | Затраты труда рабочих (ср 3,8) | чел.-ч | 22,046075 | 1,763686
| 2 | Затраты труда машинистов | чел.-ч | 0,08625 | 0,0069
| 91.14.02-001 | Автомобили бортовые, грузоподъемность до 5 т | маш.час | 0,08625 | 0,0069
| 91.21.22-638 | Пылесосы промышленные, мощность до 2000 Вт | маш.час | 1,595625 | 0,12765
39 | ФССЦ-01.7.15.01-0022 | Анкер высоких нагрузок Hilti HSL-3-G: М16/25 | т |  | 0,00184
Раздел 2. Конструкции металлические (131-23-АС3) | [9 empty] | Раздел 2. Конструкции металлические (131-23-АС3)
40 | ФЕР09-01-001-08 | Монтаж каркасов многоэтажных производственных зданий одно- и многопролетных высотой: до 40 м | т |  | 3,03
| 1-4-0 | Затраты труда рабочих (ср 4) | чел.-ч | 24,5416325 | 74,3611465
| 2 | Затраты труда машинистов | чел.-ч | 4,22625 | 12,8055375
| 91.05.05-015 | Краны на автомобильном ходу, грузоподъемность 16 т | маш.час | 0,5175 | 1,568025
| 91.05.06-007 | Краны на гусеничном ходу, грузоподъемность 25 т | маш.час | 0,23 | 0,6969
| 91.05.06-008 | Краны на гусеничном ходу, грузоподъемность 40 т | маш.час | 2,716875 | 8,2321313
| 91.14.02-001 | Автомобили бортовые, грузоподъемность до 5 т | маш.час | 0,761875 | 2,3084813
| 91.17.01-001 | Выпрямители сварочные многопостовые с количеством постов до 30 | маш.час | 0,618125 | 1,8729188
| 91.17.04-042 | Аппараты для газовой сварки и резки | маш.час | 3,22 | 9,7566
| 01.3.02.08-0001 | Кислород газообразный технический | м3 | 1,95 | 5,9085
| 01.3.02.09-0022 | Пропан-бутан смесь техническая | кг | 0,59 | 1,7877
| 01.7.11.07-0032 | Электроды сварочные Э42, диаметр 4 мм | т | 0,0038 | 0,011514
| 01.7.15.03-0042 | Болты с гайками и шайбами строительные | кг | 0,5 | 1,515
| 01.7.15.06-0111 | Гвозди строительные | т | 0,00001 | 0,0000303
| 01.7.20.08-0071 | Канат пеньковый пропитанный | т | 0,0001 | 0,000303
| 07.2.07.12-0020 | Элементы конструктивные зданий и сооружений с преобладанием горячекатаных профилей, средняя масса сборочной единицы от 0,1 до 0,5 т | т | 0,01 | 0,0303
| 08.2.02.11-0007 | Канат двойной свивки ТК, конструкции 6х19(1+6+12)+1 о.с., оцинкованный, из проволок марки В, маркировочная группа 1770 н/мм2, диаметр 5,5 мм | 10 м | 0,0187 | 0,056661
| 08.3.03.06-0002 | Проволока горячекатаная в мотках, диаметр 6,3-6,5 мм | т | 0,00003 | 0,0000909
| 08.3.11.01-0091 | Швеллеры № 40, марка стали Ст0 | т | 0,00194 | 0,0058782
| 11.1.03.01-0077 | Бруски обрезные, хвойных пород, длина 4-6,5 м, ширина 75-150 мм, толщина 40-75 мм, сорт I | м3 | 0,00103 | 0,0031209
| 14.4.01.01-0003 | Грунтовка ГФ-021 | т | 0,00031 | 0,0009393
| 14.5.09.07-0030 | Растворитель Р-4 | кг | 0,6 | 1,818
41 | ФЕР09-01-001-08 | Монтаж каркасов многоэтажных производственных зданий одно- и многопролетных высотой: до 40 м | т |  | 0,18
| 1-4-0 | Затраты труда рабочих (ср 4) | чел.-ч | 26,5049631 | 4,7708934
| 2 | Затраты труда машинистов | чел.-ч | 4,56435 | 0,821583
| 91.05.05-015 | Краны на автомобильном ходу, грузоподъемность 16 т | маш.час | 0,5589 | 0,100602
| 91.05.06-007 | Краны на гусеничном ходу, грузоподъемность 25 т | маш.час | 0,2484 | 0,044712
| 91.05.06-008 | Краны на гусеничном ходу, грузоподъемность 40 т | маш.час | 2,934225 | 0,5281605
| 91.14.02-001 | Автомобили бортовые, грузоподъемность до 5 т | маш.час | 0,822825 | 0,1481085
| 91.17.01-001 | Выпрямители сварочные многопостовые с количеством постов до 30 | маш.час | 0,667575 | 0,1201635
| 91.17.04-042 | Аппараты для газовой сварки и резки | маш.час | 3,4776 | 0,625968
| 01.3.02.08-0001 | Кислород газообразный технический | м3 | 2,106 | 0,37908
| 01.3.02.09-0022 | Пропан-бутан смесь техническая | кг | 0,6372 | 0,114696
| 01.7.11.07-0032 | Электроды сварочные Э42, диаметр 4 мм | т | 0,004104 | 0,0007387
| 01.7.15.03-0042 | Болты с гайками и шайбами строительные | кг | 0,54 | 0,0972
| 01.7.15.06-0111 | Гвозди строительные | т | 0,0000108 | 0,0000019
| 01.7.20.08-0071 | Канат пеньковый пропитанный | т | 0,000108 | 0,0000194
| 07.2.07.12-0020 | Элементы конструктивные зданий и сооружений с преобладанием горячекатаных профилей, средняя масса сборочной единицы от 0,1 до 0,5 т | т | 0,0108 | 0,001944
| 08.2.02.11-0007 | Канат двойной свивки ТК, конструкции 6х19(1+6+12)+1 о.с., оцинкованный, из проволок марки В, маркировочная группа 1770 н/мм2, диаметр 5,5 мм | 10 м | 0,020196 | 0,0036353
| 08.3.03.06-0002 | Проволока горячекатаная в мотках, диаметр 6,3-6,5 мм | т | 0,0000324 | 0,0000058
| 08.3.11.01-0091 | Швеллеры № 40, марка стали Ст0 | т | 0,0020952 | 0,0003771
| 11.1.03.01-0077 | Бруски обрезные, хвойных пород, длина 4-6,5 м, ширина 75-150 мм, толщина 40-75 мм, сорт I | м3 | 0,0011124 | 0,0002002
| 14.4.01.01-0003 | Грунтовка ГФ-021 | т | 0,0003348 | 0,0000603
| 14.5.09.07-0030 | Растворитель Р-4 | кг | 0,648 | 0,11664
42 | ФССЦ-07.2.07.12-0021 | Элементы конструктивные зданий и сооружений с преобладанием горячекатаных профилей, средняя масса сборочной единицы от 0,5 до 1 т | т |  | 3,21
43 | ФЕР09-01-001-08 | Монтаж каркасов многоэтажных производственных зданий одно- и многопролетных высотой: до 40 м | т |  | 2,4303
| 1-4-0 | Затраты труда рабочих (ср 4) | чел.-ч | 26,5049631 | 64,4150118
| 2 | Затраты труда машинистов | чел.-ч | 4,56435 | 11,0927398
| 91.05.05-015 | Краны на автомобильном ходу, грузоподъемность 16 т | маш.час | 0,5589 | 1,3582947
| 91.05.06-007 | Краны на гусеничном ходу, грузоподъемность 25 т | маш.час | 0,2484 | 0,6036865
| 91.05.06-008 | Краны на гусеничном ходу, грузоподъемность 40 т | маш.час | 2,934225 | 7,131047
| 91.14.02-001 | Автомобили бортовые, грузоподъемность до 5 т | маш.час | 0,822825 | 1,9997116
| 91.17.01-001 | Выпрямители сварочные многопостовые с количеством постов до 30 | маш.час | 0,667575 | 1,6224075
| 91.17.04-042 | Аппараты для газовой сварки и резки | маш.час | 3,4776 | 8,4516113
| 01.3.02.08-0001 | Кислород газообразный технический | м3 | 2,106 | 5,1182118
| 01.3.02.09-0022 | Пропан-бутан смесь техническая | кг | 0,6372 | 1,5485872
| 01.7.11.07-0032 | Электроды сварочные Э42, диаметр 4 мм | т | 0,004104 | 0,009974
| 01.7.15.03-0042 | Болты с гайками и шайбами строительные | кг | 0,54 | 1,312362
| 01.7.15.06-0111 | Гвозди строительные | т | 0,0000108 | 0,0000262
| 01.7.20.08-0071 | Канат пеньковый пропитанный | т | 0,000108 | 0,0002625
| 07.2.07.12-0020 | Элементы конструктивные зданий и сооружений с преобладанием горячекатаных профилей, средняя масса сборочной единицы от 0,1 до 0,5 т | т | 0,0108 | 0,0262472
| 08.2.02.11-0007 | Канат двойной свивки ТК, конструкции 6х19(1+6+12)+1 о.с., оцинкованный, из проволок марки В, маркировочная группа 1770 н/мм2, диаметр 5,5 мм | 10 м | 0,020196 | 0,0490823
| 08.3.03.06-0002 | Проволока горячекатаная в мотках, диаметр 6,3-6,5 мм | т | 0,0000324 | 0,0000787
| 08.3.11.01-0091 | Швеллеры № 40, марка стали Ст0 | т | 0,0020952 | 0,005092
| 11.1.03.01-0077 | Бруски обрезные, хвойных пород, длина 4-6,5 м, ширина 75-150 мм, толщина 40-75 мм, сорт I | м3 | 0,0011124 | 0,0027035
| 14.4.01.01-0003 | Грунтовка ГФ-021 | т | 0,0003348 | 0,0008137
| 14.5.09.07-0030 | Растворитель Р-4 | кг | 0,648 | 1,5748344
44 | ФССЦ-07.2.07.12-0020 | Элементы конструктивные зданий и сооружений с преобладанием горячекатаных профилей, средняя масса сборочной единицы от 0,1 до 0,5 т | т |  | 2,1763
45 | ФССЦ-07.2.07.12-0019 | Элементы конструктивные зданий и сооружений с преобладанием горячекатаных профилей, средняя масса сборочной единицы до 0,1 т | т |  | 0,254
46 | ФЕР13-03-002-04 | Огрунтовка металлических поверхностей за один раз: грунтовкой ГФ-021 | 100 м2 |  | 1,26
| 1-4-7 | Затраты труда рабочих (ср 4,7) | чел.-ч | 7,022475 | 8,8483185
| 2 | Затраты труда машинистов | чел.-ч | 0,02875 | 0,036225
| 91.06.03-060 | Лебедки электрические тяговым усилием до 5,79 кН (0,59 т) | маш.час | 0,014375 | 0,0181125
| 91.06.05-011 | Погрузчики, грузоподъемность 5 т | маш.час | 0,014375 | 0,0181125
| 91.14.02-001 | Автомобили бортовые, грузоподъемность до 5 т | маш.час | 0,014375 | 0,0181125
| 91.21.01-012 | Агрегаты окрасочные высокого давления для окраски поверхностей конструкций, мощность 1 кВт | маш.час | 1,61 | 2,0286
| 14.4.01.01-0003 | Грунтовка ГФ-021 | т | 0,009 | 0,01134
| 14.5.09.02-0002 | Ксилол нефтяной, марка А | т | 0,0015 | 0,00189
47 | ФЕР13-03-004-26 | Окраска металлических огрунтованных поверхностей: эмалью ПФ-115 2 слоя | 100 м2 |  | 1,26
| 1-3-5 | Затраты труда рабочих (ср 3,5) | чел.-ч | 5,63385 | 7,098651
| 2 | Затраты труда машинистов | чел.-ч | 0,0575 | 0,07245
| 91.06.03-060 | Лебедки электрические тяговым усилием до 5,79 кН (0,59 т) | маш.час | 0,02875 | 0,036225
| 91.06.05-011 | Погрузчики, грузоподъемность 5 т | маш.час | 0,02875 | 0,036225
| 91.14.02-001 | Автомобили бортовые, грузоподъемность до 5 т | маш.час | 0,02875 | 0,036225
| 91.21.01-012 | Агрегаты окрасочные высокого давления для окраски поверхностей конструкций, мощность 1 кВт | маш.час | 1,86875 | 2,354625
| 14.4.04.08-0003 | Эмаль ПФ-115, серая | т | 0,018 | 0,02268
| 14.5.09.11-0102 | Уайт-спирит | кг | 2,8 | 3,528
Раздел 3. Устройство цоколя | [9 empty] | Раздел 3. Устройство цоколя
48 | ФЕР08-01-003-03 | Гидроизоляция стен, фундаментов: горизонтальная оклеечная в 2 слоя | 100 м2 |  | 0,0645
| 1-3-0 | Затраты труда рабочих (ср 3) | чел.-ч | 26,58225 | 1,7145551
| 2 | Затраты труда машинистов | чел.-ч | 1,00625 | 0,0649031
| 91.08.04-021 | Котлы битумные передвижные 400 л | маш.час | 4,901875 | 0,3161709
| 91.14.02-001 | Автомобили бортовые, грузоподъемность до 5 т | маш.час | 1,00625 | 0,0649031
| 01.3.01.03-0002 | Керосин для технических целей | т | 0,024 | 0,001548
49 | ФССЦ-04.3.01.09-0014 | Раствор готовый кладочный, цементный, М100 | м3 |  | 0,16125
50 | ФССЦ-12.1.02.11-0017 | ИЗОСПАН: C | 10 м2 |  | 1,419
51 | ФЕР06-06-002-01 | Устройство железобетонных стен и перегородок высотой: до 3 м, толщиной 100 мм | 100 м3 |  | 0,0189
| 1-3-2 | Затраты труда рабочих (ср 3,2) | чел.-ч | 3531,075 | 66,7373175
| 2 | Затраты труда машинистов | чел.-ч | 267,360625 | 5,0531158
| 91.05.01-017 | Краны башенные, грузоподъемность 8 т | маш.час | 262,74625 | 4,9659041
| 91.05.05-015 | Краны на автомобильном ходу, грузоподъемность 16 т | маш.час | 1,710625 | 0,0323308
| 91.06.05-011 | Погрузчики, грузоподъемность 5 т | маш.час | 0,359375 | 0,0067922
| 91.07.04-001 | Вибраторы глубинные | маш.час | 191,90625 | 3,6270281
| 91.14.02-001 | Автомобили бортовые, грузоподъемность до 5 т | маш.час | 2,544375 | 0,0480887
| 91.17.04-233 | Установки для сварки ручной дуговой (постоянного тока) | маш.час | 181,125 | 3,4232625
| 01.7.03.01-0001 | Вода | м3 | 0,618 | 0,0116802
| 01.7.11.07-0032 | Электроды сварочные Э42, диаметр 4 мм | т | 0,18 | 0,003402
| 01.7.15.03-0042 | Болты с гайками и шайбами строительные | кг | 480 | 9,072
| 01.7.15.06-0111 | Гвозди строительные | т | 0,256 | 0,0048384
| 03.1.02.03-0011 | Известь строительная негашеная комовая, сорт I | т | 0,206 | 0,0038934
| 11.1.03.01-0079 | Бруски обрезные, хвойных пород, длина 4-6,5 м, ширина 75-150 мм, толщина 40-75 мм, сорт III | м3 | 0,73 | 0,013797
| 11.1.03.06-0095 | Доска обрезная, хвойных пород, ширина 75-150 мм, толщина 44 мм и более, длина 4-6,5 м, сорт III | м3 | 8,99 | 0,169911
| 11.2.13.04-0011 | Щиты из досок, толщина 25 мм | м2 | 395 | 7,4655
52 | ФССЦ-04.1.02.05-0009 | Смеси бетонные тяжелого бетона (БСТ), класс В25 (М350) | м3 |  | 1,9278
54 | ФССЦ-08.4.03.03-0002 | Сталь арматурная рифленая свариваемая, класс А500С, диаметр 8 мм | т |  | 0,1
55 | ФЕР09-03-050-01 | Монтаж стальных плинтусов из гнутого профиля (устройство уголка 75х75) | 100 м |  | 0,192
| 1-3-7 | Затраты труда рабочих (ср 3,7) | чел.-ч | 16,68995 | 3,2044704
| 2 | Затраты труда машинистов | чел.-ч | 0,071875 | 0,0138
| 91.14.02-001 | Автомобили бортовые, грузоподъемность до 5 т | маш.час | 0,071875 | 0,0138
| 01.7.15.14-0166 | Шурупы с полукруглой головкой 5х35 мм | т | 0,00075 | 0,000144
56 | ФССЦ-01.7.15.14-0166 | Шурупы с полукруглой головкой 5х35 мм | т |  | -0,000144
57 | ФССЦ-08.3.08.02-0072 | Сталь угловая равнополочная, марка стали: Ст3пс, шириной полок 75-75 мм | т |  | 0,111
58 | ООО "1001 Крепеж", Счет № К-85827 от 15 августа 2023 г.(п.1) | HUS 6x100 Стандартный анкер-шуруп HILTI для бетона с плоской головкой, оц. сталь | шт |  | 80
ФС2,ФС3 | [10 empty] | ФС2,ФС3
59 | ФЕР12-01-010-01 | Устройство мелких покрытий (брандмауэры, парапеты, свесы и т.п.) из листовой оцинкованной стали (устройство фасонных элементов цоколя) | 100 м2 |  | 0,0901
| 1-3-0 | Затраты труда рабочих (ср 3) | чел.-ч | 128,547 | 11,5820847
| 2 | Затраты труда машинистов | чел.-ч | 0,388125 | 0,0349701
| 91.05.01-017 | Краны башенные, грузоподъемность 8 т | маш.час | 0,2875 | 0,0259038
| 91.14.02-001 | Автомобили бортовые, грузоподъемность до 5 т | маш.час | 0,100625 | 0,0090663
| 01.7.15.06-0146 | Гвозди толевые круглые, размер 3,0х40 мм | т | 0,004 | 0,0003604
| 08.3.03.05-0002 | Проволока канатная оцинкованная, диаметр 3 мм | т | 0,012 | 0,0010812
| 08.3.05.05-0051 | Сталь листовая оцинкованная, толщина 0,5 мм | т | 0,57 | 0,051357
60 | ФССЦ-01.7.15.06-0146 | Гвозди толевые круглые, размер 3,0х40 мм | т |  | -0,0003604
61 | ООО "1001 Крепеж", Счет № К-85827 от 15 августа 2023 г.(п.4) | S-MD 51 Z 4,8x19 Самосверлящий шуруп для кровли HILTI с шайбой EPDM и сверлом (углеродистая сталь), оц. сталь | шт |  | 150
Отделка цоколя снаружи здания | [10 empty] | Отделка цоколя снаружи здания
Отделка цоколя внутри здания | [10 empty] | Отделка цоколя внутри здания
Раздел 4. Восстановление пола | [9 empty] | Раздел 4. Восстановление пола
75 | ФЕР11-01-001-02 | Уплотнение грунта: щебнем | 100 м2 |  | 0,527
| 1-2-8 | Затраты труда рабочих (ср 2,8) | чел.-ч | 9,006225 | 4,7462806
| 2 | Затраты труда машинистов | чел.-ч | 1,265 | 0,666655
| 91.06.05-011 | Погрузчики, грузоподъемность 5 т | маш.час | 0,474375 | 0,2499956
| 91.08.03-015 | Катки самоходные гладкие вибрационные, масса 5 т | маш.час | 0,129375 | 0,0681806
| 91.08.09-023 | Трамбовки пневматические при работе от передвижных компрессорных станций | маш.час | 1,336875 | 0,7045331
| 91.18.01-007 | Компрессоры передвижные с двигателем внутреннего сгорания, давление до 686 кПа (7 ат), производительность до 5 м3/мин | маш.час | 0,66125 | 0,3484788
| 01.7.03.01-0001 | Вода | м3 | 0,22 | 0,11594
76 | Цена Поставщика ООО "Генпоставка" | Щебень известняковый М600 фр. 20/40 | м3 |  | 2,6877
77 | ФЕР06-01-001-01 | Устройство бетонной подготовки | 100 м3 |  | 0,0263
| 1-2-0 | Затраты труда рабочих (ср 2) | чел.-ч | 178,5375 | 4,6955363
| 2 | Затраты труда машинистов | чел.-ч | 26,0475 | 0,6850493
| 91.05.01-017 | Краны башенные, грузоподъемность 8 т | маш.час | 25,875 | 0,6805125
| 91.07.04-002 | Вибраторы поверхностные | маш.час | 8,524375 | 0,2241911
| 91.14.02-001 | Автомобили бортовые, грузоподъемность до 5 т | маш.час | 0,1725 | 0,0045368
| 01.7.03.01-0001 | Вода | м3 | 1,75 | 0,046025
| 01.7.07.12-0024 | Пленка полиэтиленовая, толщина 0,15 мм | м2 | 250 | 6,575
78 | ФССЦ-04.1.02.05-0003 | Смеси бетонные тяжелого бетона (БСТ), класс В7,5 (М100) | м3 |  | 2,6826
79 | ФЕР11-01-014-04 | Устройство полов бетонных толщиной: 250 мм | 100 м2 |  | 0,526995
| 1-4-0 | Затраты труда рабочих (ср 4) | чел.-ч | 51,70975 | 27,2507797
| 2 | Затраты труда машинистов | чел.-ч | 20,01 | 10,54517
| 91.21.22-161 | Комплексы вакуумные для вирибровакуумной обработки бетона при устройстве полов | маш.час | 20,01 | 10,54517
| 01.7.03.01-0001 | Вода | м3 | 0,5 | 0,2634975
| 11.1.03.06-0072 | Доска обрезная, хвойных пород, ширина 75-150 мм, толщина 25 мм, длина 2-3,75 м, сорт IV | м3 | 0,19 | 0,1001291
80 | ФССЦ-04.1.02.05-0008 | Смеси бетонные тяжелого бетона (БСТ), класс В22,5 (М300) | м3 |  | 12,1
81 | ФЕР06-03-004-12 | Армирование подстилающих слоев и набетонок | т |  | 0,68
| 1-3-3 | Затраты труда рабочих (ср 3,3) | чел.-ч | 15,341 | 10,43188
| 2 | Затраты труда машинистов | чел.-ч | 0,503125 | 0,342125
| 91.05.05-015 | Краны на автомобильном ходу, грузоподъемность 16 т | маш.час | 0,215625 | 0,146625
| 91.14.02-001 | Автомобили бортовые, грузоподъемность до 5 т | маш.час | 0,2875 | 0,1955
| 08.3.03.04-0012 | Проволока светлая, диаметр 1,1 мм | т | 0,028 | 0,01904
82 | ФССЦ-08.4.03.03-0003 | Сталь арматурная рифленая свариваемая, класс А500С, диаметр 10 мм | т |  | 0,68
Раздел 5. Утепление полов в осях А-Д/13 | [9 empty] | Раздел 5. Утепление полов в осях А-Д/13
84 | ФЕР11-01-009-01 | Устройство тепло- и звукоизоляции сплошной из плит: или матов минераловатных или стекловолокнистых | 100 м2 |  | 0,1721
| 1-3-4 | Затраты труда рабочих (ср 3,4) | чел.-ч | 34,1205 | 5,8721381
| 2 | Затраты труда машинистов | чел.-ч | 1,5525 | 0,2671853
| 91.06.06-048 | Подъемники одномачтовые, грузоподъемность до 500 кг, высота подъема 45 м | маш.час | 0,25875 | 0,0445309
| 91.14.02-001 | Автомобили бортовые, грузоподъемность до 5 т | маш.час | 1,29375 | 0,2226544
85 | ФССЦ-12.2.05.09-0005 | Пенополистирол экструдированный ТЕХНОНИКОЛЬ XPS 30-250 Стандарт | м3 |  | 0,86
Раздел 6. Устройство деформационного шва узел "Ж" | [9 empty] | Раздел 6. Устройство деформационного шва узел "Ж"
86 | ФЕР46-08-022-03 | Гидроизоляция полиуретановым герметиком с уплотнением пенополиэтиленовым прокладочным шнуром: горизонтальных швов | 100 м |  | 0,0495
| 1-4-0 | Затраты труда рабочих (ср 4) | чел.-ч | 10,741 | 0,5316795
| 2 | Затраты труда машинистов | чел.-ч | 0,046 | 0,002277
| 91.14.02-001 | Автомобили бортовые, грузоподъемность до 5 т | маш.час | 0,046 | 0,002277
87 | ФССЦ-12.2.05.09-0005 | Пенополистирол экструдированный ТЕХНОНИКОЛЬ XPS 30-250 Стандарт | м3 |  | 0,15
88 | ФССЦ-14.5.01.06-1000 | Герметик клей полиуретановый | л |  | 20
Раздел 7. Ограждающие конструкции | [9 empty] | Раздел 7. Ограждающие конструкции
89 | ФЕР09-04-006-04 | Монтаж ограждающих конструкций стен: из многослойных панелей заводской готовности при высоте здания до 50 м | 100 м2 |  | 2,914
| 1-3-8 | Затраты труда рабочих (ср 3,8) | чел.-ч | 207,0506 | 603,3454484
| 2 | Затраты труда машинистов | чел.-ч | 51,95125 | 151,3859425
| 91.05.05-015 | Краны на автомобильном ходу, грузоподъемность 16 т | маш.час | 2,04125 | 5,9482025
| 91.05.06-009 | Краны на гусеничном ходу, грузоподъемность 50-63 т | маш.час | 23,83375 | 69,4515475
| 91.06.01-003 | Домкраты гидравлические, грузоподъемность 63-100 т | маш.час | 0,31625 | 0,9215525
| 91.14.02-001 | Автомобили бортовые, грузоподъемность до 5 т | маш.час | 2,2425 | 6,534645
| 91.17.04-042 | Аппараты для газовой сварки и резки | маш.час | 17,063125 | 49,7219463
| 91.17.04-171 | Преобразователи сварочные номинальным сварочным током 315-500 А | маш.час | 7,9925 | 23,290145
| 01.3.02.08-0001 | Кислород газообразный технический | м3 | 2,98 | 8,68372
| 01.3.02.09-0022 | Пропан-бутан смесь техническая | кг | 3,16 | 9,20824
| 01.7.11.07-0032 | Электроды сварочные Э42, диаметр 4 мм | т | 0,0031 | 0,0090334
| 01.7.15.03-0042 | Болты с гайками и шайбами строительные | кг | 12,6 | 36,7164
| 01.7.15.06-0111 | Гвозди строительные | т | 0,00005 | 0,0001457
| 01.7.20.08-0071 | Канат пеньковый пропитанный | т | 0,00054 | 0,0015736
| 07.2.07.12-0020 | Элементы конструктивные зданий и сооружений с преобладанием горячекатаных профилей, средняя масса сборочной единицы от 0,1 до 0,5 т | т | 0,017 | 0,049538
| 08.2.02.11-0007 | Канат двойной свивки ТК, конструкции 6х19(1+6+12)+1 о.с., оцинкованный, из проволок марки В, маркировочная группа 1770 н/мм2, диаметр 5,5 мм | 10 м | 0,055 | 0,16027
| 08.3.03.06-0002 | Проволока горячекатаная в мотках, диаметр 6,3-6,5 мм | т | 0,00013 | 0,0003788
| 08.3.11.01-0091 | Швеллеры № 40, марка стали Ст0 | т | 0,0104 | 0,0303056
| 11.1.03.01-0077 | Бруски обрезные, хвойных пород, длина 4-6,5 м, ширина 75-150 мм, толщина 40-75 мм, сорт I | м3 | 0,005 | 0,01457
| 14.4.01.01-0003 | Грунтовка ГФ-021 | т | 0,00165 | 0,0048081
| 14.5.09.07-0030 | Растворитель Р-4 | кг | 0,3 | 0,8742
90 | ФССЦ-01.7.15.03-0042 | Болты с гайками и шайбами строительные | кг |  | -36,7164
91 | ФССЦ-07.2.07.13-0061 | Конструкции стальные нащельников и деталей обрамления | т |  | 0,06048
92 | ООО «Техностиль Премиум» КП №20 от 18.07.2023 (п.1.1) | Стеновая сэндвич-панель "ТехноСтиль" 120 мм , сталь 0,5мм/0,5мм, PЕ, RAL9003/9003, ширина 1190мм, минвата ТУ, замок z-lock | м2 |  | 291,4
93 | ООО «Техностиль Премиум» КП №20 от 18.07.2023 (п.2.1) | Саморезы для крепления стеновой панели 120 мм (5,5*160) | шт |  | 100
94 | ФЕР09-05-006-01 | Резка стального профилированного настила | м реза |  | 37,6
| 1-3-4 | Затраты труда рабочих (ср 3,4) | чел.-ч | 0,44965 | 16,90684
Примыкание сэндвич-панелей к стенам по осям А/13, Д/1 (узлы "Д", "Е") | [10 empty] | Примыкание сэндвич-панелей к стенам по осям А/13, Д/1 (узлы "Д", "Е")
95 | ФЕРр53-21-2 | Ремонт и восстановление герметизации стеновых панелей: минераловатными пакетами, стык горизонтальный | 100 м |  | 0,267
| 1-3-5 | Затраты труда рабочих (ср 3,5) | чел.-ч | 7,728 | 2,063376
| 2 | Затраты труда машинистов | чел.-ч | 0,9315 | 0,2487105
| 91.14.02-001 | Автомобили бортовые, грузоподъемность до 5 т | маш.час | 0,9315 | 0,2487105
| 14.5.04.03-0104 | Мастика клеящая каучуковая КН-2 | кг | 30 | 8,01
96 | ФССЦ-12.2.05.10-0001 | Плиты из минеральной ваты, для вентилируемых фасадов, на основе базальтового волокна, толщина от 50 до 125 мм | м3 |  | 0,2136
97 | ФЕР09-05-009-03 | Установка: нащельников | 100 м |  | 0,267
| 1-3-5 | Затраты труда рабочих (ср 3,5) | чел.-ч | 43,77475 | 11,6878583
| 01.7.15.04-0055 | Винты самонарезающие, оцинкованные, размер 5х45 мм | т | 0,006 | 0,001602
98 | ФССЦ-08.1.02.03-0071 | Нащельник стальной оцинкованный с полимерным покрытием | м |  | 26,7
99 | ООО "1001 Крепеж", Счет № К-85827 от 15 августа 2023 г.(п.1) | HUS 6x100 Стандартный анкер-шуруп HILTI для бетона с плоской головкой, оц. сталь | шт |  | 60
Раздел 8. Заполнение проёмов | [9 empty] | Раздел 8. Заполнение проёмов
100 | ФЕР09-04-011-01 | Монтаж каркасов ворот большепролетных зданий, ангаров и др. без механизмов открывания | т |  | 0,15
| 1-4-3 | Затраты труда рабочих (ср 4,3) | чел.-ч | 62,0334495 | 9,3050174
| 2 | Затраты труда машинистов | чел.-ч | 12,750625 | 1,9125938
| 91.05.02-005 | Краны козловые, грузоподъемность 32 т | маш.час | 0,60375 | 0,0905625
| 91.05.05-015 | Краны на автомобильном ходу, грузоподъемность 16 т | маш.час | 0,1725 | 0,025875
| 91.05.06-010 | Краны на гусеничном ходу, грузоподъемность 100 т | маш.час | 5,850625 | 0,8775938
| 91.06.01-003 | Домкраты гидравлические, грузоподъемность 63-100 т | маш.час | 0,129375 | 0,0194063
| 91.06.03-060 | Лебедки электрические тяговым усилием до 5,79 кН (0,59 т) | маш.час | 0,43125 | 0,0646875
| 91.06.03-062 | Лебедки электрические тяговым усилием до 31,39 кН (3,2 т) | маш.час | 0,115 | 0,01725
| 91.14.02-001 | Автомобили бортовые, грузоподъемность до 5 т | маш.час | 0,273125 | 0,0409688
| 91.17.04-042 | Аппараты для газовой сварки и резки | маш.час | 3,22 | 0,483
| 91.17.04-171 | Преобразователи сварочные номинальным сварочным током 315-500 А | маш.час | 19,2625 | 2,889375
| 01.3.02.08-0001 | Кислород газообразный технический | м3 | 1,95 | 0,2925
| 01.3.02.09-0022 | Пропан-бутан смесь техническая | кг | 0,59 | 0,0885
| 01.7.11.07-0036 | Электроды сварочные Э46, диаметр 4 мм | кг | 23 | 3,45
| 01.7.15.06-0111 | Гвозди строительные | т | 0,00001 | 0,0000015
| 01.7.20.08-0071 | Канат пеньковый пропитанный | т | 0,0001 | 0,000015
| 07.2.07.12-0020 | Элементы конструктивные зданий и сооружений с преобладанием горячекатаных профилей, средняя масса сборочной единицы от 0,1 до 0,5 т | т | 0,026 | 0,0039
| 08.2.02.11-0007 | Канат двойной свивки ТК, конструкции 6х19(1+6+12)+1 о.с., оцинкованный, из проволок марки В, маркировочная группа 1770 н/мм2, диаметр 5,5 мм | 10 м | 0,0187 | 0,002805
| 08.3.03.06-0002 | Проволока горячекатаная в мотках, диаметр 6,3-6,5 мм | т | 0,00003 | 0,0000045
| 08.3.11.01-0091 | Швеллеры № 40, марка стали Ст0 | т | 0,00194 | 0,000291
| 11.1.03.01-0077 | Бруски обрезные, хвойных пород, длина 4-6,5 м, ширина 75-150 мм, толщина 40-75 мм, сорт I | м3 | 0,00103 | 0,0001545
| 14.4.01.01-0003 | Грунтовка ГФ-021 | т | 0,00031 | 0,0000465
| 14.5.09.07-0030 | Растворитель Р-4 | кг | 0,6 | 0,09
101 | ТЦ_07.1.00.00_50_7999001099_19.10.2023_01 | Распашные противопожарные ворота | шт |  | 1
Раздел 9. Устройство отмостки, пандуса | [9 empty] | Раздел 9. Устройство отмостки, пандуса
Раздел 10. Устройство отмостки в осях А-Д/13 24,8 м.п. | [9 empty] | Раздел 10. Устройство отмостки в осях А-Д/13 24,8 м.п.
Раздел 11. Устройство пандуса в осях В-Г/13 1 шт. | [9 empty] | Раздел 11. Устройство пандуса в осях В-Г/13 1 шт.
Раздел 12. Устройство отмостки в осях Д/1-13 63 м.п. | [9 empty] | Раздел 12. Устройство отмостки в осях Д/1-13 63 м.п.
Раздел 13. Устройство пандусов в осях Д/1-13 2шт. | [9 empty] | Раздел 13. Устройство пандусов в осях Д/1-13 2шт.
Раздел 14. Устранение коррозии металлических балок покрытия в осях Г-Д/13-14 | [9 empty] | Раздел 14. Устранение коррозии металлических балок покрытия в осях Г-Д/13-14
Раздел 15. Устранение следов замокания плит покрытия в осях Г-Д/13-14 | [9 empty] | Раздел 15. Устранение следов замокания плит покрытия в осях Г-Д/13-14
Раздел 16. Устранение коррозии металлических лестниц и площадок в осях Г-Д/24-26 | [9 empty] | Раздел 16. Устранение коррозии металлических лестниц и площадок в осях Г-Д/24-26
Раздел 17. Устройство кровли (воостановление в осях А-Д/13, Г-Д13-14) | [9 empty] | Раздел 17. Устройство кровли (воостановление в осях А-Д/13, Г-Д13-14)
147 | ФЕР13-06-003-01 | Очистка поверхности щетками | м2 |  | 56,7
| 1-3-0 | Затраты труда рабочих (ср 3) | чел.-ч | 1,19025 | 67,487175
148 | ФЕР12-01-015-03 | Устройство пароизоляции: прокладочной в один слой | 100 м2 |  | 0,624
| 1-3-2 | Затраты труда рабочих (ср 3,2) | чел.-ч | 9,17815 | 5,7271656
| 2 | Затраты труда машинистов | чел.-ч | 0,301875 | 0,18837
| 91.05.01-017 | Краны башенные, грузоподъемность 8 т | маш.час | 0,115 | 0,07176
| 91.05.05-015 | Краны на автомобильном ходу, грузоподъемность 16 т | маш.час | 0,071875 | 0,04485
| 91.08.04-021 | Котлы битумные передвижные 400 л | маш.час | 0,589375 | 0,36777
| 91.14.02-001 | Автомобили бортовые, грузоподъемность до 5 т | маш.час | 0,115 | 0,07176
| 01.2.03.03-0013 | Мастика битумная кровельная горячая | т | 0,05 | 0,0312
| 12.1.02.06-0022 | Рубероид кровельный РКП-350 | м2 | 110 | 68,64
149 | ФССЦ-12.1.02.06-0022 | Рубероид кровельный РКП-350 | м2 |  | -68,64
150 | ФССЦ-12.1.02.11-0016 | ИЗОСПАН: B | 10 м2 |  | 6,24
151 | ФЕР12-01-013-03 | Утепление покрытий плитами: из минеральной ваты или перлита на битумной мастике в один слой | 100 м2 |  | 0,567
| 1-3-9 | Затраты труда рабочих (ср 3,9) | чел.-ч | 53,29675 | 30,2192573
| 2 | Затраты труда машинистов | чел.-ч | 1,193125 | 0,6765019
| 91.05.01-017 | Краны башенные, грузоподъемность 8 т | маш.час | 0,503125 | 0,2852719
| 91.05.05-015 | Краны на автомобильном ходу, грузоподъемность 16 т | маш.час | 0,2875 | 0,1630125
| 91.08.04-021 | Котлы битумные передвижные 400 л | маш.час | 2,645 | 1,499715
| 91.14.02-001 | Автомобили бортовые, грузоподъемность до 5 т | маш.час | 0,4025 | 0,2282175
| 01.2.01.02-0041 | Битумы нефтяные строительные кровельные БНК-45/190, БНК-40/180 | т | 0,025 | 0,014175
| 01.2.03.03-0013 | Мастика битумная кровельная горячая | т | 0,201 | 0,113967
| 01.3.01.03-0002 | Керосин для технических целей | т | 0,058 | 0,032886
152 | ФЕР12-01-013-04 | Утепление покрытий плитами: на каждый последующий слой добавлять к расценке 12-01-013-03 | 100 м2 |  | 0,567
| 1-3-9 | Затраты труда рабочих (ср 3,9) | чел.-ч | 41,262 | 23,395554
| 2 | Затраты труда машинистов | чел.-ч | 1,193125 | 0,6765019
| 91.05.01-017 | Краны башенные, грузоподъемность 8 т | маш.час | 0,503125 | 0,2852719
| 91.05.05-015 | Краны на автомобильном ходу, грузоподъемность 16 т | маш.час | 0,2875 | 0,1630125
| 91.08.04-021 | Котлы битумные передвижные 400 л | маш.час | 2,371875 | 1,3448531
| 91.14.02-001 | Автомобили бортовые, грузоподъемность до 5 т | маш.час | 0,4025 | 0,2282175
| 01.2.03.03-0013 | Мастика битумная кровельная горячая | т | 0,201 | 0,113967
153 | ФССЦ-12.2.05.10-0005 | Плиты минераловатные "Руф Баттс С" ROCKWOOL | м3 |  | 6
154 | ФЕР12-01-037-04 | Устройство подкровельной пленочной гидроизоляции | 100 м2 |  | 0,57
| 1-3-5 | Затраты труда рабочих (ср 3,5) | чел.-ч | 69,80155 | 39,7868835
| 2 | Затраты труда машинистов | чел.-ч | 0,02875 | 0,0163875
| 91.05.05-015 | Краны на автомобильном ходу, грузоподъемность 16 т | маш.час | 0,0129375 | 0,0073744
| 91.06.06-045 | Подъемники одномачтовые, грузоподъемность до 500 кг, высота подъема 15 м | маш.час | 0,0071875 | 0,0040969
| 91.14.02-001 | Автомобили бортовые, грузоподъемность до 5 т | маш.час | 0,014375 | 0,0081938
| 01.7.06.01-0011 | Ленты герметизирующие гидроизоляционные, пароизоляционные бутилкаучуковые, дублированные холстом с одной стороны, с липким слоем с одной стороны, цвет серый, ширина 100 мм, толщина 1,5 мм | м | 74,13 | 42,2541
| 01.7.15.14-0181 | Шурупы с потайной головкой черные размером 2,5х25 мм | т | 0,000186 | 0,000106
| 12.1.01.03-0039 | Пленка подкровельная гидроизоляционная антиконденсатная | м2 | 115 | 65,55
| 12.1.03.09-1008 | Элемент вентиляционный нижней защитной пленки, из ПВХ, длина 360 мм, ширина 120 мм, высота 20 мм | шт | 20 | 11,4
155 | ФССЦ-12.1.01.03-0039 | Пленка подкровельная гидроизоляционная антиконденсатная | м2 |  | -65,55
156 | ФССЦ-12.1.02.11-0017 | ИЗОСПАН: C | 10 м2 |  | 6,555
157 | ФЕР12-01-017-01 | Устройство выравнивающих стяжек: цементно-песчаных толщиной 15 мм (Толщина слоя 50мм) | 100 м2 |  | 0,57
| 1-3-1 | Затраты труда рабочих (ср 3,1) | чел.-ч | 32,13675 | 18,3179475
| 2 | Затраты труда машинистов | чел.-ч | 2,78875 | 1,5895875
| 91.05.01-017 | Краны башенные, грузоподъемность 8 т | маш.час | 0,9775 | 0,557175
| 91.06.05-011 | Погрузчики, грузоподъемность 5 т | маш.час | 1,81125 | 1,0324125
| 91.07.07-001 | Агрегаты электронасосные с регулированием подачи вручную для строительных растворов, подача до 4 м3/ч, напор 150 м | маш.час | 3,291875 | 1,8763688
| 01.7.03.01-0001 | Вода | м3 | 3,85 | 2,1945
| 12.1.02.06-0022 | Рубероид кровельный РКП-350 | м2 | 4,4 | 2,508
158 | ФЕР12-01-017-02 | Устройство выравнивающих стяжек: на каждый 1 мм изменения толщины добавлять или исключать к расценке 12-01-017-01 | 100 м2 |  | 0,57
| 1-3-1 | Затраты труда рабочих (ср 3,1) | чел.-ч | 46,2875 | 26,383875
| 2 | Затраты труда машинистов | чел.-ч | 1,509375 | 0,8603438
| 91.05.01-017 | Краны башенные, грузоподъемность 8 т | маш.час | 0,503125 | 0,2867813
| 91.06.05-011 | Погрузчики, грузоподъемность 5 т | маш.час | 1,00625 | 0,5735625
159 | ФССЦ-04.3.01.09-0016 | Раствор готовый кладочный, цементный, М200 | м3 |  | 3
160 | ФЕР06-03-004-12 | Армирование подстилающих слоев и набетонок | т |  | 0,113
| 1-3-3 | Затраты труда рабочих (ср 3,3) | чел.-ч | 15,341 | 1,733533
| 2 | Затраты труда машинистов | чел.-ч | 0,503125 | 0,0568531
| 91.05.05-015 | Краны на автомобильном ходу, грузоподъемность 16 т | маш.час | 0,215625 | 0,0243656
| 91.14.02-001 | Автомобили бортовые, грузоподъемность до 5 т | маш.час | 0,2875 | 0,0324875
| 08.3.03.04-0012 | Проволока светлая, диаметр 1,1 мм | т | 0,028 | 0,003164
161 | ФССЦ-08.1.02.17-0091 | Сетка сварная из арматурной проволоки без покрытия, диаметр проволоки 4,0 мм, размер ячейки 100х100 мм | м2 |  | 57
162 | ФЕР12-01-016-02 | Огрунтовка оснований из бетона или раствора под водоизоляционный кровельный ковер: готовой эмульсией битумной | 100 м2 |  | 0,57
| 1-3-2 | Затраты труда рабочих (ср 3,2) | чел.-ч | 3,703 | 2,11071
| 2 | Затраты труда машинистов | чел.-ч | 0,0575 | 0,032775
| 91.14.02-001 | Автомобили бортовые, грузоподъемность до 5 т | маш.час | 0,0575 | 0,032775
| 01.2.03.07-0022 | Эмульсия битумная гидроизоляционная | т | 0,045 | 0,02565
163 | ФССЦ-01.2.03.07-0022 | Эмульсия битумная гидроизоляционная | т |  | -0,02565
164 | ФССЦ-01.2.03.05-0011 | Праймер битумный для подготовки бетонных и цементно-песчаных поверхностей перед укладкой кровельных и гидроизоляционных материалов, диапазон температур от -20 до +40 °С, расход 0,25-0,35 л/м2 | л |  | 20
165 | ФЕР12-01-002-09 | Устройство кровель плоских из наплавляемых материалов: в два слоя | 100 м2 |  | 0,68
| 1-3-8 | Затраты труда рабочих (ср 3,8) | чел.-ч | 18,9911 | 12,913948
| 2 | Затраты труда машинистов | чел.-ч | 0,416875 | 0,283475
| 91.05.01-017 | Краны башенные, грузоподъемность 8 т | маш.час | 0,215625 | 0,146625
| 91.05.05-015 | Краны на автомобильном ходу, грузоподъемность 16 т | маш.час | 0,071875 | 0,048875
| 91.14.02-001 | Автомобили бортовые, грузоподъемность до 5 т | маш.час | 0,129375 | 0,087975
| 01.3.02.09-0022 | Пропан-бутан смесь техническая | кг | 29,94 | 20,3592
166 | ФССЦ-12.1.02.03-0002 | Материал рулонный битумно-полимерный кровельный и гидроизоляционный наплавляемый ЭКП, для верхнего слоя кровли, основа полиэстер, гибкость не выше -20 °C, масса 1 м2 до 5,0 кг, прочность не менее 343 Н, теплостойкость не менее 90 °C | м2 |  | 68
167 | ФССЦ-12.1.02.03-0195 | Материал рулонный битумно-полимерный кровельный и гидроизоляционный наплавляемый ЭПП, для нижних слоев гидроизоляции, основа полиэстер, гибкость не выше -25 °C, масса 1 м2 до 4,95 кг, прочность не менее 400-600 Н, теплостойкость не менее 100 °C | м2 |  | 68
Раздел 18. Примыкание кровли к стене из сэндвич-панелей (узел "В") | [9 empty] | Раздел 18. Примыкание кровли к стене из сэндвич-панелей (узел "В")
Фартук ФС4 | [10 empty] | Фартук ФС4
168 | ФЕР12-01-004-05 | Устройство примыканий кровель из наплавляемых материалов к стенам и парапетам высотой: более 600 мм с одним фартуком | 100 м |  | 0,178
| 1-3-6 | Затраты труда рабочих (ср 3,6) | чел.-ч | 69,047725 | 12,2904951
| 2 | Затраты труда машинистов | чел.-ч | 1,250625 | 0,2226113
| 91.05.01-017 | Краны башенные, грузоподъемность 8 т | маш.час | 0,77625 | 0,1381725
| 91.05.05-015 | Краны на автомобильном ходу, грузоподъемность 16 т | маш.час | 0,186875 | 0,0332638
| 91.14.02-001 | Автомобили бортовые, грузоподъемность до 5 т | маш.час | 0,2875 | 0,051175
| 01.3.02.09-0022 | Пропан-бутан смесь техническая | кг | 24,52 | 4,36456
| 01.7.07.10-0001 | Патроны для строительно-монтажного пистолета | 1000 шт | 0,187 | 0,033286
| 01.7.15.07-0052 | Дюбели с калиброванной головкой (в обоймах) с цинковым хроматированным покрытием, размер 3х58,5 мм | т | 0,00159 | 0,000283
| 04.3.01.09-0014 | Раствор готовый кладочный, цементный, М100 | м3 | 0,51 | 0,09078
| 08.3.05.05-0053 | Сталь листовая оцинкованная, толщина 0,7 мм | т | 0,2 | 0,0356
| 08.3.07.01-0076 | Прокат полосовой, горячекатаный, марка стали Ст3сп, ширина 50-200 мм, толщина 4-5 мм | т | 0,013 | 0,002314
| 14.5.04.07-0012 | Мастика тиоколовая строительного назначения двухкомпонентная холодного отверждения | кг | 6,7 | 1,1926
169 | ФССЦ-04.3.01.09-0014 | Раствор готовый кладочный, цементный, М100 | м3 |  | -0,09078
170 | ФССЦ-08.3.05.05-0053 | Сталь листовая оцинкованная, толщина 0,7 мм | т |  | -0,0356
171 | ФССЦ-14.5.04.07-0012 | Мастика тиоколовая строительного назначения двухкомпонентная холодного отверждения | кг |  | -1,1926
172 | ФССЦ-07.2.07.13-0061 | Конструкции стальные нащельников и деталей обрамления | т |  | 0,0866
173 | ФССЦ-12.2.05.05-0014 | Плиты из минеральной ваты повышенной жесткости на синтетическом связующем ППЖ-200 | м3 |  | 0,5
174 | ФССЦ-12.1.02.03-0055 | Материал рулонный битумно-полимерный кровельный и гидроизоляционный наплавляемый ЭПП, основа полиэстер, гибкость не выше-15 °C, масса 1 м2 4,0 кг, прочность не менее 360 Н, теплостойкость не менее 120 °C | м2 |  | 41,202
175 | ФССЦ-14.5.01.03-0007 | Герметик полисульфидный, тиоколовый, двухкомпонентный, для герметизации швов строительных конструкций с деформацией до 25%, стыков, щелей и трещин фасадов зданий, металлических примыканий кровли | кг |  | 4,251
Парапет ФС1 | [10 empty] | Парапет ФС1
176 | ФЕР12-01-010-01 | Устройство мелких покрытий (брандмауэры, парапеты, свесы и т.п.) из листовой оцинкованной стали | 100 м2 |  | 0,102
| 1-3-0 | Затраты труда рабочих (ср 3) | чел.-ч | 128,547 | 13,111794
| 2 | Затраты труда машинистов | чел.-ч | 0,388125 | 0,0395888
| 91.05.01-017 | Краны башенные, грузоподъемность 8 т | маш.час | 0,2875 | 0,029325
| 91.14.02-001 | Автомобили бортовые, грузоподъемность до 5 т | маш.час | 0,100625 | 0,0102638
| 01.7.15.06-0146 | Гвозди толевые круглые, размер 3,0х40 мм | т | 0,004 | 0,000408
| 08.3.03.05-0002 | Проволока канатная оцинкованная, диаметр 3 мм | т | 0,012 | 0,001224
| 08.3.05.05-0051 | Сталь листовая оцинкованная, толщина 0,5 мм | т | 0,57 | 0,05814
177 | ФССЦ-01.7.15.06-0146 | Гвозди толевые круглые, размер 3,0х40 мм | т |  | -0,000408
178 | ООО "1001 Крепеж", Счет № К-85827 от 15 августа 2023 г.(п.4) | S-MD 51 Z 4,8x19 Самосверлящий шуруп для кровли HILTI с шайбой EPDM и сверлом (углеродистая сталь | шт |  | 288
179 | ООО "1001 Крепеж", Счет № К-85827 от 15 августа 2023 г.(п.1) | HUS 6x100 Стандартный анкер-шуруп HILTI для бетона с плоской головкой, оц. сталь | шт |  | 45
СВОДНОЕ КОЛИЧЕСТВО РЕСУРСОВ:
№ п.п | Код ресурса | Наименование | Ед. изм. | Кол-во
Ресурсы подрядчика | [11 empty] | Ресурсы подрядчика
Трудозатраты | [12 empty] | Трудозатраты
1 | 1-1-5 | Затраты труда рабочих (ср 1,5) | чел.-ч | 1.3169 |  | 1
2 | 1-2-0 | Затраты труда рабочих (ср 2) | чел.-ч | 11.0058 |  | 1
3 | 1-2-8 | Затраты труда рабочих (ср 2,8) | чел.-ч | 4.7463 |  | 1
4 | 1-3-0 | Затраты труда рабочих (ср 3) | чел.-ч | 112.0496 |  | 1
5 | 1-3-1 | Затраты труда рабочих (ср 3,1) | чел.-ч | 88.1589 |  | 1
6 | 1-3-2 | Затраты труда рабочих (ср 3,2) | чел.-ч | 74.5752 |  | 1
7 | 1-3-3 | Затраты труда рабочих (ср 3,3) | чел.-ч | 12.1654 |  | 1
8 | 1-3-4 | Затраты труда рабочих (ср 3,4) | чел.-ч | 22.779 |  | 1
9 | 1-3-5 | Затраты труда рабочих (ср 3,5) | чел.-ч | 82.4557 |  | 1
10 | 1-3-6 | Затраты труда рабочих (ср 3,6) | чел.-ч | 12.2905 |  | 1
11 | 1-3-7 | Затраты труда рабочих (ср 3,7) | чел.-ч | 4.2424 |  | 1
12 | 1-3-8 | Затраты труда рабочих (ср 3,8) | чел.-ч | 625.0111 |  | 1
13 | 1-3-9 | Затраты труда рабочих (ср 3,9) | чел.-ч | 67.9838 |  | 1
14 | 1-4-0 | Затраты труда рабочих (ср 4) | чел.-ч | 171.3295 |  | 1
15 | 1-4-3 | Затраты труда рабочих (ср 4,3) | чел.-ч | 9.305 |  | 1
16 | 1-4-5 | Затраты труда рабочих (ср 4,5) | чел.-ч | 1.5745 |  | 1
17 | 1-4-7 | Затраты труда рабочих (ср 4,7) | чел.-ч | 8.8483 |  | 1
18 | 2 | Затраты труда машинистов | чел.-ч | 209.5949 |  | 1
Машины и механизмы | [12 empty] | Машины и механизмы
19 | 91.01.01-034 | Бульдозеры, мощность 59 кВт (80 л.с.) | маш.час | 0.44707 |  | 1
20 | 91.01.01-035 | Бульдозеры, мощность 79 кВт (108 л.с.) | маш.час | 0.085943 |  | 1
21 | 91.01.05-084 | Экскаваторы одноковшовые дизельные на гусеничном ходу, емкость ковша 0,4 м3 | маш.час | 3.082 |  | 1
22 | 91.01.05-086 | Экскаваторы одноковшовые дизельные на гусеничном ходу, емкость ковша 0,65 м3 | маш.час | 0.25783 |  | 1
23 | 91.05.01-017 | Краны башенные, грузоподъемность 8 т | маш.час | 11.9187 |  | 1
24 | 91.05.02-005 | Краны козловые, грузоподъемность 32 т | маш.час | 0.090563 |  | 1
25 | 91.05.05-015 | Краны на автомобильном ходу, грузоподъемность 16 т | маш.час | 9.822 |  | 1
26 | 91.05.06-007 | Краны на гусеничном ходу, грузоподъемность 25 т | маш.час | 1.3453 |  | 1
27 | 91.05.06-008 | Краны на гусеничном ходу, грузоподъемность 40 т | маш.час | 15.8913 |  | 1
28 | 91.05.06-009 | Краны на гусеничном ходу, грузоподъемность 50-63 т | маш.час | 69.4515 |  | 1
29 | 91.05.06-010 | Краны на гусеничном ходу, грузоподъемность 100 т | маш.час | 0.87759 |  | 1
30 | 91.06.01-003 | Домкраты гидравлические, грузоподъемность 63-100 т | маш.час | 0.94096 |  | 1
31 | 91.06.03-060 | Лебедки электрические тяговым усилием до 5,79 кН (0,59 т) | маш.час | 0.11903 |  | 1
32 | 91.06.03-062 | Лебедки электрические тяговым усилием до 31,39 кН (3,2 т) | маш.час | 0.01725 |  | 1
33 | 91.06.05-011 | Погрузчики, грузоподъемность 5 т | маш.час | 1.964 |  | 1
34 | 91.06.06-045 | Подъемники одномачтовые, грузоподъемность до 500 кг, высота подъема 15 м | маш.час | 0.0040969 |  | 1
35 | 91.06.06-048 | Подъемники одномачтовые, грузоподъемность до 500 кг, высота подъема 45 м | маш.час | 0.044531 |  | 1
36 | 91.06.08-003 | Тельферы электрические 2 т | маш.час | 0.060227 |  | 1
37 | 91.07.04-001 | Вибраторы глубинные | маш.час | 6.6285 |  | 1
38 | 91.07.04-002 | Вибраторы поверхностные | маш.час | 0.5874 |  | 1
39 | 91.07.07-001 | Агрегаты электронасосные с регулированием подачи вручную для строительных растворов, подача до 4 м3/ч, напор 150 м | маш.час | 1.8764 |  | 1
40 | 91.08.03-015 | Катки самоходные гладкие вибрационные, масса 5 т | маш.час | 0.068181 |  | 1
41 | 91.08.04-021 | Котлы битумные передвижные 400 л | маш.час | 4.9651 |  | 1
42 | 91.08.09-023 | Трамбовки пневматические при работе от передвижных компрессорных станций | маш.час | 0.70453 |  | 1
43 | 91.14.02-001 | Автомобили бортовые, грузоподъемность до 5 т | маш.час | 13.0137 |  | 1
44 | 91.14.04-001 | Тягачи седельные, грузоподъемность 12 т | маш.час | 0.01095 |  | 1
45 | 91.14.05-011 | Полуприцепы общего назначения, грузоподъемность 12 т | маш.час | 0.01095 |  | 1
46 | 91.17.01-001 | Выпрямители сварочные многопостовые с количеством постов до 30 | маш.час | 3.6155 |  | 1
47 | 91.17.04-034 | Агрегаты сварочные однопостовые для ручной электродуговой сварки | маш.час | 3.7141 |  | 1
48 | 91.17.04-042 | Аппараты для газовой сварки и резки | маш.час | 69.0391 |  | 1
49 | 91.17.04-171 | Преобразователи сварочные номинальным сварочным током 315-500 А | маш.час | 26.1795 |  | 1
50 | 91.17.04-233 | Установки для сварки ручной дуговой (постоянного тока) | маш.час | 8.1006 |  | 1
51 | 91.18.01-007 | Компрессоры передвижные с двигателем внутреннего сгорания, давление до 686 кПа (7 ат), производительность до 5 м3/мин | маш.час | 0.34848 |  | 1
52 | 91.21.01-012 | Агрегаты окрасочные высокого давления для окраски поверхностей конструкций, мощность 1 кВт | маш.час | 4.3832 |  | 1
53 | 91.21.19-021 | Станки для гибки арматуры | маш.час | 0.4962 |  | 1
54 | 91.21.19-026 | Станки для рубки арматуры | маш.час | 0.18372 |  | 1
55 | 91.21.22-161 | Комплексы вакуумные для вирибровакуумной обработки бетона при устройстве полов | маш.час | 10.5452 |  | 1
56 | 91.21.22-638 | Пылесосы промышленные, мощность до 2000 Вт | маш.час | 0.2553 |  | 1
Материалы | [12 empty] | Материалы
57 | 01.2.01.02-0041 | Битумы нефтяные строительные кровельные БНК-45/190, БНК-40/180 | т | 0.014175 |  | 1
58 | 01.2.03.03-0013 | Мастика битумная кровельная горячая | т | 0.25913 |  | 1
59 | 01.2.03.07-0022 | Эмульсия битумная гидроизоляционная | т | 0.02565 |  | 1
60 | 01.3.01.03-0002 | Керосин для технических целей | т | 0.046734 |  | 1
61 | 01.3.02.08-0001 | Кислород газообразный технический | м3 | 20.382 |  | 1
62 | 01.3.02.09-0022 | Пропан-бутан смесь техническая | кг | 37.4715 |  | 1
63 | 01.7.03.01-0001 | Вода | м3 | 2.6939 |  | 1
64 | 01.7.06.01-0011 | Ленты герметизирующие гидроизоляционные, пароизоляционные бутилкаучуковые, дублированные холстом с одной стороны, с липким слоем с одной стороны, цвет серый, ширина 100 мм, толщина 1,5 мм | м | 42.2541 |  | 1
65 | 01.7.07.10-0001 | Патроны для строительно-монтажного пистолета | 1000 шт | 0.033286 |  | 1
66 | 01.7.07.12-0024 | Пленка полиэтиленовая, толщина 0,15 мм | м2 | 16.9194 |  | 1
67 | 01.7.11.07-0032 | Электроды сварочные Э42, диаметр 4 мм | т | 0.039913 |  | 1
68 | 01.7.11.07-0036 | Электроды сварочные Э46, диаметр 4 мм | кг | 3.45 |  | 1
69 | 01.7.11.07-0054 | Электроды сварочные Э42, диаметр 6 мм | т | 0.0007681 |  | 1
70 | 01.7.15.03-0042 | Болты с гайками и шайбами строительные | кг | 48.713 |  | 1
71 | 01.7.15.04-0055 | Винты самонарезающие, оцинкованные, размер 5х45 мм | т | 0.001602 |  | 1
72 | 01.7.15.06-0111 | Гвозди строительные | т | 0.0099468 |  | 1
73 | 01.7.15.06-0146 | Гвозди толевые круглые, размер 3,0х40 мм | т | 0.0007684 |  | 1
74 | 01.7.15.07-0052 | Дюбели с калиброванной головкой (в обоймах) с цинковым хроматированным покрытием, размер 3х58,5 мм | т | 0.000283 |  | 1
75 | 01.7.15.14-0166 | Шурупы с полукруглой головкой 5х35 мм | т | 0.000144 |  | 1
76 | 01.7.15.14-0181 | Шурупы с потайной головкой черные размером 2,5х25 мм | т | 0.000106 |  | 1
77 | 01.7.20.08-0051 | Ветошь | кг | 0.05125 |  | 1
78 | 01.7.20.08-0071 | Канат пеньковый пропитанный | т | 0.0021735 |  | 1
79 | 02.2.05.04-1777 | Щебень М 800, фракция 20-40 мм, группа 2 | м3 | 0.0002577 |  | 1
80 | 03.1.02.03-0011 | Известь строительная негашеная комовая, сорт I | т | 0.0094498 |  | 1
81 | 04.3.01.09-0014 | Раствор готовый кладочный, цементный, М100 | м3 | 0.09078 |  | 1
82 | 04.3.01.12-0002 | Раствор кладочный, цементно-известковый, М25 | м3 | 0.045 |  | 1
83 | 07.2.07.02-0001 | Кондуктор инвентарный металлический | шт | 0.0002736 |  | 1
84 | 07.2.07.12-0020 | Элементы конструктивные зданий и сооружений с преобладанием горячекатаных профилей, средняя масса сборочной единицы от 0,1 до 0,5 т | т | 0.11193 |  | 1
85 | 08.2.02.11-0007 | Канат двойной свивки ТК, конструкции 6х19(1+6+12)+1 о.с., оцинкованный, из проволок марки В, маркировочная группа 1770 н/мм2, диаметр 5,5 мм | 10 м | 0.27245 |  | 1
86 | 08.3.03.04-0012 | Проволока светлая, диаметр 1,1 мм | т | 0.022204 |  | 1
87 | 08.3.03.05-0002 | Проволока канатная оцинкованная, диаметр 3 мм | т | 0.0023052 |  | 1
88 | 08.3.03.06-0002 | Проволока горячекатаная в мотках, диаметр 6,3-6,5 мм | т | 0.0044114 |  | 1
89 | 08.3.05.05-0051 | Сталь листовая оцинкованная, толщина 0,5 мм | т | 0.1095 |  | 1
90 | 08.3.05.05-0053 | Сталь листовая оцинкованная, толщина 0,7 мм | т | 0.0356 |  | 1
91 | 08.3.07.01-0076 | Прокат полосовой, горячекатаный, марка стали Ст3сп, ширина 50-200 мм, толщина 4-5 мм | т | 0.002314 |  | 1
92 | 08.3.11.01-0091 | Швеллеры № 40, марка стали Ст0 | т | 0.041944 |  | 1
93 | 08.4.01.01-0022 | Детали анкерные с резьбой из прямых или гнутых круглых стержней | т | 0.02736 |  | 1
94 | 11.1.02.04-0031 | Лесоматериалы круглые, хвойных пород, для строительства, диаметр 14-24 см, длина 3-6,5 м | м3 | 0.002349 |  | 1
95 | 11.1.03.01-0077 | Бруски обрезные, хвойных пород, длина 4-6,5 м, ширина 75-150 мм, толщина 40-75 мм, сорт I | м3 | 0.020749 |  | 1
96 | 11.1.03.01-0079 | Бруски обрезные, хвойных пород, длина 4-6,5 м, ширина 75-150 мм, толщина 40-75 мм, сорт III | м3 | 0.16466 |  | 1
97 | 11.1.03.01-0086 | Бруски обрезные, хвойных пород, длина 4-6,5 м, ширина 75-150 мм, толщина 150 мм и более, сорт II | м3 | 0.02376 |  | 1
98 | 11.1.03.06-0072 | Доска обрезная, хвойных пород, ширина 75-150 мм, толщина 25 мм, длина 2-3,75 м, сорт IV | м3 | 0.10013 |  | 1
99 | 11.1.03.06-0094 | Доска обрезная, хвойных пород, ширина 75-150 мм, толщина 44 мм и более, длина 4-6,5 м, сорт II | м3 | 0.07 |  | 1
100 | 11.1.03.06-0095 | Доска обрезная, хвойных пород, ширина 75-150 мм, толщина 44 мм и более, длина 4-6,5 м, сорт III | м3 | 0.24265 |  | 1
101 | 11.2.13.04-0011 | Щиты из досок, толщина 25 мм | м2 | 14.3148 |  | 1
102 | 11.3.03.15-0021 | Клинья пластиковые монтажные | 100 шт | 0.16 |  | 1
103 | 12.1.01.03-0039 | Пленка подкровельная гидроизоляционная антиконденсатная | м2 | 65.55 |  | 1
104 | 12.1.02.06-0012 | Рубероид кровельный РКК-350 | м2 | 1.2639 |  | 1
105 | 12.1.02.06-0022 | Рубероид кровельный РКП-350 | м2 | 71.148 |  | 1
106 | 12.1.03.09-1008 | Элемент вентиляционный нижней защитной пленки, из ПВХ, длина 360 мм, ширина 120 мм, высота 20 мм | шт | 11.4 |  | 1
107 | 14.4.01.01-0003 | Грунтовка ГФ-021 | т | 0.018008 |  | 1
108 | 14.4.04.08-0003 | Эмаль ПФ-115, серая | т | 0.02268 |  | 1
109 | 14.5.04.03-0104 | Мастика клеящая каучуковая КН-2 | кг | 8.01 |  | 1
110 | 14.5.04.07-0012 | Мастика тиоколовая строительного назначения двухкомпонентная холодного отверждения | кг | 1.1926 |  | 1
111 | 14.5.09.02-0002 | Ксилол нефтяной, марка А | т | 0.00189 |  | 1
112 | 14.5.09.07-0030 | Растворитель Р-4 | кг | 4.4737 |  | 1
113 | 14.5.09.11-0102 | Уайт-спирит | кг | 3.528 |  | 1
114 | ООО "1001 Крепеж", Счет № К-85827 от 15 августа 2023 г.(п.1) | HUS 6x100 Стандартный анкер-шуруп HILTI для бетона с плоской головкой, оц. сталь | шт | 185 |  | 1
115 | ООО "1001 Крепеж", Счет № К-85827 от 15 августа 2023 г.(п.4) | S-MD 51 Z 4,8x19 Самосверлящий шуруп для кровли HILTI с шайбой EPDM и сверлом (углеродистая сталь | шт | 288 |  | 1
116 | ООО "1001 Крепеж", Счет № К-85827 от 15 августа 2023 г.(п.4) | S-MD 51 Z 4,8x19 Самосверлящий шуруп для кровли HILTI с шайбой EPDM и сверлом (углеродистая сталь), оц. сталь | шт | 150 |  | 1
117 | ООО «Техностиль Премиум» КП №20 от 18.07.2023 (п.1.1) | Стеновая сэндвич-панель "ТехноСтиль" 120 мм , сталь 0,5мм/0,5мм, PЕ, RAL9003/9003, ширина 1190мм, минвата ТУ, замок z-lock | м2 | 291.4 |  | 1
118 | ООО «Техностиль Премиум» КП №20 от 18.07.2023 (п.2.1) | Саморезы для крепления стеновой панели 120 мм (5,5*160) | шт | 100 |  | 1
119 | ТЦ_07.1.00.00_50_7999001099_19.10.2023_01 | Распашные противопожарные ворота | шт | 1 |  | 1
120 | ФССЦ-01.2.03.03-0011 | Мастика битумная гидроизоляционная МГ-1 | т | 0.07175 |  | 1
121 | ФССЦ-01.2.03.05-0010 | Праймер битумный производства «Техно-Николь» | т | 0.015375 |  | 1
122 | ФССЦ-01.2.03.05-0011 | Праймер битумный для подготовки бетонных и цементно-песчаных поверхностей перед укладкой кровельных и гидроизоляционных материалов, диапазон температур от -20 до +40 °С, расход 0,25-0,35 л/м2 | л | 20 |  | 1
123 | ФССЦ-01.2.03.07-0022 | Эмульсия битумная гидроизоляционная | т | -0.02565 |  | 1
124 | ФССЦ-01.7.15.01-0022 | Анкер высоких нагрузок Hilti HSL-3-G: М16/25 | т | 0.00184 |  | 1
125 | ФССЦ-01.7.15.01-0094 | Шпилька анкерная Hilti: HIT-V-5,8 М24х450 (HAS) для использования с химическими анкерами HIT | шт | 8 |  | 1
126 | ФССЦ-01.7.15.03-0042 | Болты с гайками и шайбами строительные | кг | -36.7164 |  | 1
127 | ФССЦ-01.7.15.03-0043 | Болты строительные анкерные с гайками | т | 0.027 |  | 1
128 | ФССЦ-01.7.15.06-0146 | Гвозди толевые круглые, размер 3,0х40 мм | т | -0.0007684 |  | 1
129 | ФССЦ-01.7.15.14-0166 | Шурупы с полукруглой головкой 5х35 мм | т | -0.000144 |  | 1
130 | ФССЦ-04.1.02.05-0003 | Смеси бетонные тяжелого бетона (БСТ), класс В7,5 (М100) | м3 | 2.6826 |  | 1
131 | ФССЦ-04.1.02.05-0004 | Смеси бетонные тяжелого бетона (БСТ), класс В10 (М150) | м3 | 1.938 |  | 1
132 | ФССЦ-04.1.02.05-0006 | Смеси бетонные тяжелого бетона (БСТ), класс В15 (М200) | м3 | 0.51 |  | 1
133 | ФССЦ-04.1.02.05-0008 | Смеси бетонные тяжелого бетона (БСТ), класс В22,5 (М300) | м3 | 12.1 |  | 1
134 | ФССЦ-04.1.02.05-0009 | Смеси бетонные тяжелого бетона (БСТ), класс В25 (М350) | м3 | 19.8956 |  | 1
135 | ФССЦ-04.3.01.09-0014 | Раствор готовый кладочный, цементный, М100 | м3 | 0.07047 |  | 1
136 | ФССЦ-04.3.01.09-0016 | Раствор готовый кладочный, цементный, М200 | м3 | 3 |  | 1
137 | ФССЦ-07.2.07.12-0019 | Элементы конструктивные зданий и сооружений с преобладанием горячекатаных профилей, средняя масса сборочной единицы до 0,1 т | т | 0.254 |  | 1
138 | ФССЦ-07.2.07.12-0020 | Элементы конструктивные зданий и сооружений с преобладанием горячекатаных профилей, средняя масса сборочной единицы от 0,1 до 0,5 т | т | 2.1763 |  | 1
139 | ФССЦ-07.2.07.12-0021 | Элементы конструктивные зданий и сооружений с преобладанием горячекатаных профилей, средняя масса сборочной единицы от 0,5 до 1 т | т | 3.21 |  | 1
140 | ФССЦ-07.2.07.13-0061 | Конструкции стальные нащельников и деталей обрамления | т | 0.14708 |  | 1
141 | ФССЦ-08.1.02.03-0071 | Нащельник стальной оцинкованный с полимерным покрытием | м | 26.7 |  | 1
142 | ФССЦ-08.1.02.17-0091 | Сетка сварная из арматурной проволоки без покрытия, диаметр проволоки 4,0 мм, размер ячейки 100х100 мм | м2 | 57 |  | 1
143 | ФССЦ-08.3.05.05-0053 | Сталь листовая оцинкованная, толщина 0,7 мм | т | -0.0356 |  | 1
144 | ФССЦ-08.3.08.02-0070 | Сталь угловая равнополочная, марка стали: Ст3пс, шириной полок 50-50 мм | т | 0.021 |  | 1
145 | ФССЦ-08.3.08.02-0072 | Сталь угловая равнополочная, марка стали: Ст3пс, шириной полок 75-75 мм | т | 0.111 |  | 1
146 | ФССЦ-08.4.01.01-0022 | Детали анкерные с резьбой из прямых или гнутых круглых стержней | т | -0.02736 |  | 1
147 | ФССЦ-08.4.03.02-0001 | Сталь арматурная, горячекатаная, гладкая, класс А-I, диаметр 6 мм | т | 0.06132 |  | 1
148 | ФССЦ-08.4.03.03-0002 | Сталь арматурная рифленая свариваемая, класс А500С, диаметр 8 мм | т | 0.1 |  | 1
149 | ФССЦ-08.4.03.03-0003 | Сталь арматурная рифленая свариваемая, класс А500С, диаметр 10 мм | т | 0.68 |  | 1
150 | ФССЦ-08.4.03.03-0005 | Сталь арматурная рифленая свариваемая, класс А500С, диаметр 14 мм | т | 0.2698 |  | 1
151 | ФССЦ-08.4.03.03-0008 | Сталь арматурная рифленая свариваемая, класс А500С, диаметр 20 мм | т | 0.21945 |  | 1
152 | ФССЦ-12.1.01.03-0039 | Пленка подкровельная гидроизоляционная антиконденсатная | м2 | -65.55 |  | 1
153 | ФССЦ-12.1.02.03-0002 | Материал рулонный битумно-полимерный кровельный и гидроизоляционный наплавляемый ЭКП, для верхнего слоя кровли, основа полиэстер, гибкость не выше -20 °C, масса 1 м2 до 5,0 кг, прочность не менее 343 Н, теплостойкость не менее 90 °C | м2 | 68 |  | 1
154 | ФССЦ-12.1.02.03-0055 | Материал рулонный битумно-полимерный кровельный и гидроизоляционный наплавляемый ЭПП, основа полиэстер, гибкость не выше-15 °C, масса 1 м2 4,0 кг, прочность не менее 360 Н, теплостойкость не менее 120 °C | м2 | 41.202 |  | 1
155 | ФССЦ-12.1.02.03-0195 | Материал рулонный битумно-полимерный кровельный и гидроизоляционный наплавляемый ЭПП, для нижних слоев гидроизоляции, основа полиэстер, гибкость не выше -25 °C, масса 1 м2 до 4,95 кг, прочность не менее 400-600 Н, теплостойкость не менее 100 °C | м2 | 68 |  | 1
156 | ФССЦ-12.1.02.06-0022 | Рубероид кровельный РКП-350 | м2 | -68.64 |  | 1
157 | ФССЦ-12.1.02.11-0016 | ИЗОСПАН: B | 10 м2 | 6.24 |  | 1
158 | ФССЦ-12.1.02.11-0017 | ИЗОСПАН: C | 10 м2 | 7.974 |  | 1
159 | ФССЦ-12.2.05.05-0014 | Плиты из минеральной ваты повышенной жесткости на синтетическом связующем ППЖ-200 | м3 | 0.5 |  | 1
160 | ФССЦ-12.2.05.09-0005 | Пенополистирол экструдированный ТЕХНОНИКОЛЬ XPS 30-250 Стандарт | м3 | 1.01 |  | 1
161 | ФССЦ-12.2.05.10-0001 | Плиты из минеральной ваты, для вентилируемых фасадов, на основе базальтового волокна, толщина от 50 до 125 мм | м3 | 0.2136 |  | 1
162 | ФССЦ-12.2.05.10-0005 | Плиты минераловатные "Руф Баттс С" ROCKWOOL | м3 | 6 |  | 1
163 | ФССЦ-14.1.06.06-1028 | Состав клеевой двухкомпонентный инъекционный на основе полиэстерной смолы без стирола для легкого и тяжелого бетона, температура эксплуатации от - 5 °C до +30 °C, объем 300 мл | шт | 5 |  | 1
164 | ФССЦ-14.5.01.03-0007 | Герметик полисульфидный, тиоколовый, двухкомпонентный, для герметизации швов строительных конструкций с деформацией до 25%, стыков, щелей и трещин фасадов зданий, металлических примыканий кровли | кг | 4.251 |  | 1
165 | ФССЦ-14.5.01.06-1000 | Герметик клей полиуретановый | л | 20 |  | 1
166 | ФССЦ-14.5.04.07-0012 | Мастика тиоколовая строительного назначения двухкомпонентная холодного отверждения | кг | -1.1926 |  | 1
167 | Цена Поставщика ООО "Генпоставка" | Щебень известняковый М600 фр. 20/40 | м3 | 2.6877 |  | 1
168 | Цена поставщика ООО "Террус" | Перевозка и утилизация отходов 4-5 класса опасности | м3 | 8.59 |  | 1
Неучтенные ресурсы | [11 empty] | Неучтенные ресурсы
Материалы | [12 empty] | Материалы
169 | 01.2.01.02 | Битум | т | 0.009232 |  | 1
170 | 01.2.03.03 | Мастика | т | 0.15009 |  | 1
171 | 01.7.07.26 | Шнур пенополиэтиленовый теплоизоляционный прокладочный | м | 5.0391 |  | 1
172 | 01.7.15.01 | Анкер-шпилька | шт | 8 |  | 1
173 | 01.7.15.02 | Болты анкерные | шт | 8 |  | 1
174 | 02.2.05.04 | Щебень из природного камня для строительных работ фракции 40-70 мм | м3 | 2.6877 |  | 1
175 | 04.1.02.05 | Смеси бетонные тяжелого бетона | м3 | 28.5114 |  | 1
176 | 04.3.01.09 | Раствор готовый кладочный | м3 | 0.16125 |  | 1
177 | 04.3.01.09 | Раствор готовый кладочный тяжелый цементный | м3 | 2.907 |  | 1
178 | 07.2.07.12 | Конструкции стальные | т | 5.8491 |  | 1
179 | 07.2.07.13 | Конструкции стальные нащельников и деталей обрамления | т | 0.79552 |  | 1
180 | 07.2.07.13 | Планка из стального листа | т | 0.000768 |  | 1
181 | 08.1.06.01 | Конструкции стальные | т | 0.15 |  | 1
182 | 08.4.01.02 | Детали закладные и накладные | т | 0.02056 |  | 1
183 | 08.4.03.03 | Арматура | т | 1.4349 |  | 1
184 | 12.1.02.15 | Материалы гидроизоляционные рулонные | м2 | 14.19 |  | 1
185 | 12.1.02.15 | Материалы рулонные кровельные для верхнего слоя | м2 | 77.52 |  | 1
186 | 12.1.02.15 | Материалы рулонные кровельные для нижних слоев | м2 | 78.88 |  | 1
187 | 12.1.02.15 | Материалы рулонные кровельные наплавляемые | м2 | 33.642 |  | 1
188 | 12.2.03.15 | Материалы теплоизоляционные | м3 | 0.2136 |  | 1
189 | 12.2.04.04 | Плиты или маты минераловатные или стекловолокнистые | м2 | 17.7263 |  | 1
190 | 12.2.05.05 | Плиты теплоизоляционные | м2 | 116.802 |  | 1
191 | 14.5.01.06 | Герметик полиуретановый | кг | 3.861 |  | 1
Заказчик: ____________________________ АО "МЕТРОВАГОНМАШ"
(должность, подпись, расшифровка)
Составил: ____________________________ Князева В.И.
(должность, подпись, расшифровка)
Проверил: ____________________________
(должность, подпись, расшифровка)