## 06-02-01 НВК4 Шелл-ЭЭ - Локальн
|  | Ж/д пути от испытательного центра до обкаточной линии с удлинением трансбордера, расположенные по адресу: Московская область, г.о. Мытищи, ул. Колонцова, д.4 |  |  |  |  | Ж/д пути от испытательного центра до обкаточной линии с удлинением трансбордера, расположенные по адресу: Московская область, г.о. Мытищи, ул. Колонцова, д.4
(наименование стройки)
ЛОКАЛЬНАЯ РЕСУРСНАЯ ВЕДОМОСТЬ № 06-02-01
(локальная смета)
Февраль 2024г.
| на | Переустройство хозяйственно-бытовой канализации.НВК4, Наружные сети водоснабжения и канализации | [5 empty] | Переустройство хозяйственно-бытовой канализации.НВК4, Наружные сети водоснабжения и канализации
(наименование работ и затрат, наименование объекта)
| Основание: Проект ООО НПП "ОВИСТ" 131-23-НВК4 | [7 empty] | Основание: Проект ООО НПП "ОВИСТ" 131-23-НВК4
№ пп | Шифр, номера нормативов и коды ресурсов | Наименование работ и затрат, характеристика оборудования и его масса | Единица измерения | Количество
|  |  |  | на единицу | общая
1 | 2 | 3 | 4 | 5 | 6
Раздел 1. Хозбытовая канализация (уч. 9-9А-9б) | [9 empty] | Раздел 1. Хозбытовая канализация (уч. 9-9А-9б)
Раздел 2. Хозбытовая канализация (уч. 10-10А) | [9 empty] | Раздел 2. Хозбытовая канализация (уч. 10-10А)
Демонтажные работы | [10 empty] | Демонтажные работы
49 | ФЕРр66-2-4 | Разборка трубопроводов канализации: из керамических труб диаметром 150 мм | 100 м |  | 0,31
50 | ФССЦпг-01-01-01-041 | Погрузка при автомобильных перевозках мусора строительного с погрузкой вручную | 1 т груза |  | 0,496
51 | Цена поставщика ООО "Террус" | Перевозка и утилизация отходов 4-5 класса опасности | м3 |  | 0,29
Земляные работы | [10 empty] | Земляные работы
52 | ФЕР01-01-009-14 | Разработка грунта в траншеях экскаватором «обратная лопата» с ковшом вместимостью 0,5 (0,5-0,63) м3, в отвал группа грунтов: 2 | 1000 м3 |  | 0,074
53 | ФЕР01-01-013-14 | Разработка грунта с погрузкой на автомобили-самосвалы экскаваторами с ковшом вместимостью: 0,5 (0,5-0,63) м3, группа грунтов 2 | 1000 м3 |  | 0,026
| 02.2.05.04-1777 | Щебень М 800, фракция 20-40 мм, группа 2 | м3 | 0,04 | 0,00104
54 | ФЕР01-02-057-02 | Разработка грунта вручную в траншеях глубиной до 2 м без креплений с откосами, группа грунтов: 2/ применит. доработка | 100 м3 |  | 0,031
55 | ФЕР01-01-033-02 | Засыпка траншей и котлованов с перемещением грунта до 5 м бульдозерами мощностью: 59 кВт (80 л.с.), группа грунтов 2 | 1000 м3 |  | 0,074
57 | ФЕР01-02-061-01 | Засыпка вручную траншей, пазух котлованов и ям, группа грунтов: 1 | 100 м3 |  | 0,203
58 | Цена Поставщика ООО “Грунт-маркет” | Песок карьерный | м3 |  | 22,33
59 | Цена поставщика ООО "Террус" | Перевозка и утилизация отходов 4-5 класса опасности | м3 |  | 29,24
Устройство футляров | [10 empty] | Устройство футляров
60 | ФЕР22-01-015-02 | Укладка стальных неразрезных кожухов (футляров) в открытых траншеях диаметром: 400 мм | 100 м |  | 0,083
| 01.7.11.07-0032 | Электроды сварочные Э42, диаметр 4 мм | т | 0,01099 | 0,0009122
61 | ФССЦ-23.5.02.02-0109 | Трубы стальные электросварные прямошовные со снятой фаской из стали марок БСт2кп-БСт4кп и БСт2пс-БСт4пс, наружный диаметр 377 мм, толщина стенки 8 мм | м |  | 8,383
62 | ФЕР22-02-006-09 | Нанесение весьма усиленной антикоррозионной битумно-резиновой или битумно-полимерной изоляции на стыки и фасонные части стальных трубопроводов диаметром: 350 мм | км |  | 0,008
| 01.2.03.02-0001 | Грунтовка битумная под полимерное или резиновое покрытие | т | 0,026 | 0,000208
| 01.7.02.02-0021 | Бумага оберточная листовая | 1000 м2 | 0,161 | 0,001288
| 01.7.20.08-0021 | Брезент | м2 | 0,6 | 0,0048
| 01.7.20.08-0162 | Ткань мешочная | 10 м2 | 0,08 | 0,00064
| 12.2.03.11-0041 | Холсты стекловолокнистые термовлагоустойчивые | 10 м2 | 18,8 | 0,1504
63 | ФЕР22-02-005-09 | Нанесение усиленной антикоррозионной битумно-резиновой или битумно-полимерной изоляции на стыки и фасонные части стальных трубопроводов диаметром: 350 мм | км |  | 0,008
| 01.2.03.02-0001 | Грунтовка битумная под полимерное или резиновое покрытие | т | 0,026 | 0,000208
| 01.7.20.08-0021 | Брезент | м2 | 0,6 | 0,0048
| 01.7.20.08-0162 | Ткань мешочная | 10 м2 | 0,08 | 0,00064
| 12.2.03.11-0041 | Холсты стекловолокнистые термовлагоустойчивые | 10 м2 | 9,1 | 0,0728
64 | ФССЦ-01.2.03.03-0002 | Мастика "Ярославна БПХ-2" | т |  | 0,0098
65 | ФССЦ-12.1.02.15-0041 | Материал рулонный гидроизоляционный изол, резино-битумный, без полимерных добавок | м2 |  | 0,784
66 | ФЕР22-05-005-02 | Протаскивание в футляр полиэтиленовых труб диаметром: 160 мм | 100 м трубы, уложенной в футляр |  | 0,083
| 01.7.19.07-0006 | Резина техническая листовая прессованная | кг | 30,2 | 2,5066
| 08.1.02.11-0001 | Поковки из квадратных заготовок, масса 1,8 кг | т | 0,062 | 0,005146
67 | ФССЦ-23.1.02.03-0003 | Кольца центрирующие для труб, диаметр 200 мм / прим. 160 | шт |  | 3
68 | ФЕРр66-38-3 | Заполнение трубопроводов или межтрубного пространства при трубах в футляре: цементным раствором | м3 |  | 0,72
| 01.7.03.01-0001 | Вода | м3 | 0,2 | 0,144
| 04.3.01.09-0011 | Раствор готовый кладочный, цементный, М25 | м3 | 1,015 | 0,7308
| 23.5.02.02-0073 | Трубы стальные электросварные прямошовные со снятой фаской из стали марок БСт2кп-БСт4кп и БСт2пс-БСт4пс, наружный диаметр 159 мм, толщина стенки 4 мм | м | 0,33 | 0,2376
69 | ФССЦ-04.3.01.09-0011 | Раствор готовый кладочный, цементный, М25 | м3 |  | -0,731
70 | ФССЦ-04.3.01.09-0014 | Раствор готовый кладочный, цементный, М100 | м3 |  | 0,731
Прокладка трубопровода | [10 empty] | Прокладка трубопровода
71 | ФЕР23-01-001-01 | Устройство основания под трубопроводы: песчаного | 10 м3 |  | 0,28
72 | Цена Поставщика ООО “Грунт-маркет” | Песок карьерный | м3 |  | 3,08
75 | ФЕР23-01-020-01 | Укладка канализационных безнапорных раструбных труб из поливинилхлорида (ПВХ) диаметром: 160 мм/ прим.110 | 100 м |  | 0,31
| 01.7.03.01-0001 | Вода | м3 | 2,05 | 0,6355
76 | ФССЦ-24.3.04.05-0027 | Трубы полимерные со структурированной стенкой для систем наружного водоотведения, класс кольцевой жесткости SN16, наружный диаметр 110 мм | м |  | 31
77 | ФЕР16-07-006-02 | Заделка сальников при проходе труб через фундаменты или стены подвала диаметром: до 200 мм | шт |  | 2
| 01.2.03.03-0043 | Мастика битумно-кукерсольная холодная | т | 0,00078 | 0,00156
| 03.2.02.08-0001 | Цемент гипсоглиноземистый расширяющийся | т | 0,00152 | 0,00304
78 | ФССЦ-24.3.05.07-0015 | Муфта защитная полиэтиленовая для прохода труб сквозь стену, номинальный наружный диаметр 200 мм | шт |  | 2
Раздел 3. Хозбытовая канализация (уч. 11-12(11Д)) | [9 empty] | Раздел 3. Хозбытовая канализация (уч. 11-12(11Д))
Раздел 4. Хозбытовая канализация (уч.12-12А-12Б-13) | [9 empty] | Раздел 4. Хозбытовая канализация (уч.12-12А-12Б-13)
ПОТРЕБНОЕ КОЛИЧЕСТВО РЕСУРСОВ:
№ п.п | Код ресурса | Наименование | Ед. изм. | Кол-во
Ресурсы подрядчика | [11 empty] | Ресурсы подрядчика
Трудозатраты | [12 empty] | Трудозатраты
1 | 1-1-5 | Затраты труда рабочих (ср 1,5) | чел.-ч | 23.7594 |  | 1
2 | 1-2-0 | Затраты труда рабочих (ср 2) | чел.-ч | 51.739 |  | 1
3 | 1-2-5 | Затраты труда рабочих (ср 2,5) | чел.-ч | 3.7771 |  | 1
4 | 1-3-3 | Затраты труда рабочих (ср 3,3) | чел.-ч | 1.6776 |  | 1
5 | 1-3-5 | Затраты труда рабочих (ср 3,5) | чел.-ч | 4.72 |  | 1
6 | 1-3-6 | Затраты труда рабочих (ср 3,6) | чел.-ч | 9.3228 |  | 1
7 | 1-4-0 | Затраты труда рабочих (ср 4) | чел.-ч | 13.5596 |  | 1
8 | 1-4-2 | Затраты труда рабочих (ср 4,2) | чел.-ч | 2.0716 |  | 1
9 | 2 | Затраты труда машинистов | чел.-ч | 7.9944 |  | 1
Машины и механизмы | [12 empty] | Машины и механизмы
10 | 91.01.01-034 | Бульдозеры, мощность 59 кВт (80 л.с.) | маш.час | 0.85738 |  | 1
11 | 91.01.01-035 | Бульдозеры, мощность 79 кВт (108 л.с.) | маш.час | 0.42159 |  | 1
12 | 91.01.05-085 | Экскаваторы одноковшовые дизельные на гусеничном ходу, емкость ковша 0,5 м3 | маш.час | 4.5198 |  | 1
13 | 91.05.05-015 | Краны на автомобильном ходу, грузоподъемность 16 т | маш.час | 0.022597 |  | 1
14 | 91.06.03-061 | Лебедки электрические тяговым усилием до 12,26 кН (1,25 т) | маш.час | 2.6845 |  | 1
15 | 91.06.05-011 | Погрузчики, грузоподъемность 5 т | маш.час | 0.1288 |  | 1
16 | 91.07.02-032 | Бетононасосы при работе на строительстве тоннелей, 10 м3/ч (передвижные) | маш.час | 0.4248 |  | 1
17 | 91.08.04-021 | Котлы битумные передвижные 400 л | маш.час | 0.19676 |  | 1
18 | 91.10.05-004 | Трубоукладчики для труб диаметром до 400 мм, грузоподъемность 6,3 т | маш.час | 1.3205 |  | 1
19 | 91.14.02-001 | Автомобили бортовые, грузоподъемность до 5 т | маш.час | 0.11606 |  | 1
20 | 91.16.01-002 | Электростанции передвижные, мощность 4 кВт | маш.час | 0.18285 |  | 1
21 | 91.17.04-233 | Установки для сварки ручной дуговой (постоянного тока) | маш.час | 1.4532 |  | 1
Материалы | [12 empty] | Материалы
22 | 01.2.03.02-0001 | Грунтовка битумная под полимерное или резиновое покрытие | т | 0.000416 |  | 1
23 | 01.2.03.03-0043 | Мастика битумно-кукерсольная холодная | т | 0.00156 |  | 1
24 | 01.7.02.02-0021 | Бумага оберточная листовая | 1000 м2 | 0.001288 |  | 1
25 | 01.7.03.01-0001 | Вода | м3 | 0.7795 |  | 1
26 | 01.7.11.07-0032 | Электроды сварочные Э42, диаметр 4 мм | т | 0.0009122 |  | 1
27 | 01.7.19.07-0006 | Резина техническая листовая прессованная | кг | 2.5066 |  | 1
28 | 01.7.20.08-0021 | Брезент | м2 | 0.0096 |  | 1
29 | 01.7.20.08-0162 | Ткань мешочная | 10 м2 | 0.00128 |  | 1
30 | 02.2.05.04-1777 | Щебень М 800, фракция 20-40 мм, группа 2 | м3 | 0.00104 |  | 1
31 | 03.2.02.08-0001 | Цемент гипсоглиноземистый расширяющийся | т | 0.00304 |  | 1
32 | 04.3.01.09-0011 | Раствор готовый кладочный, цементный, М25 | м3 | 0.7308 |  | 1
33 | 08.1.02.11-0001 | Поковки из квадратных заготовок, масса 1,8 кг | т | 0.005146 |  | 1
34 | 12.2.03.11-0041 | Холсты стекловолокнистые термовлагоустойчивые | 10 м2 | 0.2232 |  | 1
35 | 23.5.02.02-0073 | Трубы стальные электросварные прямошовные со снятой фаской из стали марок БСт2кп-БСт4кп и БСт2пс-БСт4пс, наружный диаметр 159 мм, толщина стенки 4 мм | м | 0.2376 |  | 1
36 | ФССЦ-01.2.03.03-0002 | Мастика "Ярославна БПХ-2" | т | 0.0098 |  | 1
37 | ФССЦ-04.3.01.09-0011 | Раствор готовый кладочный, цементный, М25 | м3 | -0.731 |  | 1
38 | ФССЦ-04.3.01.09-0014 | Раствор готовый кладочный, цементный, М100 | м3 | 0.731 |  | 1
39 | ФССЦ-12.1.02.15-0041 | Материал рулонный гидроизоляционный изол, резино-битумный, без полимерных добавок | м2 | 0.784 |  | 1
40 | ФССЦ-23.1.02.03-0003 | Кольца центрирующие для труб, диаметр 200 мм / прим. 160 | шт | 3 |  | 1
41 | ФССЦ-23.5.02.02-0109 | Трубы стальные электросварные прямошовные со снятой фаской из стали марок БСт2кп-БСт4кп и БСт2пс-БСт4пс, наружный диаметр 377 мм, толщина стенки 8 мм | м | 8.383 |  | 1
42 | ФССЦ-24.3.04.05-0027 | Трубы полимерные со структурированной стенкой для систем наружного водоотведения, класс кольцевой жесткости SN16, наружный диаметр 110 мм | м | 31 |  | 1
43 | ФССЦ-24.3.05.07-0015 | Муфта защитная полиэтиленовая для прохода труб сквозь стену, номинальный наружный диаметр 200 мм | шт | 2 |  | 1
44 | Цена поставщика ООО "Террус" | Перевозка и утилизация отходов 4-5 класса опасности | м3 | 29.24 |  | 1
45 | Цена Поставщика ООО “Грунт-маркет” | Песок карьерный | м3 | 25.41 |  | 1
Перевозка | [12 empty] | Перевозка
46 | Цена поставщика ООО "Террус" | Перевозка и утилизация отходов 4-5 класса опасности | м3 | 0.29 |  | 1
Погрузка/разгрузка | [12 empty] | Погрузка/разгрузка
47 | ФССЦпг-01-01-01-041 | Погрузка при автомобильных перевозках мусора строительного с погрузкой вручную | 1 т груза | 0.496 |  | 1
Удаленные и замененные ресурсы | [11 empty] | Удаленные и замененные ресурсы
Материалы | [12 empty] | Материалы
48 | 01.7.07.29-0111 | Пакля пропитанная | кг | 13.6 |  | 1
Неучтенные ресурсы | [11 empty] | Неучтенные ресурсы
Материалы | [12 empty] | Материалы
49 | 01.2.03.03 | Мастика | т | 0.00984 |  | 1
50 | 02.3.01.02 | Песок для строительных работ природный | м3 | 3.08 |  | 1
51 | 12.1.02.15 | Материалы гидроизоляционные рулонные | м2 | 0.784 |  | 1
52 | 23.5.02.02 | Трубы стальные электросварные прямошовные | м | 8.383 |  | 1
53 | 24.3.01.04 | Трубы ПВХ безнапорные, раструбные | м | 31 |  | 1
54 | 24.3.03.13 | Трубы полиэтиленовые | м | 9.13 |  | 1
55 | 999-9900 | Строительный мусор | т | 0.93 |  | 1
Заказчик: ____________________________ АО "МЕТРОВАГОНМАШ"
(должность, подпись, расшифровка)
Составил: ____________________________ Князева В.И.
(должность, подпись, расшифровка)
Проверил: ____________________________
(должность, подпись, расшифровка)