## 06-02-03 НВК1 Шелл-ЭЭ - Локаль
|  | Ж/д пути от испытательного центра до обкаточной линии с удлинением трансбордера, расположенные по адресу: Московская область, г.о. Мытищи, ул. Колонцова, д.4 |  |  |  |  | Ж/д пути от испытательного центра до обкаточной линии с удлинением трансбордера, расположенные по адресу: Московская область, г.о. Мытищи, ул. Колонцова, д.4
(наименование стройки)
ЛОКАЛЬНАЯ РЕСУРСНАЯ ВЕДОМОСТЬ № 06-02-03
(локальная смета)
Февраль 2024г.
| на | Трубопровод ливневых сточных вод от трансбордера. НВК1, Трансбордер | [5 empty] | Трубопровод ливневых сточных вод от трансбордера. НВК1, Трансбордер
(наименование работ и затрат, наименование объекта)
| Основание: Проект ООО НПП "ОВИСТ" 131-23-НВК1 | [7 empty] | Основание: Проект ООО НПП "ОВИСТ" 131-23-НВК1
№ пп | Шифр, номера нормативов и коды ресурсов | Наименование работ и затрат, характеристика оборудования и его масса | Единица измерения | Количество
|  |  |  | на единицу | общая
1 | 2 | 3 | 4 | 5 | 6
Раздел 1. Устройство ливневых сточных вод от трасбордера (К2) | [9 empty] | Раздел 1. Устройство ливневых сточных вод от трасбордера (К2)
Земляные работы | [10 empty] | Земляные работы
1 | ФЕР01-01-003-08 | Разработка грунта в отвал экскаваторами "драглайн" или "обратная лопата" с ковшом вместимостью: 0,65 (0,5-1) м3, группа грунтов 2 | 1000 м3 |  | 0,00417
2 | ФЕР01-01-013-08 | Разработка грунта с погрузкой на автомобили-самосвалы экскаваторами с ковшом вместимостью: 0,65 (0,5-1) м3, группа грунтов 2 | 1000 м3 |  | 0,033
| 02.2.05.04-1777 | Щебень М 800, фракция 20-40 мм, группа 2 | м3 | 0,04 | 0,00132
3 | ФЕР01-01-007-02 | Разработка грунта в отвал в котлованах объемом до 1000 м3 экскаваторами с ковшом вместимостью 0,5 (0,5-0,63) м3, группа грунтов: 2 | 1000 м3 |  | 0,15908
4 | ФЕР01-02-057-02 | Доработка грунта вручную в траншеях глубиной до 2 м без креплений с откосами, группа грунтов: 2 | 100 м3 |  | 0,0076
5 | ФЕР01-02-055-08 | Разработка грунта вручную с креплениями в траншеях шириной до 2 м, глубиной: до 3 м, группа грунтов 2 | 100 м3 |  | 0,0292
7 | Цена поставщика ООО "Террус" | Перевозка и утилизация отходов 4-5 класса опасности | м3 |  | 33
8 | ФЕР01-01-033-02 | Засыпка траншей и котлованов с перемещением грунта до 5 м бульдозерами мощностью: 59 кВт (80 л.с.), группа грунтов 2 | 1000 м3 |  | 0,13671
9 | ФЕР01-02-061-02 | Засыпка вручную траншей, пазух котлованов и ям, группа грунтов: 2 | 100 м3 |  | 0,28
10 | Цена Поставщика ООО “Грунт-маркет” | Песок карьерный | м3 |  | 9
Устройство основания | [10 empty] | Устройство основания
11 | ФЕР08-01-002-02 | Устройство основания под фундаменты: щебеночного | м3 |  | 0,8
| 01.7.03.01-0001 | Вода | м3 | 0,15 | 0,12
12 | Цена Поставщика ООО “Грунт-маркет” | Щебень известняковый М600 фр. 20/40 | м3 |  | 0,92
13 | ФЕР23-01-001-01 | Устройство основания под трубопроводы: песчаного | 10 м3 |  | 0,27
14 | Цена Поставщика ООО “Грунт-маркет” | Песок карьерный | м3 |  | 2,97
Трубопровод | [10 empty] | Трубопровод
15 | ФЕР23-01-020-03 | Укладка канализационных безнапорных раструбных труб из поливинилхлорида (ПВХ) диаметром: 250 мм | 100 м |  | 0,29
| 01.7.03.01-0001 | Вода | м3 | 4,9 | 1,421
16 | ФССЦ-24.3.02.04-0002 | Трубы полипропиленовые со структурированной стенкой для систем водоотведения, номинальный внутренний диаметр 250/282 мм | м |  | 29
Колодец-перепадной | [10 empty] | Колодец-перепадной
17 | ФЕР23-03-001-07 | Устройство круглых сборных железобетонных канализационных колодцев диаметром: 2 м в сухих грунтах | 10 м3 |  | 0,566
| 01.7.16.04-0013 | Опалубка металлическая | т | 0,021 | 0,011886
| 02.3.01.02-1012 | Песок природный II класс, средний, круглые сита | м3 | 1,32 | 0,74712
| 03.2.01.01-0001 | Портландцемент общестроительного назначения бездобавочный М400 Д0 (ЦЕМ I 32,5Н) | т | 0,006 | 0,003396
| 04.1.02.05-0006 | Смеси бетонные тяжелого бетона (БСТ), класс В15 (М200) | м3 | 5,73 | 3,24318
| 04.3.01.03-0001 | Раствор асбоцементный | м3 | 0,11 | 0,06226
| 04.3.01.09-0012 | Раствор готовый кладочный, цементный, М50 | м3 | 0,69 | 0,39054
19 | ФССЦ-05.1.06.09-0010 | Плиты перекрытия 2ПП20-2, бетон B15, объем 0,48 м3, расход арматуры 84,49 кг | шт |  | 1
20 | ФССЦ-05.1.01.09-0071 | Кольцо стеновое смотровых колодцев КС20.6, бетон B15 (М200), объем 0,39 м3, расход арматуры 13,04 кг | шт |  | 1
21 | ФССЦ-05.1.01.09-0073 | Кольцо стеновое смотровых колодцев КС20.9, бетон B15 (М200), объем 0,59 м3, расход арматуры 19,88 кг | шт |  | 3
22 | ФССЦ-05.1.01.09-0042 | Кольцо опорное КО-6 /бетон B15 (М200), объем 0,02 м3, расход арматуры 1,10 кг | шт |  | 1
23 | ФССЦ-08.1.02.06-0032 | Люк чугунный тяжелый (ГОСТ 3634-99) марка Т(C250)-Д-1-60 | шт |  | 1
24 | ФССЦ-07.2.05.01-0032 | Ограждения лестничных проемов, лестничные марши, пожарные лестницы | т |  | 0,026
25 | ФССЦ-24.3.05.07-0018 | Муфта защитная полиэтиленовая для прохода труб сквозь стену, номинальный наружный диаметр 280 мм | шт |  | 1
26 | ФЕР08-01-003-07 | Гидроизоляция боковая обмазочная битумная в 2 слоя по выровненной поверхности бутовой кладки, кирпичу, бетону | 100 м2 |  | 0,348
| 01.3.01.03-0002 | Керосин для технических целей | т | 0,024 | 0,008352
| 01.7.20.08-0051 | Ветошь | кг | 0,1 | 0,0348
27 | ФССЦ-01.2.03.03-0009 | Мастика битумная «Еша» применит. | т |  | 0,07
28 | ФССЦ-01.2.03.05-0010 | Праймер битумный производства «Техно-Николь» | т |  | 0,011
29 | ФЕР06-13-001-03 | Устройство стен и плоских днищ при толщине: до 150 мм прямоугольных сооружений/ стенка рассекатель | 100 м3 |  | 0,005
| 01.7.03.01-0001 | Вода | м3 | 0,412 | 0,00206
| 01.7.11.07-0054 | Электроды сварочные Э42, диаметр 6 мм | т | 0,0113 | 0,0000565
| 01.7.15.06-0111 | Гвозди строительные | т | 0,19 | 0,00095
| 03.1.02.03-0011 | Известь строительная негашеная комовая, сорт I | т | 0,137 | 0,000685
| 08.3.03.06-0002 | Проволока горячекатаная в мотках, диаметр 6,3-6,5 мм | т | 0,1 | 0,0005
| 11.1.02.04-0031 | Лесоматериалы круглые, хвойных пород, для строительства, диаметр 14-24 см, длина 3-6,5 м | м3 | 1,3 | 0,0065
| 11.1.03.06-0087 | Доска обрезная, хвойных пород, ширина 75-150 мм, толщина 25 мм, длина 4-6,5 м, сорт III | м3 | 0,27 | 0,00135
| 11.1.03.06-0095 | Доска обрезная, хвойных пород, ширина 75-150 мм, толщина 44 мм и более, длина 4-6,5 м, сорт III | м3 | 0,9 | 0,0045
| 11.2.13.04-0011 | Щиты из досок, толщина 25 мм | м2 | 54 | 0,27
30 | ФССЦ-04.1.02.02-0009 | Смеси бетонные тяжелого бетона (БСТ) для гидротехнических сооружений на сульфатостойких цементах, класс В25 (М350) | м3 |  | 0,5075
Раздел 2. Устройство футляра для существующей тубы хоз.бытовой канализации | [9 empty] | Раздел 2. Устройство футляра для существующей тубы хоз.бытовой канализации
ПОТРЕБНОЕ КОЛИЧЕСТВО РЕСУРСОВ:
№ п.п | Код ресурса | Наименование | Ед. изм. | Кол-во
Ресурсы подрядчика | [11 empty] | Ресурсы подрядчика
Трудозатраты | [12 empty] | Трудозатраты
1 | 1-1-5 | Затраты труда рабочих (ср 1,5) | чел.-ч | 31.2984 |  | 1
2 | 1-2-0 | Затраты труда рабочих (ср 2) | чел.-ч | 2.1245 |  | 1
3 | 1-2-2 | Затраты труда рабочих (ср 2,2) | чел.-ч | 0.782 |  | 1
4 | 1-2-5 | Затраты труда рабочих (ср 2,5) | чел.-ч | 3.1671 |  | 1
5 | 1-2-8 | Затраты труда рабочих (ср 2,8) | чел.-ч | 10.1949 |  | 1
6 | 1-3-5 | Затраты труда рабочих (ср 3,5) | чел.-ч | 52.4756 |  | 1
7 | 1-3-6 | Затраты труда рабочих (ср 3,6) | чел.-ч | 9.0445 |  | 1
8 | 1-3-8 | Затраты труда рабочих (ср 3,8) | чел.-ч | 7.1818 |  | 1
9 | 1-3-9 | Затраты труда рабочих (ср 3,9) | чел.-ч | 8.4842 |  | 1
10 | 2 | Затраты труда машинистов | чел.-ч | 20.4462 |  | 1
Машины и механизмы | [12 empty] | Машины и механизмы
11 | 91.01.01-034 | Бульдозеры, мощность 59 кВт (80 л.с.) | маш.час | 1.2672 |  | 1
12 | 91.01.01-035 | Бульдозеры, мощность 79 кВт (108 л.с.) | маш.час | 0.33823 |  | 1
13 | 91.01.05-085 | Экскаваторы одноковшовые дизельные на гусеничном ходу, емкость ковша 0,5 м3 | маш.час | 5.0309 |  | 1
14 | 91.01.05-086 | Экскаваторы одноковшовые дизельные на гусеничном ходу, емкость ковша 0,65 м3 | маш.час | 1.1077 |  | 1
15 | 91.05.05-015 | Краны на автомобильном ходу, грузоподъемность 16 т | маш.час | 7.7171 |  | 1
16 | 91.05.06-012 | Краны на гусеничном ходу, грузоподъемность до 16 т | маш.час | 0.77602 |  | 1
17 | 91.06.05-011 | Погрузчики, грузоподъемность 5 т | маш.час | 0.19204 |  | 1
18 | 91.06.05-057 | Погрузчики одноковшовые универсальные фронтальные пневмоколесные, грузоподъемность 3 т | маш.час | 0.0644 |  | 1
19 | 91.07.04-001 | Вибраторы глубинные | маш.час | 0.4025 |  | 1
20 | 91.08.04-021 | Котлы битумные передвижные 400 л | маш.час | 0.78039 |  | 1
21 | 91.08.09-024 | Трамбовки пневматические при работе от стационарного компрессора | маш.час | 0.368 |  | 1
22 | 91.08.09-025 | Трамбовки электрические | маш.час | 0.13018 |  | 1
23 | 91.14.02-001 | Автомобили бортовые, грузоподъемность до 5 т | маш.час | 3.8745 |  | 1
24 | 91.16.01-002 | Электростанции передвижные, мощность 4 кВт | маш.час | 0.078108 |  | 1
25 | 91.17.04-233 | Установки для сварки ручной дуговой (постоянного тока) | маш.час | 0.052152 |  | 1
Материалы | [12 empty] | Материалы
26 | 01.3.01.03-0002 | Керосин для технических целей | т | 0.008352 |  | 1
27 | 01.7.03.01-0001 | Вода | м3 | 1.5431 |  | 1
28 | 01.7.11.07-0054 | Электроды сварочные Э42, диаметр 6 мм | т | 5.65e-05 |  | 1
29 | 01.7.15.06-0111 | Гвозди строительные | т | 0.00095 |  | 1
30 | 01.7.16.04-0013 | Опалубка металлическая | т | 0.011886 |  | 1
31 | 01.7.20.08-0051 | Ветошь | кг | 0.0348 |  | 1
32 | 02.2.05.04-1777 | Щебень М 800, фракция 20-40 мм, группа 2 | м3 | 0.00132 |  | 1
33 | 02.3.01.02-1012 | Песок природный II класс, средний, круглые сита | м3 | 0.74712 |  | 1
34 | 03.1.02.03-0011 | Известь строительная негашеная комовая, сорт I | т | 0.000685 |  | 1
35 | 03.2.01.01-0001 | Портландцемент общестроительного назначения бездобавочный М400 Д0 (ЦЕМ I 32,5Н) | т | 0.003396 |  | 1
36 | 04.1.02.05-0006 | Смеси бетонные тяжелого бетона (БСТ), класс В15 (М200) | м3 | 3.2432 |  | 1
37 | 04.3.01.03-0001 | Раствор асбоцементный | м3 | 0.06226 |  | 1
38 | 04.3.01.09-0012 | Раствор готовый кладочный, цементный, М50 | м3 | 0.39054 |  | 1
39 | 08.3.03.06-0002 | Проволока горячекатаная в мотках, диаметр 6,3-6,5 мм | т | 0.0005 |  | 1
40 | 11.1.02.04-0031 | Лесоматериалы круглые, хвойных пород, для строительства, диаметр 14-24 см, длина 3-6,5 м | м3 | 0.0065 |  | 1
41 | 11.1.03.06-0087 | Доска обрезная, хвойных пород, ширина 75-150 мм, толщина 25 мм, длина 4-6,5 м, сорт III | м3 | 0.00135 |  | 1
42 | 11.1.03.06-0095 | Доска обрезная, хвойных пород, ширина 75-150 мм, толщина 44 мм и более, длина 4-6,5 м, сорт III | м3 | 0.0045 |  | 1
43 | 11.2.13.04-0011 | Щиты из досок, толщина 25 мм | м2 | 0.27 |  | 1
44 | ФССЦ-01.2.03.03-0009 | Мастика битумная «Еша» применит. | т | 0.07 |  | 1
45 | ФССЦ-01.2.03.05-0010 | Праймер битумный производства «Техно-Николь» | т | 0.011 |  | 1
46 | ФССЦ-04.1.02.02-0009 | Смеси бетонные тяжелого бетона (БСТ) для гидротехнических сооружений на сульфатостойких цементах, класс В25 (М350) | м3 | 0.5075 |  | 1
47 | ФССЦ-05.1.01.09-0042 | Кольцо опорное КО-6 /бетон B15 (М200), объем 0,02 м3, расход арматуры 1,10 кг | шт | 1 |  | 1
48 | ФССЦ-05.1.01.09-0071 | Кольцо стеновое смотровых колодцев КС20.6, бетон B15 (М200), объем 0,39 м3, расход арматуры 13,04 кг | шт | 1 |  | 1
49 | ФССЦ-05.1.01.09-0073 | Кольцо стеновое смотровых колодцев КС20.9, бетон B15 (М200), объем 0,59 м3, расход арматуры 19,88 кг | шт | 3 |  | 1
50 | ФССЦ-05.1.06.09-0010 | Плиты перекрытия 2ПП20-2, бетон B15, объем 0,48 м3, расход арматуры 84,49 кг | шт | 1 |  | 1
51 | ФССЦ-07.2.05.01-0032 | Ограждения лестничных проемов, лестничные марши, пожарные лестницы | т | 0.026 |  | 1
52 | ФССЦ-08.1.02.06-0032 | Люк чугунный тяжелый (ГОСТ 3634-99) марка Т(C250)-Д-1-60 | шт | 1 |  | 1
53 | ФССЦ-24.3.02.04-0002 | Трубы полипропиленовые со структурированной стенкой для систем водоотведения, номинальный внутренний диаметр 250/282 мм | м | 29 |  | 1
54 | ФССЦ-24.3.05.07-0018 | Муфта защитная полиэтиленовая для прохода труб сквозь стену, номинальный наружный диаметр 280 мм | шт | 1 |  | 1
55 | Цена поставщика ООО "Террус" | Перевозка и утилизация отходов 4-5 класса опасности | м3 | 33 |  | 1
56 | Цена Поставщика ООО “Грунт-маркет” | Песок карьерный | м3 | 11.97 |  | 1
57 | Цена Поставщика ООО “Грунт-маркет” | Щебень известняковый М600 фр. 20/40 | м3 | 0.92 |  | 1
Неучтенные ресурсы | [11 empty] | Неучтенные ресурсы
Материалы | [12 empty] | Материалы
58 | 01.2.01.02 | Битум | т | 0.005568 |  | 1
59 | 01.2.03.03 | Мастика | т | 0.08352 |  | 1
60 | 02.2.05.04 | Щебень | м3 | 0.92 |  | 1
61 | 02.3.01.02 | Песок для строительных работ природный | м3 | 2.97 |  | 1
62 | 04.1.02.01 | Смеси бетонные мелкозернистого бетона | м3 | 0.5075 |  | 1
63 | 08.4.03.03 | Арматура | т | 0.0495 |  | 1
64 | 24.3.01.04 | Трубы ПВХ безнапорные, раструбные | м | 29 |  | 1
Заказчик: ____________________________ АО "МЕТРОВАГОНМАШ"
(должность, подпись, расшифровка)
Составил: ____________________________ Князева В.И.
(должность, подпись, расшифровка)
Проверил: ____________________________
(должность, подпись, расшифровка)