## 06-03-01 ТС1 Шелл-ЭЭ - Локальна
|  | Ж/д пути от испытательного центра до обкаточной линии с удлинением трансбордера, расположенные по адресу: Московская область, г.о. Мытищи, ул. Колонцова, д.4 |  |  |  |  | Ж/д пути от испытательного центра до обкаточной линии с удлинением трансбордера, расположенные по адресу: Московская область, г.о. Мытищи, ул. Колонцова, д.4
(наименование стройки)
ЛОКАЛЬНАЯ РЕСУРСНАЯ ВЕДОМОСТЬ № 06-03-01
(локальная смета)
Февраль 2024г.
| на | Теплоснабжение. Переустройство трубопровода, | [5 empty] | Теплоснабжение. Переустройство трубопровода,
(наименование работ и затрат, наименование объекта)
| Основание: Проект ООО НПП "ОВИСТ" 131-23-ТС1 | [7 empty] | Основание: Проект ООО НПП "ОВИСТ" 131-23-ТС1
№ пп | Шифр, номера нормативов и коды ресурсов | Наименование работ и затрат, характеристика оборудования и его масса | Единица измерения | Количество
|  |  |  | на единицу | общая
1 | 2 | 3 | 4 | 5 | 6
Раздел 1. Земляные работы | [9 empty] | Раздел 1. Земляные работы
Под теплотрассу и камеру | [10 empty] | Под теплотрассу и камеру
1 | ФЕР01-01-003-08 | Разработка грунта в отвал экскаваторами "драглайн" или "обратная лопата" с ковшом вместимостью: 0,65 (0,5-1) м3, группа грунтов 2 | 1000 м3 |  | 0,25679
2 | ФЕР01-01-013-08 | Разработка грунта с погрузкой на автомобили-самосвалы экскаваторами с ковшом вместимостью: 0,65 (0,5-1) м3, группа грунтов 2 | 1000 м3 |  | 0,083
| 02.2.05.04-1777 | Щебень М 800, фракция 20-40 мм, группа 2 | м3 | 0,04 | 0,00332
3 | ФЕР01-02-056-08 | Разработка грунта вручную в траншеях шириной более 2 м и котлованах площадью сечения до 5 м2 с креплениями, глубина траншей и котлованов: до 3 м, группа грунтов 2 | 100 м3 |  | 0,0979
4 | Цена поставщика ООО "Террус" | Перевозка и утилизация отходов 4-5 класса опасности | м3 |  | 83
5 | ФЕР01-01-033-01 | Засыпка траншей и котлованов с перемещением грунта до 5 м бульдозерами мощностью: 59 кВт (80 л.с.), группа грунтов 1 | 1000 м3 |  | 0,17212
6 | ФЕР01-02-005-01 | Уплотнение грунта пневматическими трамбовками, группа грунтов: 1-2 | 100 м3 |  | 0,17212
Под водоприемный колодец и вент.шахту | [10 empty] | Под водоприемный колодец и вент.шахту
8 | ФЕР01-01-003-08 | Разработка грунта в отвал экскаваторами "драглайн" или "обратная лопата" с ковшом вместимостью: 0,65 (0,5-1) м3, группа грунтов 2 | 1000 м3 |  | 0,065
9 | ФЕР01-01-013-08 | Разработка грунта с погрузкой на автомобили-самосвалы экскаваторами с ковшом вместимостью: 0,65 (0,5-1) м3, группа грунтов 2 | 1000 м3 |  | 0,00879
| 02.2.05.04-1777 | Щебень М 800, фракция 20-40 мм, группа 2 | м3 | 0,04 | 0,0003516
10 | ФЕР01-02-056-08 | Разработка грунта вручную в траншеях шириной более 2 м и котлованах площадью сечения до 5 м2 с креплениями, глубина траншей и котлованов: до 3 м, группа грунтов 2 | 100 м3 |  | 0,03
11 | Цена поставщика ООО "Террус" | Перевозка и утилизация отходов 4-5 класса опасности | м3 |  | 8,79
12 | ФЕР01-01-033-01 | Засыпка траншей и котлованов с перемещением грунта до 5 м бульдозерами мощностью: 59 кВт (80 л.с.), группа грунтов 1 | 1000 м3 |  | 0,086
13 | ФЕР01-02-005-01 | Уплотнение грунта пневматическими трамбовками, группа грунтов: 1-2 | 100 м3 |  | 0,086
14 | ФЕР01-02-061-01 | Засыпка вручную траншей, пазух котлованов и ям, группа грунтов: 1 | 100 м3 |  | 0,08
После демонтажа | [10 empty] | После демонтажа
Раздел 2. Демонтажные работы | [9 empty] | Раздел 2. Демонтажные работы
Раздел 3. Устройство непроходных каналов | [9 empty] | Раздел 3. Устройство непроходных каналов
33 | ФЕР08-01-002-02 | Устройство основания под фундаменты: щебеночного | м3 |  | 5,63
| 01.7.03.01-0001 | Вода | м3 | 0,15 | 0,8445
34 | Цена Поставщика ООО "Генпоставка" | Щебень известняковый М600 фр. 20/40 | м3 |  | 6,475
35 | ФЕР13-06-004-01 | Обеспыливание поверхности | м2 |  | 153,62
40 | ФЕР07-06-001-01 | Устройство непроходных каналов: одноячейковых, перекрываемых или опирающихся на плиту | 100 м3 |  | 0,1566
| 01.2.01.02-0042 | Битумы нефтяные строительные кровельные БНК-90/30 | т | 3,4 | 0,53244
| 01.3.01.08-0002 | Топливо дизельное из малосернистых нефтей | т | 0,17 | 0,026622
| 01.7.15.06-0111 | Гвозди строительные | т | 0,05 | 0,00783
| 11.1.03.06-0091 | Доска обрезная, хвойных пород, ширина 75-150 мм, толщина 32-40 мм, длина 4-6,5 м, сорт III | м3 | 0,26 | 0,040716
41 | ФССЦ-01.2.01.02-0042 | Битумы нефтяные строительные кровельные БНК-90/30 | т |  | -0,53244
42 | ФССЦ-01.2.03.03-0124 | Мастика КТ гидроизоляционная | кг |  | 120,15
38 | ФССЦ-01.2.03.03-0009 | Мастика битумная «Еша» | т |  | 0,043
39 | ФССЦ-01.2.03.05-0010 | Праймер битумный производства «Техно-Николь» | т |  | 0,12015
43 | ФССЦ-05.1.01.10-0077 | Лоток Л11-15, бетон B35 (М450), объем 1,44 м3, расход арматуры 242,1 кг / прим. Лоток Л11-15/2 | шт |  | 11
45 | ФССЦ-05.1.06.09-0057 | Плиты перекрытия П12д-15, бетон B25, объем 0,18 м3, расход арматуры 10,40 кг | шт |  | 43
46 | ФССЦ-04.3.01.09-0014 | Раствор готовый кладочный, цементный, М100 | м3 |  | 0,045
47 | ФЕР07-02-002-01 | Установка опор из плит и колец диаметром: до 1000 мм | 100 м3 |  | 0,007
| 04.3.01.09-0014 | Раствор готовый кладочный, цементный, М100 | м3 | 1,8 | 0,0126
| 08.1.02.11-0001 | Поковки из квадратных заготовок, масса 1,8 кг | т | 0,07 | 0,00049
48 | ФССЦ-05.1.08.09-0005 | Опорные подушки ОП 5 (бетон B15, объем 0,05 м3, расход арматуры 5,4 кг) | шт |  | 14
49 | ФЕР46-03-017-01 | Заделка отверстий, гнезд и борозд: в перекрытиях железобетонных площадью до 0,1 м2 | м3 |  | 0,02
| 01.7.03.01-0001 | Вода | м3 | 0,0032 | 0,000064
| 03.1.02.03-0011 | Известь строительная негашеная комовая, сорт I | т | 0,0011 | 0,000022
| 08.3.03.04-0012 | Проволока светлая, диаметр 1,1 мм | т | 0,0005 | 0,00001
| 08.3.03.06-0002 | Проволока горячекатаная в мотках, диаметр 6,3-6,5 мм | т | 0,0095 | 0,00019
| 08.4.03.04-0001 | Сталь арматурная, горячекатаная, класс А-I, А-II, А-III | т | 0,07 | 0,0014
| 11.1.03.06-0091 | Доска обрезная, хвойных пород, ширина 75-150 мм, толщина 32-40 мм, длина 4-6,5 м, сорт III | м3 | 0,09 | 0,0018
50 | ФССЦ-04.1.02.05-0009 | Смеси бетонные тяжелого бетона (БСТ), класс B25 (М350) | м3 |  | 0,0208
Раздел 4. Прокладка трубопроводов. | [9 empty] | Раздел 4. Прокладка трубопроводов.
51 | ФЕР24-01-002-06 | Прокладка стальных трубопроводов в непроходном канале при номинальном давлении 1,6 МПа, температуре 150°С, диаметр труб: 150 мм | км |  | 0,066
| 01.7.03.01-0001 | Вода | м3 | 88 | 5,808
| 01.7.11.07-0032 | Электроды сварочные Э42, диаметр 4 мм | т | 0,157 | 0,010362
| 03.1.02.03-0014 | Известь хлорная, сорт I | т | 0,0053 | 0,0003498
| 07.2.07.11-0002 | Опоры неподвижные из горячекатаных профилей для трубопроводов | т | 0,2 | 0,0132
| 07.2.07.11-0003 | Опоры скользящие и катковые, крепежные детали, хомуты | т | 0,27 | 0,01782
52 | ФССЦ-23.5.02.02-0009 | Трубы стальные электросварные прямошовные из стали марок БСт2кп-БСт4кп и БСт2пс-БСт4пс, наружный диаметр 159 мм, толщина стенки 6,0 мм | м |  | 66
53 | ФССЦ-23.8.04.06-0090 | Отвод крутоизогнутый, радиус кривизны 1,5 мм, номинальное давление до 16 МПа, номинальный диаметр 150 мм, наружный диаметр 159 мм, толщина стенки 10 мм | шт |  | 12
54 | ФЕР24-01-004-06 | Надземная прокладка стальных трубопроводов при номинальном давлении 1,6 МПа, температуре 150°С, диаметр труб: 150 мм | км |  | 0,049
| 01.7.03.01-0001 | Вода | м3 | 88 | 4,312
| 01.7.11.07-0032 | Электроды сварочные Э42, диаметр 4 мм | т | 0,085 | 0,004165
| 03.1.02.03-0014 | Известь хлорная, сорт I | т | 0,0053 | 0,0002597
| 07.2.07.11-0002 | Опоры неподвижные из горячекатаных профилей для трубопроводов | т | 0,09 | 0,00441
| 07.2.07.11-0003 | Опоры скользящие и катковые, крепежные детали, хомуты | т | 0,2 | 0,0098
55 | ФССЦ-23.5.02.02-0009 | Трубы стальные электросварные прямошовные из стали марок БСт2кп-БСт4кп и БСт2пс-БСт4пс, наружный диаметр 159 мм, толщина стенки 6,0 мм | м |  | 49
56 | ФЕР24-01-004-03 | Надземная прокладка стальных трубопроводов при номинальном давлении 1,6 МПа, температуре 150°С, диаметр труб: 80 мм | км |  | 0,00781
| 01.7.03.01-0001 | Вода | м3 | 26 | 0,20306
| 01.7.11.07-0032 | Электроды сварочные Э42, диаметр 4 мм | т | 0,055 | 0,0004296
| 03.1.02.03-0014 | Известь хлорная, сорт I | т | 0,0012 | 0,0000094
| 07.2.07.11-0002 | Опоры неподвижные из горячекатаных профилей для трубопроводов | т | 0,06 | 0,0004686
| 07.2.07.11-0003 | Опоры скользящие и катковые, крепежные детали, хомуты | т | 0,27 | 0,0021087
57 | ФССЦ-23.5.02.02-0052 | Трубы стальные электросварные прямошовные со снятой фаской из стали марок БСт2кп-БСт4кп и БСт2пс-БСт4пс, наружный диаметр 89 мм, толщина стенки 5 мм | м |  | 7,81
58 | ФССЦ-23.8.04.06-0071 | Отвод крутоизогнутый, радиус кривизны 1,5 мм, номинальное давление до 16 МПа, номинальный диаметр 80 мм, наружный диаметр 89 мм, толщина стенки 6 мм | шт |  | 6
59 | ФЕР24-01-001-01 | Прокладка стальных трубопроводов в каналах и надземная при номинальном давлении 0,6 МПа, температуре 115°С, диаметр труб: 50 мм | км |  | 0,0085
| 01.7.03.01-0001 | Вода | м3 | 10 | 0,085
| 01.7.11.07-0032 | Электроды сварочные Э42, диаметр 4 мм | т | 0,04 | 0,00034
| 03.1.02.03-0014 | Известь хлорная, сорт I | т | 0,0006 | 0,0000051
| 07.2.07.11-0002 | Опоры неподвижные из горячекатаных профилей для трубопроводов | т | 0,01 | 0,000085
| 07.2.07.11-0003 | Опоры скользящие и катковые, крепежные детали, хомуты | т | 0,29 | 0,002465
60 | ФССЦ-23.3.03.02-0028 | Трубы стальные бесшовные, горячедеформированные со снятой фаской из стали марок 15, 20, 25, наружным диаметром: 45 мм, толщина стенки 5 мм | м |  | 8,5
61 | ФССЦ-23.8.04.06-0250 | Отводы крутоизогнутые бесшовные приварные 90° из стали марок 20 и 09Г2С, наружный диаметр 45 мм, толщина стенки 6,0 мм | шт |  | 8
62 | ФЕР16-01-005-02 | Прокладка по стенам зданий и в каналах трубопроводов из чугунных канализационных труб диаметром: 100 мм | 100 м |  | 0,014
| 01.7.03.01-0001 | Вода | м3 | 1,57 | 0,02198
| 01.7.07.29-0031 | Каболка | т | 0,009 | 0,000126
| 03.2.02.08-0001 | Цемент гипсоглиноземистый расширяющийся | т | 0,023 | 0,000322
63 | ФССЦ-23.6.01.01-0002 | Трубы чугунные канализационные, длина 2 м, диаметр условного прохода 100 мм | м |  | 1,4
64 | ФЕР24-01-032-04 | Установка задвижек или клапанов стальных для горячей воды и пара диаметром: 150 мм | компл |  | 4
| 01.3.02.03-0001 | Ацетилен газообразный технический | м3 | 0,034 | 0,136
| 01.3.02.08-0001 | Кислород газообразный технический | м3 | 0,29 | 1,16
| 01.7.11.07-0032 | Электроды сварочные Э42, диаметр 4 мм | т | 0,0003 | 0,0012
65 | ФССЦ-18.1.09.07-0042 | Краны шаровые BROEN BALLOMAX для теплоснабжения и охлаждения, со сварным присоединением, с ISO-фланцем, под редуктор или электропривод, давлением 2,5 МПа (25 кгс/см2), серии КШТ 61.102, диаметром: 150 мм | шт |  | 4
66 | ФЕР24-01-032-01 | Установка задвижек или клапанов стальных для горячей воды и пара диаметром: 50 мм | компл |  | 4
| 01.3.02.03-0001 | Ацетилен газообразный технический | м3 | 0,016 | 0,064
| 01.3.02.08-0001 | Кислород газообразный технический | м3 | 0,06 | 0,24
| 01.7.11.07-0032 | Электроды сварочные Э42, диаметр 4 мм | т | 0,00017 | 0,00068
67 | ФССЦ-18.1.09.07-0071 | Краны шаровые BROEN BALLOMAX для теплоснабжения и охлаждения, со сварным присоединением, с ручкой, серии КШТ 60.102, давлением: 4,0 МПа (40 кгс/см2), диаметром 40 мм | шт |  | 4
68 | ФЕР24-01-032-02 | Установка задвижек или клапанов стальных для горячей воды и пара диаметром: 80 мм | компл |  | 2
| 01.3.02.03-0001 | Ацетилен газообразный технический | м3 | 0,024 | 0,048
| 01.3.02.08-0001 | Кислород газообразный технический | м3 | 0,123 | 0,246
| 01.7.11.07-0032 | Электроды сварочные Э42, диаметр 4 мм | т | 0,00018 | 0,00036
69 | ФССЦ-18.1.09.07-0062 | Краны шаровые BROEN BALLOMAX для теплоснабжения и охлаждения, со сварным присоединением, с ручкой, серии КШТ 60.102, давлением: 2,5 МПа (25 кгс/см2), диаметром 80 мм | шт |  | 2
72 | ФЕР22-03-001-01 | Установка фасонных частей чугунных диаметром: 50-100 мм | т |  | 0,0131
| 01.7.07.29-0031 | Каболка | т | 0,02327 | 0,0003048
| 04.3.01.03-0001 | Раствор асбоцементный | м3 | 0,014 | 0,0001834
| 23.8.05.15-0001 | Части чугунные фасонные соединительные к чугунным напорным трубам, наружный диаметр 50-100 мм | т | 1 | 0,0131
73 | ФССЦ-23.8.05.15-0001 | Части чугунные фасонные соединительные к чугунным напорным трубам, наружный диаметр 50-100 мм | т |  | -0,0131
74 | ФССЦ-23.8.05.07-0001 | Патрубок фланец-гладкий конец ПФГ из высокопрочного чугуна с цементно-песчаным покрытием, диаметр 100 мм, длина 350 мм | шт |  | 1
75 | ФЕР22-03-006-03 | Установка задвижек или клапанов обратных чугунных диаметром: 100 мм | шт |  | 1
| 01.7.15.03-0014 | Болты с гайками и шайбами для санитарно-технических работ, диаметр 16 мм | т | 0,0015 | 0,0015
| 01.7.19.04-0031 | Прокладки резиновые (пластина техническая прессованная) | кг | 0,1 | 0,1
76 | ФССЦ-18.1.02.01-0203 | Задвижка параллельная с выдвижным шпинделем 30ч6бр, номинальное давление 1,0 МПа (10 кгс/см2), присоединение к трубопроводу фланцевое, номинальный диаметр 100 мм | шт |  | 1
Изоляция трубопровода | [10 empty] | Изоляция трубопровода
77 | ФЕР26-01-009-01 | Изоляция трубопроводов: матами минераловатными, плитами минераловатными на синтетическом связующем | м3 |  | 6,25
| 01.7.15.04-0054 | Винты самонарезающие, оцинкованные, размер 4х12 мм | т | 0,00004 | 0,00025
| 08.3.02.01-0041 | Лента стальная упаковочная мягкая нормальной точности 0,7х20-50 мм | т | 0,0106 | 0,06625
| 08.3.03.05-0011 | Проволока стальная низкоуглеродистая разного назначения оцинкованная, диаметр 1,1 мм | т | 0,00053 | 0,0033125
| 08.3.03.05-0013 | Проволока стальная низкоуглеродистая разного назначения оцинкованная, диаметр 1,6 мм | т | 0,00101 | 0,0063125
| 08.3.05.05-0054 | Сталь листовая оцинкованная, толщина 0,8 мм | т | 0,0135 | 0,084375
| 10.1.02.02-0103 | Листы алюминиевые, марка АД1Н, толщина 1 мм | кг | 0,78 | 4,875
| 12.2.03.10-0008 | Стеклопластик рулонный теплоизоляционный, плотность 120 г/м2, ширина 1м | м2 | 0,5 | 3,125
78 | ФССЦ-12.2.04.04-1017 | Маты минераловатные прошивные без обкладок, 125, толщина 80 мм | м3 |  | 6,75
79 | ФЕР26-01-049-02 | Покрытие поверхности изоляции трубопроводов: сталью оцинкованной | 100 м2 |  | 1,106
| 01.7.15.04-0054 | Винты самонарезающие, оцинкованные, размер 4х12 мм | т | 0,0017 | 0,0018802
| 08.3.02.01-0041 | Лента стальная упаковочная мягкая нормальной точности 0,7х20-50 мм | т | 0,01156 | 0,0127854
| 08.3.05.05-0051 | Сталь листовая оцинкованная, толщина 0,5 мм | т | 0,00047 | 0,0005198
| 08.3.05.05-0054 | Сталь листовая оцинкованная, толщина 0,8 мм | т | 0,04277 | 0,0473036
80 | ФССЦ-12.2.01.01-0013 | Детали защитных покрытий конструкций тепловой изоляции трубопроводов, из стали тонколистовой оцинкованной, толщиной 0,55 мм, криволинейные | м2 |  | 134,8954
Окраска трубопровода в ТК | [10 empty] | Окраска трубопровода в ТК
81 | ФЕР13-03-004-21 | Окраска металлических огрунтованных поверхностей: эмалью КО-811 | 100 м2 |  | 0,35
| 14.4.04.04-0005 | Эмаль кремнийорганическая КО-811, зеленая | т | 0,038 | 0,0133
| 14.5.09.02-0002 | Ксилол нефтяной, марка А | т | 0,008 | 0,0028
Зонт на трубопровод | [10 empty] | Зонт на трубопровод
82 | ФЕР20-02-009-05 | Установка зонтов над шахтами из листовой стали круглого сечения диаметром: 450 мм | шт |  | 4
| 01.7.11.07-0045 | Электроды сварочные Э42А, диаметр 5 мм | т | 0,00006 | 0,00024
| 01.7.15.03-0042 | Болты с гайками и шайбами строительные | кг | 0,27 | 1,08
83 | ФССЦ-23.1.02.07-0002 | Крепления для трубопроводов (кронштейны, планки, хомуты) | кг |  | 41,96
84 | ФССЦ-19.2.02.01-0005 | Зонты вентиляционных систем из листовой и сортовой стали, круглые, диаметр шахты 450 мм | шт |  | 4
Устройство лестниц для обслуживания арматуры | [10 empty] | Устройство лестниц для обслуживания арматуры
Раздел 5. Воодоприёмный колодец ВК-1 | [9 empty] | Раздел 5. Воодоприёмный колодец ВК-1
88 | ФЕР22-04-001-01 | Устройство круглых колодцев из сборного железобетона в грунтах: сухих | 10 м3 |  | 0,2153
| 01.7.03.01-0001 | Вода | м3 | 0,0031 | 0,0006674
| 01.7.15.06-0111 | Гвозди строительные | т | 0,0008 | 0,0001722
| 02.2.05.04-1777 | Щебень М 800, фракция 20-40 мм, группа 2 | м3 | 2,26 | 0,486578
| 03.1.02.03-0011 | Известь строительная негашеная комовая, сорт I | т | 0,0011 | 0,0002368
| 04.1.02.05-0003 | Смеси бетонные тяжелого бетона (БСТ), класс В7,5 (М100) | м3 | 1,33 | 0,286349
| 04.3.01.09-0012 | Раствор готовый кладочный, цементный, М50 | м3 | 0,1 | 0,02153
| 05.1.01.13-0043 | Плита железобетонная покрытий, перекрытий и днищ | м3 | 3,95 | 0,850435
| 11.1.03.01-0079 | Бруски обрезные, хвойных пород, длина 4-6,5 м, ширина 75-150 мм, толщина 40-75 мм, сорт III | м3 | 0,04 | 0,008612
| 11.2.13.04-0012 | Щиты из досок, толщина 40 мм | м2 | 1,2 | 0,25836
89 | ФССЦ-05.1.01.13-0043 | Плита железобетонная покрытий, перекрытий и днищ | м3 |  | -0,850435
90 | ФССЦ-05.1.01.13-0043 | Плита железобетонная покрытий, перекрытий и днищ/Плита перекрытия колодца ПК-15 V=0,27 м3 | м3 |  | 0,27
91 | ФССЦ-05.1.01.13-0043 | Плита железобетонная покрытий, перекрытий и днищ /Опорная плита ОП-1к, 0,403 | м3 |  | 0,403
92 | ФССЦ-05.1.01.09-0052 | Кольцо стеновое смотровых колодцев КС7.9, бетон B15 (М200), объем 0,15 м3, расход арматуры 4,80 кг | шт |  | 1
93 | ФССЦ-05.1.01.09-0001 | Кольцо для колодцев сборное железобетонное, диаметр 700 мм, 0,17 м3 / КС7-10 | м |  | 1
94 | ФССЦ-05.1.01.09-0003 | Кольцо для колодцев сборное железобетонное, диаметр 1500 мм /Колодец ВГ-15 | м |  | 1,98
95 | ФССЦ-08.1.02.06-0043 | Люк чугунный тяжелый | шт |  | 1
96 | ФССЦ-07.5.01.02-0042 | Лестницы шахтные | т |  | 0,0292
98 | ФЕР13-06-004-01 | Обеспыливание поверхности | м2 |  | 0,91
99 | ФЕР13-03-002-04 | Огрунтовка металлических поверхностей за один раз: грунтовкой ГФ-021 | 100 м2 |  | 0,0091
| 14.4.01.01-0003 | Грунтовка ГФ-021 | т | 0,009 | 0,0000819
| 14.5.09.02-0002 | Ксилол нефтяной, марка А | т | 0,0015 | 0,0000137
100 | ФЕР13-03-004-26 | Окраска металлических огрунтованных поверхностей: эмалью ПФ-115, за 2 раза | 100 м2 |  | 0,0091
| 14.4.04.08-0003 | Эмаль ПФ-115, серая | т | 0,0198 | 0,0001802
| 14.5.09.11-0102 | Уайт-спирит | кг | 3,08 | 0,028028
103 | ФЕР08-01-003-07 | Гидроизоляция боковая обмазочная битумная в 2 слоя по выровненной поверхности бутовой кладки, кирпичу, бетону | 100 м2 |  | 0,416
| 01.3.01.03-0002 | Керосин для технических целей | т | 0,024 | 0,009984
| 01.7.20.08-0051 | Ветошь | кг | 0,1 | 0,0416
104 | ФССЦ-01.2.03.03-0009 | Мастика битумная «Еша» | т |  | 0,09984
105 | ФССЦ-01.2.03.05-0010 | Праймер битумный производства «Техно-Николь» | т |  | 0,01248
106 | ФЕР34-02-016-01 | Пробивка отверстий в колодцах и коробках железобетонных / 2 отвертия для трубы БНТ 100, 1 отверстие для ТЧК-100 | м |  | 1,423
107 | ФЕР46-03-017-04 | Заделка отверстий, гнезд и борозд: в стенах и перегородках железобетонных площадью до 0,2 м2 | м3 |  | 0,02
| 01.7.03.01-0001 | Вода | м3 | 0,0137 | 0,000274
| 01.7.15.06-0111 | Гвозди строительные | т | 0,0059 | 0,000118
| 03.1.02.03-0011 | Известь строительная негашеная комовая, сорт I | т | 0,0049 | 0,000098
| 08.3.03.04-0012 | Проволока светлая, диаметр 1,1 мм | т | 0,0005 | 0,00001
| 08.3.03.06-0002 | Проволока горячекатаная в мотках, диаметр 6,3-6,5 мм | т | 0,0095 | 0,00019
| 08.4.03.04-0001 | Сталь арматурная, горячекатаная, класс А-I, А-II, А-III | т | 0,06 | 0,0012
| 11.1.03.01-0079 | Бруски обрезные, хвойных пород, длина 4-6,5 м, ширина 75-150 мм, толщина 40-75 мм, сорт III | м3 | 0,21 | 0,0042
| 11.1.03.06-0091 | Доска обрезная, хвойных пород, ширина 75-150 мм, толщина 32-40 мм, длина 4-6,5 м, сорт III | м3 | 0,18 | 0,0036
108 | ФССЦ-04.1.02.05-0007 | Смеси бетонные тяжелого бетона (БСТ), класс B20 (М250) | м3 |  | 0,0208
Раздел 6. Устройство тепловой камеры ТК-1 | [9 empty] | Раздел 6. Устройство тепловой камеры ТК-1
114 | ФЕР06-01-001-01 | Устройство бетонной подготовки | 100 м3 |  | 0,017
| 01.7.03.01-0001 | Вода | м3 | 1,75 | 0,02975
| 01.7.07.12-0024 | Пленка полиэтиленовая, толщина 0,15 мм | м2 | 250 | 4,25
115 | ФССЦ-04.1.02.05-0004 | Смеси бетонные тяжелого бетона (БСТ), класс В10 (М150) | м3 |  | 1,734
116 | ФЕР06-13-001-04 | Устройство стен и плоских днищ при толщине: более 150 мм прямоугольных сооружений | 100 м3 |  | 0,0954
| 01.7.03.01-0001 | Вода | м3 | 0,309 | 0,0294786
| 01.7.11.07-0054 | Электроды сварочные Э42, диаметр 6 мм | т | 0,047 | 0,0044838
| 01.7.11.07-0056 | Электроды сварочные Э46, диаметр 6 мм | т | 0,021 | 0,0020034
| 01.7.15.06-0111 | Гвозди строительные | т | 0,048 | 0,0045792
| 03.1.02.03-0011 | Известь строительная негашеная комовая, сорт I | т | 0,103 | 0,0098262
| 08.3.03.06-0002 | Проволока горячекатаная в мотках, диаметр 6,3-6,5 мм | т | 0,1 | 0,00954
| 11.1.02.04-0031 | Лесоматериалы круглые, хвойных пород, для строительства, диаметр 14-24 см, длина 3-6,5 м | м3 | 0,3 | 0,02862
| 11.1.03.06-0095 | Доска обрезная, хвойных пород, ширина 75-150 мм, толщина 44 мм и более, длина 4-6,5 м, сорт III | м3 | 0,92 | 0,087768
| 11.2.13.04-0011 | Щиты из досок, толщина 25 мм | м2 | 31,4 | 2,99556
117 | ФССЦ-04.1.02.01-0009 | Смеси бетонные мелкозернистого бетона (БСМ), класс В25 (М350) | м3 |  | 9,68
118 | ФССЦ-04.1.02.05-0009 | Смеси бетонные тяжелого бетона (БСТ), класс В25 (М350) | м3 |  | 9,68
119 | ФССЦ-08.4.02.03-0002 | Каркасы арматурные класса А-I диаметром: 10 мм | т |  | 0,017
120 | ФССЦ-08.4.02.03-0001 | Каркасы арматурные класса А-I диаметром: 8 мм | т |  | 0,015
121 | ФССЦ-08.4.03.03-0033 | Сталь арматурная, горячекатаная, периодического профиля, класс А-III, диаметр 14 мм | т |  | 1,569
122 | ФССЦ-08.4.03.02-0002 | Сталь арматурная, горячекатаная, гладкая, класс А-I, диаметр 8 мм | т |  | 0,01302
123 | ФЕР06-03-004-08 | Установка стальных конструкций, остающихся в теле бетона | т |  | 0,0386
| 01.7.11.07-0032 | Электроды сварочные Э42, диаметр 4 мм | т | 0,007 | 0,0002702
124 | ФССЦ-23.5.01.08-0012 | Трубы стальные электросварные прямошовные и спиральношовные, класс прочности К38, наружный диаметр 426 мм, толщина стенки 4,5 мм | м |  | 0,75
125 | ФССЦ-23.5.02.02-0072 | Трубы стальные электросварные прямошовные со снятой фаской из стали марок Ст2кп-Ст4кп и Ст2пс-Ст4пс, наружный диаметр 159 мм, толщина стенки 4 мм | м |  | 0,5
126 | ФССЦ-23.3.03.02-0102 | Трубы стальные бесшовные горячедеформированные со снятой фаской из стали марок 15, 20, 35, наружный диаметр 127 мм, толщина стенки 4 мм | м |  | 0,25
127 | ФЕР22-04-001-02 | Устройство круглых колодцев из сборного железобетона в грунтах: мокрых | 10 м3 |  | 0,4756
| 01.2.03.03-0013 | Мастика битумная кровельная горячая | т | 0,211 | 0,1003516
| 01.3.01.08-0003 | Топливо моторное для среднеоборотных и малооборотных дизелей ДТ | т | 0,02 | 0,009512
| 01.7.03.01-0001 | Вода | м3 | 0,0031 | 0,0014744
| 01.7.07.29-0031 | Каболка | т | 0,04 | 0,019024
| 01.7.15.06-0111 | Гвозди строительные | т | 0,0008 | 0,0003805
| 03.1.02.03-0011 | Известь строительная негашеная комовая, сорт I | т | 0,0011 | 0,0005232
| 04.1.02.05-0003 | Смеси бетонные тяжелого бетона (БСТ), класс В7,5 (М100) | м3 | 2,72 | 1,293632
| 04.1.02.05-0004 | Смеси бетонные тяжелого бетона (БСТ), класс В10 (М150) | м3 | 1,01 | 0,480356
| 04.2.01.01-0048 | Смеси асфальтобетонные плотные мелкозернистые тип Б марка I | т | 0,9 | 0,42804
| 04.3.01.03-0001 | Раствор асбоцементный | м3 | 0,034 | 0,0161704
| 04.3.01.09-0012 | Раствор готовый кладочный, цементный, М50 | м3 | 0,1 | 0,04756
| 05.1.01.13-0043 | Плита железобетонная покрытий, перекрытий и днищ | м3 | 3,95 | 1,87862
| 11.1.03.01-0079 | Бруски обрезные, хвойных пород, длина 4-6,5 м, ширина 75-150 мм, толщина 40-75 мм, сорт III | м3 | 0,04 | 0,019024
| 11.2.13.04-0012 | Щиты из досок, толщина 40 мм | м2 | 1,2 | 0,57072
| 23.8.03.12-0011 | Фасонные части стальные сварные, номинальный диаметр до 800 мм | т | 0,32 | 0,152192
128 | ФССЦ-05.1.01.13-0043 | Плита железобетонная покрытий, перекрытий и днищ | м3 |  | -1,87862
129 | ФССЦ-05.1.01.09-0052 | Кольцо стеновое смотровых колодцев КС7.9, бетон B15 (М200), объем 0,15 м3, расход арматуры 4,80 кг | шт |  | 2
130 | ФССЦ-05.1.01.13-0043 | Плита железобетонная покрытий, перекрытий и днищ/ Плита перекрытия каналов и камер ВП-31-18 с отверстием 700 мм | м3 |  | 2,66
131 | ФССЦ-05.1.01.13-0043 | Плита железобетонная покрытий, перекрытий и днищ/Опорная плита ОП-1к | м3 |  | 0,806
132 | ФССЦ-05.1.01.13-0043 | Плита железобетонная покрытий, перекрытий и днищ/Плита перекрытия каналов и камер ВП-31-12 | м3 |  | 0,99
133 | ФССЦ-08.1.02.06-0043 | Люк чугунный тяжелый | шт |  | 2
Шахты опуска, подъема | [10 empty] | Шахты опуска, подъема
141 | ФЕР06-13-001-01 | Устройство стен и плоских днищ при толщине: до 150 мм круглых сооружений | 100 м3 |  | 0,0078
| 01.7.03.01-0001 | Вода | м3 | 0,472 | 0,0036816
| 01.7.11.07-0054 | Электроды сварочные Э42, диаметр 6 мм | т | 0,012 | 0,0000936
| 01.7.15.06-0111 | Гвозди строительные | т | 0,19 | 0,001482
| 03.1.02.03-0011 | Известь строительная негашеная комовая, сорт I | т | 0,158 | 0,0012324
| 08.3.03.06-0002 | Проволока горячекатаная в мотках, диаметр 6,3-6,5 мм | т | 0,1 | 0,00078
| 11.1.02.04-0031 | Лесоматериалы круглые, хвойных пород, для строительства, диаметр 14-24 см, длина 3-6,5 м | м3 | 1,68 | 0,013104
| 11.1.03.06-0087 | Доска обрезная, хвойных пород, ширина 75-150 мм, толщина 25 мм, длина 4-6,5 м, сорт III | м3 | 3,4 | 0,02652
| 11.1.03.06-0095 | Доска обрезная, хвойных пород, ширина 75-150 мм, толщина 44 мм и более, длина 4-6,5 м, сорт III | м3 | 4,05 | 0,03159
142 | ФССЦ-04.1.02.01-0009 | Смеси бетонные мелкозернистого бетона (БСМ), класс В25 (М350) | м3 |  | 0,7917
143 | ФССЦ-04.1.02.05-0009 | Смеси бетонные тяжелого бетона (БСТ), класс В25 (М350) | м3 |  | 0,79
144 | ФССЦ-08.4.03.03-0030 | Сталь арматурная, горячекатаная, периодического профиля, класс А-III, диаметр 8 мм | т |  | 0,053
146 | ФССЦ-08.4.03.02-0003 | Сталь арматурная, горячекатаная, гладкая, класс А-I, диаметр 10 мм | т |  | 0,0051
147 | ФЕР13-06-004-01 | Обеспыливание поверхности | м2 |  | 3,8
148 | ФЕР08-01-003-07 | Гидроизоляция боковая обмазочная битумная в 2 слоя по выровненной поверхности бутовой кладки, кирпичу, бетону | 100 м2 |  | 0,038
| 01.3.01.03-0002 | Керосин для технических целей | т | 0,024 | 0,000912
| 01.7.20.08-0051 | Ветошь | кг | 0,1 | 0,0038
149 | ФССЦ-01.2.03.03-0009 | Мастика битумная «Еша» | т |  | 0,00208
150 | ФССЦ-01.2.03.05-0010 | Праймер битумный производства «Техно-Николь» | т |  | 0,006
Устройство отверстий в плите перекрытия методом сверления | [10 empty] | Устройство отверстий в плите перекрытия методом сверления
151 | ФЕР46-03-004-56 | Сверление установками алмазного бурения вертикальных отверстий в густоармированных железобетонных конструкциях глубиной 200 мм диаметром: 500 мм | 100 отверстий |  | 0,02
| 01.7.03.01-0001 | Вода | м3 | 7,21 | 0,1442
| 01.7.03.04-0001 | Электроэнергия | кВт-ч | 3,92 | 0,0784
153 | ФЕР46-03-004-75 | На каждые 10 мм изменения глубины сверления добавлять или исключать: к расценке 46-03-004-56/ до толщины 260 мм | 100 отверстий |  | 0,02
| 01.7.03.01-0001 | Вода | м3 | 2,1636 | 0,043272
154 | ФССЦ-01.7.17.09-1186 | Сверло кольцевое алмазное высокоскоростное по железобетону с быстросъемным хвостовиком для бурения на станине в мокром режиме, лазерная пайка сегментов, длина 450 мм, диаметр 500 мм | шт |  | 0,1516
Монтаж футляров проходов стен (Лист 9) | [10 empty] | Монтаж футляров проходов стен (Лист 9)
155 | ФЕР29-01-253-03 | Установка гильз из стальных труб диаметром: 200 мм / прим. 426х7,0 | 10 шт |  | 0,4
| 01.3.02.03-0001 | Ацетилен газообразный технический | м3 | 0,011 | 0,0044
| 01.3.02.08-0001 | Кислород газообразный технический | м3 | 0,089 | 0,0356
| 01.3.05.16-0022 | Карбид кальция для кусков 50/80 | т | 0,0001 | 0,00004
| 01.7.11.07-0032 | Электроды сварочные Э42, диаметр 4 мм | т | 0,00001 | 0,000004
156 | ФССЦ-23.5.01.08-0015 | Трубы стальные электросварные прямошовные и спиральношовные, класс прочности К38, наружный диаметр 426 мм, толщина стенки 7 мм | м |  | 0,8
157 | ФЕРр66-38-2 | Заполнение трубопроводов или межтрубного пространства при трубах в футляре: бетоном | м3 |  | 0,022
| 01.7.03.01-0001 | Вода | м3 | 0,2 | 0,0044
| 04.1.02.05-0072 | Смеси бетонные тяжелого конструкционного бетона (БСТ), крупность заполнителя более 40 мм, класс В3,5 (М50) | м3 | 1,015 | 0,02233
| 23.5.02.02-0073 | Трубы стальные электросварные прямошовные со снятой фаской из стали марок БСт2кп-БСт4кп и БСт2пс-БСт4пс, наружный диаметр 159 мм, толщина стенки 4 мм | м | 0,332 | 0,007304
158 | ФССЦ-04.1.02.05-0072 | Смеси бетонные тяжелого конструкционного бетона (БСТ), крупность заполнителя более 40 мм, класс B3,5 (М50) | м3 |  | -0,0223
159 | ФССЦ-04.1.02.05-0074 | Смеси бетонные тяжелого бетона (БСТ), крупность заполнителя более 40 мм, класс B7,5 (М100) | м3 |  | 0,0223
160 | ФЕР46-08-022-03 | Гидроизоляция полиуретановым герметиком с уплотнением пенополиэтиленовым прокладочным шнуром: горизонтальных швов | 100 м |  | 0,1
161 | ФССЦ-01.7.07.26-0022 | Шнур пенополиэтиленовый теплоизоляционный прокладочный "Вилатерм",: сечение круглое с отверстием, диаметр 40 мм/ прим. д.50 | 100 м |  | 0,1
162 | ФССЦ-01.2.01.02-0054 | Битумы нефтяные строительные БН-90/10 | т |  | 0,0006
Устройство бетонной отмостки | [10 empty] | Устройство бетонной отмостки
Раздел 7. Вентиляционная шахта сбоку камеры | [9 empty] | Раздел 7. Вентиляционная шахта сбоку камеры
ПОТРЕБНОЕ КОЛИЧЕСТВО РЕСУРСОВ:
№ п.п | Код ресурса | Наименование | Ед. изм. | Кол-во
Ресурсы подрядчика | [11 empty] | Ресурсы подрядчика
Трудозатраты | [12 empty] | Трудозатраты
1 | 1-1-5 | Затраты труда рабочих (ср 1,5) | чел.-ч | 9.3633 |  | 1
2 | 1-2-0 | Затраты труда рабочих (ср 2) | чел.-ч | 8.0087 |  | 1
3 | 1-2-2 | Затраты труда рабочих (ср 2,2) | чел.-ч | 6.3288 |  | 1
4 | 1-2-4 | Затраты труда рабочих (ср 2,4) | чел.-ч | 2.6742 |  | 1
5 | 1-2-8 | Затраты труда рабочих (ср 2,8) | чел.-ч | 61.9194 |  | 1
6 | 1-3-0 | Затраты труда рабочих (ср 3) | чел.-ч | 30.8858 |  | 1
7 | 1-3-2 | Затраты труда рабочих (ср 3,2) | чел.-ч | 25.2275 |  | 1
8 | 1-3-3 | Затраты труда рабочих (ср 3,3) | чел.-ч | 1.9104 |  | 1
9 | 1-3-4 | Затраты труда рабочих (ср 3,4) | чел.-ч | 4.5667 |  | 1
10 | 1-3-5 | Затраты труда рабочих (ср 3,5) | чел.-ч | 7.4563 |  | 1
11 | 1-3-6 | Затраты труда рабочих (ср 3,6) | чел.-ч | 73.0388 |  | 1
12 | 1-3-7 | Затраты труда рабочих (ср 3,7) | чел.-ч | 87.4284 |  | 1
13 | 1-3-8 | Затраты труда рабочих (ср 3,8) | чел.-ч | 103.3662 |  | 1
14 | 1-3-9 | Затраты труда рабочих (ср 3,9) | чел.-ч | 12.7288 |  | 1
15 | 1-4-0 | Затраты труда рабочих (ср 4) | чел.-ч | 4.6693 |  | 1
16 | 1-4-1 | Затраты труда рабочих (ср 4,1) | чел.-ч | 337.3568 |  | 1
17 | 1-4-2 | Затраты труда рабочих (ср 4,2) | чел.-ч | 16.4519 |  | 1
18 | 1-4-3 | Затраты труда рабочих (ср 4,3) | чел.-ч | 64.2457 |  | 1
19 | 1-4-4 | Затраты труда рабочих (ср 4,4) | чел.-ч | 58.3937 |  | 1
20 | 1-4-7 | Затраты труда рабочих (ср 4,7) | чел.-ч | 0.063905 |  | 1
21 | 2 | Затраты труда машинистов | чел.-ч | 100.0815 |  | 1
Машины и механизмы | [12 empty] | Машины и механизмы
22 | 91.01.01-034 | Бульдозеры, мощность 59 кВт (80 л.с.) | маш.час | 2.5639 |  | 1
23 | 91.01.01-035 | Бульдозеры, мощность 79 кВт (108 л.с.) | маш.час | 0.94079 |  | 1
24 | 91.01.05-086 | Экскаваторы одноковшовые дизельные на гусеничном ходу, емкость ковша 0,65 м3 | маш.час | 11.7514 |  | 1
25 | 91.05.01-017 | Краны башенные, грузоподъемность 8 т | маш.час | 0.44712 |  | 1
26 | 91.05.05-015 | Краны на автомобильном ходу, грузоподъемность 16 т | маш.час | 7.4231 |  | 1
27 | 91.05.06-012 | Краны на гусеничном ходу, грузоподъемность до 16 т | маш.час | 24.5254 |  | 1
28 | 91.06.03-047 | Лебедки ручные и рычажные тяговым усилием 31,39 кН (3,2 т) | маш.час | 1.0925 |  | 1
29 | 91.06.03-060 | Лебедки электрические тяговым усилием до 5,79 кН (0,59 т) | маш.час | 0.027041 |  | 1
30 | 91.06.05-011 | Погрузчики, грузоподъемность 5 т | маш.час | 0.12172 |  | 1
31 | 91.06.05-057 | Погрузчики одноковшовые универсальные фронтальные пневмоколесные, грузоподъемность 3 т | маш.час | 0.56652 |  | 1
32 | 91.06.07-001 | Тали ручные рычажные | маш.час | 2.231 |  | 1
33 | 91.07.02-032 | Бетононасосы при работе на строительстве тоннелей, 10 м3/ч (передвижные) | маш.час | 0.014927 |  | 1
34 | 91.07.04-001 | Вибраторы глубинные | маш.час | 6.0153 |  | 1
35 | 91.07.04-002 | Вибраторы поверхностные | маш.час | 0.14491 |  | 1
36 | 91.08.04-021 | Котлы битумные передвижные 400 л | маш.час | 14.1412 |  | 1
37 | 91.08.09-023 | Трамбовки пневматические при работе от передвижных компрессорных станций | маш.час | 3.896 |  | 1
38 | 91.08.09-024 | Трамбовки пневматические при работе от стационарного компрессора | маш.час | 3.2372 |  | 1
39 | 91.08.09-025 | Трамбовки электрические | маш.час | 0.099038 |  | 1
40 | 91.10.01-001 | Агрегаты наполнительно-опрессовочные до 70 м3/ч | маш.час | 5.5455 |  | 1
41 | 91.10.05-004 | Трубоукладчики для труб диаметром до 400 мм, грузоподъемность 6,3 т | маш.час | 12.0854 |  | 1
42 | 91.14.02-001 | Автомобили бортовые, грузоподъемность до 5 т | маш.час | 17.3685 |  | 1
43 | 91.16.01-002 | Электростанции передвижные, мощность 4 кВт | маш.час | 0.049519 |  | 1
44 | 91.17.04-042 | Аппараты для газовой сварки и резки | маш.час | 2.9555 |  | 1
45 | 91.17.04-233 | Установки для сварки ручной дуговой (постоянного тока) | маш.час | 53.0949 |  | 1
46 | 91.18.01-007 | Компрессоры передвижные с двигателем внутреннего сгорания, давление до 686 кПа (7 ат), производительность до 5 м3/мин | маш.час | 8.6543 |  | 1
47 | 91.21.01-012 | Агрегаты окрасочные высокого давления для окраски поверхностей конструкций, мощность 1 кВт | маш.час | 0.68742 |  | 1
48 | 91.21.10-002 | Молотки отбойные пневматические при работе от передвижных компрессоров | маш.час | 4.9093 |  | 1
49 | 91.21.20-503 | Установки для сверления отверстий в железобетоне диаметром свыше 250 мм до 500 мм | маш.час | 8.0236 |  | 1
50 | 91.21.22-441 | Установки для заготовки защитных покрытий тепловой изоляции | маш.час | 20.6207 |  | 1
51 | 91.21.22-443 | Установки для изготовления бандажей, диафрагм, пряжек | маш.час | 14.7701 |  | 1
52 | 91.21.22-638 | Пылесосы промышленные, мощность до 2000 Вт | маш.час | 22.7599 |  | 1
Материалы | [12 empty] | Материалы
53 | 01.2.01.02-0042 | Битумы нефтяные строительные кровельные БНК-90/30 | т | 0.53244 |  | 1
54 | 01.2.03.03-0013 | Мастика битумная кровельная горячая | т | 0.10035 |  | 1
55 | 01.3.01.03-0002 | Керосин для технических целей | т | 0.010896 |  | 1
56 | 01.3.01.08-0002 | Топливо дизельное из малосернистых нефтей | т | 0.026622 |  | 1
57 | 01.3.01.08-0003 | Топливо моторное для среднеоборотных и малооборотных дизелей ДТ | т | 0.009512 |  | 1
58 | 01.3.02.03-0001 | Ацетилен газообразный технический | м3 | 0.2524 |  | 1
59 | 01.3.02.08-0001 | Кислород газообразный технический | м3 | 1.6816 |  | 1
60 | 01.3.05.16-0022 | Карбид кальция для кусков 50/80 | т | 4e-05 |  | 1
61 | 01.7.03.01-0001 | Вода | м3 | 11.5318 |  | 1
62 | 01.7.03.04-0001 | Электроэнергия | кВт-ч | 0.0784 |  | 1
63 | 01.7.07.12-0024 | Пленка полиэтиленовая, толщина 0,15 мм | м2 | 4.25 |  | 1
64 | 01.7.07.29-0031 | Каболка | т | 0.019455 |  | 1
65 | 01.7.11.07-0032 | Электроды сварочные Э42, диаметр 4 мм | т | 0.017811 |  | 1
66 | 01.7.11.07-0045 | Электроды сварочные Э42А, диаметр 5 мм | т | 0.00024 |  | 1
67 | 01.7.11.07-0054 | Электроды сварочные Э42, диаметр 6 мм | т | 0.0045774 |  | 1
68 | 01.7.11.07-0056 | Электроды сварочные Э46, диаметр 6 мм | т | 0.0020034 |  | 1
69 | 01.7.15.03-0014 | Болты с гайками и шайбами для санитарно-технических работ, диаметр 16 мм | т | 0.0015 |  | 1
70 | 01.7.15.03-0042 | Болты с гайками и шайбами строительные | кг | 1.08 |  | 1
71 | 01.7.15.04-0054 | Винты самонарезающие, оцинкованные, размер 4х12 мм | т | 0.0021302 |  | 1
72 | 01.7.15.06-0111 | Гвозди строительные | т | 0.014562 |  | 1
73 | 01.7.19.04-0031 | Прокладки резиновые (пластина техническая прессованная) | кг | 0.1 |  | 1
74 | 01.7.20.08-0051 | Ветошь | кг | 0.0454 |  | 1
75 | 02.2.05.04-1777 | Щебень М 800, фракция 20-40 мм, группа 2 | м3 | 0.49025 |  | 1
76 | 03.1.02.03-0011 | Известь строительная негашеная комовая, сорт I | т | 0.011939 |  | 1
77 | 03.1.02.03-0014 | Известь хлорная, сорт I | т | 0.000624 |  | 1
78 | 03.2.02.08-0001 | Цемент гипсоглиноземистый расширяющийся | т | 0.000322 |  | 1
79 | 04.1.02.05-0003 | Смеси бетонные тяжелого бетона (БСТ), класс В7,5 (М100) | м3 | 1.58 |  | 1
80 | 04.1.02.05-0004 | Смеси бетонные тяжелого бетона (БСТ), класс В10 (М150) | м3 | 0.48036 |  | 1
81 | 04.1.02.05-0072 | Смеси бетонные тяжелого конструкционного бетона (БСТ), крупность заполнителя более 40 мм, класс В3,5 (М50) | м3 | 0.02233 |  | 1
82 | 04.2.01.01-0048 | Смеси асфальтобетонные плотные мелкозернистые тип Б марка I | т | 0.42804 |  | 1
83 | 04.3.01.03-0001 | Раствор асбоцементный | м3 | 0.016354 |  | 1
84 | 04.3.01.09-0012 | Раствор готовый кладочный, цементный, М50 | м3 | 0.06909 |  | 1
85 | 04.3.01.09-0014 | Раствор готовый кладочный, цементный, М100 | м3 | 0.0126 |  | 1
86 | 05.1.01.13-0043 | Плита железобетонная покрытий, перекрытий и днищ | м3 | 2.7291 |  | 1
87 | 07.2.07.11-0002 | Опоры неподвижные из горячекатаных профилей для трубопроводов | т | 0.018164 |  | 1
88 | 07.2.07.11-0003 | Опоры скользящие и катковые, крепежные детали, хомуты | т | 0.032194 |  | 1
89 | 08.1.02.11-0001 | Поковки из квадратных заготовок, масса 1,8 кг | т | 0.00049 |  | 1
90 | 08.3.02.01-0041 | Лента стальная упаковочная мягкая нормальной точности 0,7х20-50 мм | т | 0.079035 |  | 1
91 | 08.3.03.04-0012 | Проволока светлая, диаметр 1,1 мм | т | 2e-05 |  | 1
92 | 08.3.03.05-0011 | Проволока стальная низкоуглеродистая разного назначения оцинкованная, диаметр 1,1 мм | т | 0.0033125 |  | 1
93 | 08.3.03.05-0013 | Проволока стальная низкоуглеродистая разного назначения оцинкованная, диаметр 1,6 мм | т | 0.0063125 |  | 1
94 | 08.3.03.06-0002 | Проволока горячекатаная в мотках, диаметр 6,3-6,5 мм | т | 0.0107 |  | 1
95 | 08.3.05.05-0051 | Сталь листовая оцинкованная, толщина 0,5 мм | т | 0.0005198 |  | 1
96 | 08.3.05.05-0054 | Сталь листовая оцинкованная, толщина 0,8 мм | т | 0.13168 |  | 1
97 | 08.4.03.04-0001 | Сталь арматурная, горячекатаная, класс А-I, А-II, А-III | т | 0.0026 |  | 1
98 | 10.1.02.02-0103 | Листы алюминиевые, марка АД1Н, толщина 1 мм | кг | 4.875 |  | 1
99 | 11.1.02.04-0031 | Лесоматериалы круглые, хвойных пород, для строительства, диаметр 14-24 см, длина 3-6,5 м | м3 | 0.041724 |  | 1
100 | 11.1.03.01-0079 | Бруски обрезные, хвойных пород, длина 4-6,5 м, ширина 75-150 мм, толщина 40-75 мм, сорт III | м3 | 0.031836 |  | 1
101 | 11.1.03.06-0087 | Доска обрезная, хвойных пород, ширина 75-150 мм, толщина 25 мм, длина 4-6,5 м, сорт III | м3 | 0.02652 |  | 1
102 | 11.1.03.06-0091 | Доска обрезная, хвойных пород, ширина 75-150 мм, толщина 32-40 мм, длина 4-6,5 м, сорт III | м3 | 0.046116 |  | 1
103 | 11.1.03.06-0095 | Доска обрезная, хвойных пород, ширина 75-150 мм, толщина 44 мм и более, длина 4-6,5 м, сорт III | м3 | 0.11936 |  | 1
104 | 11.2.13.04-0011 | Щиты из досок, толщина 25 мм | м2 | 2.9956 |  | 1
105 | 11.2.13.04-0012 | Щиты из досок, толщина 40 мм | м2 | 0.82908 |  | 1
106 | 12.2.03.10-0008 | Стеклопластик рулонный теплоизоляционный, плотность 120 г/м2, ширина 1м | м2 | 3.125 |  | 1
107 | 14.4.01.01-0003 | Грунтовка ГФ-021 | т | 8.19e-05 |  | 1
108 | 14.4.04.04-0005 | Эмаль кремнийорганическая КО-811, зеленая | т | 0.0133 |  | 1
109 | 14.4.04.08-0003 | Эмаль ПФ-115, серая | т | 0.0001802 |  | 1
110 | 14.5.09.02-0002 | Ксилол нефтяной, марка А | т | 0.0028137 |  | 1
111 | 14.5.09.11-0102 | Уайт-спирит | кг | 0.028028 |  | 1
112 | 23.5.02.02-0073 | Трубы стальные электросварные прямошовные со снятой фаской из стали марок БСт2кп-БСт4кп и БСт2пс-БСт4пс, наружный диаметр 159 мм, толщина стенки 4 мм | м | 0.007304 |  | 1
113 | 23.8.03.12-0011 | Фасонные части стальные сварные, номинальный диаметр до 800 мм | т | 0.15219 |  | 1
114 | 23.8.05.15-0001 | Части чугунные фасонные соединительные к чугунным напорным трубам, наружный диаметр 50-100 мм | т | 0.0131 |  | 1
115 | ФССЦ-01.2.01.02-0042 | Битумы нефтяные строительные кровельные БНК-90/30 | т | -0.53244 |  | 1
116 | ФССЦ-01.2.01.02-0054 | Битумы нефтяные строительные БН-90/10 | т | 0.0006 |  | 1
117 | ФССЦ-01.2.03.03-0009 | Мастика битумная «Еша» | т | 0.14492 |  | 1
118 | ФССЦ-01.2.03.03-0124 | Мастика КТ гидроизоляционная | кг | 120.15 |  | 1
119 | ФССЦ-01.2.03.05-0010 | Праймер битумный производства «Техно-Николь» | т | 0.13863 |  | 1
120 | ФССЦ-01.7.07.26-0022 | Шнур пенополиэтиленовый теплоизоляционный прокладочный "Вилатерм",: сечение круглое с отверстием, диаметр 40 мм/ прим. д.50 | 100 м | 0.1 |  | 1
121 | ФССЦ-01.7.17.09-1186 | Сверло кольцевое алмазное высокоскоростное по железобетону с быстросъемным хвостовиком для бурения на станине в мокром режиме, лазерная пайка сегментов, длина 450 мм, диаметр 500 мм | шт | 0.1516 |  | 1
122 | ФССЦ-04.1.02.01-0009 | Смеси бетонные мелкозернистого бетона (БСМ), класс В25 (М350) | м3 | 10.4717 |  | 1
123 | ФССЦ-04.1.02.05-0004 | Смеси бетонные тяжелого бетона (БСТ), класс В10 (М150) | м3 | 1.734 |  | 1
124 | ФССЦ-04.1.02.05-0007 | Смеси бетонные тяжелого бетона (БСТ), класс B20 (М250) | м3 | 0.0208 |  | 1
125 | ФССЦ-04.1.02.05-0009 | Смеси бетонные тяжелого бетона (БСТ), класс B25 (М350) | м3 | 0.0208 |  | 1
126 | ФССЦ-04.1.02.05-0009 | Смеси бетонные тяжелого бетона (БСТ), класс В25 (М350) | м3 | 10.47 |  | 1
127 | ФССЦ-04.1.02.05-0072 | Смеси бетонные тяжелого конструкционного бетона (БСТ), крупность заполнителя более 40 мм, класс B3,5 (М50) | м3 | -0.0223 |  | 1
128 | ФССЦ-04.1.02.05-0074 | Смеси бетонные тяжелого бетона (БСТ), крупность заполнителя более 40 мм, класс B7,5 (М100) | м3 | 0.0223 |  | 1
129 | ФССЦ-04.3.01.09-0014 | Раствор готовый кладочный, цементный, М100 | м3 | 0.045 |  | 1
130 | ФССЦ-05.1.01.09-0001 | Кольцо для колодцев сборное железобетонное, диаметр 700 мм, 0,17 м3 / КС7-10 | м | 1 |  | 1
131 | ФССЦ-05.1.01.09-0003 | Кольцо для колодцев сборное железобетонное, диаметр 1500 мм /Колодец ВГ-15 | м | 1.98 |  | 1
132 | ФССЦ-05.1.01.09-0052 | Кольцо стеновое смотровых колодцев КС7.9, бетон B15 (М200), объем 0,15 м3, расход арматуры 4,80 кг | шт | 3 |  | 1
133 | ФССЦ-05.1.01.10-0077 | Лоток Л11-15, бетон B35 (М450), объем 1,44 м3, расход арматуры 242,1 кг / прим. Лоток Л11-15/2 | шт | 11 |  | 1
134 | ФССЦ-05.1.01.13-0043 | Плита железобетонная покрытий, перекрытий и днищ | м3 | -2.7291 |  | 1
135 | ФССЦ-05.1.01.13-0043 | Плита железобетонная покрытий, перекрытий и днищ /Опорная плита ОП-1к, 0,403 | м3 | 0.403 |  | 1
136 | ФССЦ-05.1.01.13-0043 | Плита железобетонная покрытий, перекрытий и днищ/ Плита перекрытия каналов и камер ВП-31-18 с отверстием 700 мм | м3 | 2.66 |  | 1
137 | ФССЦ-05.1.01.13-0043 | Плита железобетонная покрытий, перекрытий и днищ/Опорная плита ОП-1к | м3 | 0.806 |  | 1
138 | ФССЦ-05.1.01.13-0043 | Плита железобетонная покрытий, перекрытий и днищ/Плита перекрытия каналов и камер ВП-31-12 | м3 | 0.99 |  | 1
139 | ФССЦ-05.1.01.13-0043 | Плита железобетонная покрытий, перекрытий и днищ/Плита перекрытия колодца ПК-15 V=0,27 м3 | м3 | 0.27 |  | 1
140 | ФССЦ-05.1.06.09-0057 | Плиты перекрытия П12д-15, бетон B25, объем 0,18 м3, расход арматуры 10,40 кг | шт | 43 |  | 1
141 | ФССЦ-05.1.08.09-0005 | Опорные подушки ОП 5 (бетон B15, объем 0,05 м3, расход арматуры 5,4 кг) | шт | 14 |  | 1
142 | ФССЦ-07.5.01.02-0042 | Лестницы шахтные | т | 0.0292 |  | 1
143 | ФССЦ-08.1.02.06-0043 | Люк чугунный тяжелый | шт | 3 |  | 1
144 | ФССЦ-08.4.02.03-0001 | Каркасы арматурные класса А-I диаметром: 8 мм | т | 0.015 |  | 1
145 | ФССЦ-08.4.02.03-0002 | Каркасы арматурные класса А-I диаметром: 10 мм | т | 0.017 |  | 1
146 | ФССЦ-08.4.03.02-0002 | Сталь арматурная, горячекатаная, гладкая, класс А-I, диаметр 8 мм | т | 0.01302 |  | 1
147 | ФССЦ-08.4.03.02-0003 | Сталь арматурная, горячекатаная, гладкая, класс А-I, диаметр 10 мм | т | 0.0051 |  | 1
148 | ФССЦ-08.4.03.03-0030 | Сталь арматурная, горячекатаная, периодического профиля, класс А-III, диаметр 8 мм | т | 0.053 |  | 1
149 | ФССЦ-08.4.03.03-0033 | Сталь арматурная, горячекатаная, периодического профиля, класс А-III, диаметр 14 мм | т | 1.569 |  | 1
150 | ФССЦ-12.2.01.01-0013 | Детали защитных покрытий конструкций тепловой изоляции трубопроводов, из стали тонколистовой оцинкованной, толщиной 0,55 мм, криволинейные | м2 | 134.8954 |  | 1
151 | ФССЦ-12.2.04.04-1017 | Маты минераловатные прошивные без обкладок, 125, толщина 80 мм | м3 | 6.75 |  | 1
152 | ФССЦ-18.1.02.01-0203 | Задвижка параллельная с выдвижным шпинделем 30ч6бр, номинальное давление 1,0 МПа (10 кгс/см2), присоединение к трубопроводу фланцевое, номинальный диаметр 100 мм | шт | 1 |  | 1
153 | ФССЦ-18.1.09.07-0042 | Краны шаровые BROEN BALLOMAX для теплоснабжения и охлаждения, со сварным присоединением, с ISO-фланцем, под редуктор или электропривод, давлением 2,5 МПа (25 кгс/см2), серии КШТ 61.102, диаметром: 150 мм | шт | 4 |  | 1
154 | ФССЦ-18.1.09.07-0062 | Краны шаровые BROEN BALLOMAX для теплоснабжения и охлаждения, со сварным присоединением, с ручкой, серии КШТ 60.102, давлением: 2,5 МПа (25 кгс/см2), диаметром 80 мм | шт | 2 |  | 1
155 | ФССЦ-18.1.09.07-0071 | Краны шаровые BROEN BALLOMAX для теплоснабжения и охлаждения, со сварным присоединением, с ручкой, серии КШТ 60.102, давлением: 4,0 МПа (40 кгс/см2), диаметром 40 мм | шт | 4 |  | 1
156 | ФССЦ-19.2.02.01-0005 | Зонты вентиляционных систем из листовой и сортовой стали, круглые, диаметр шахты 450 мм | шт | 4 |  | 1
157 | ФССЦ-23.1.02.07-0002 | Крепления для трубопроводов (кронштейны, планки, хомуты) | кг | 41.96 |  | 1
158 | ФССЦ-23.3.03.02-0028 | Трубы стальные бесшовные, горячедеформированные со снятой фаской из стали марок 15, 20, 25, наружным диаметром: 45 мм, толщина стенки 5 мм | м | 8.5 |  | 1
159 | ФССЦ-23.3.03.02-0102 | Трубы стальные бесшовные горячедеформированные со снятой фаской из стали марок 15, 20, 35, наружный диаметр 127 мм, толщина стенки 4 мм | м | 0.25 |  | 1
160 | ФССЦ-23.5.01.08-0012 | Трубы стальные электросварные прямошовные и спиральношовные, класс прочности К38, наружный диаметр 426 мм, толщина стенки 4,5 мм | м | 0.75 |  | 1
161 | ФССЦ-23.5.01.08-0015 | Трубы стальные электросварные прямошовные и спиральношовные, класс прочности К38, наружный диаметр 426 мм, толщина стенки 7 мм | м | 0.8 |  | 1
162 | ФССЦ-23.5.02.02-0009 | Трубы стальные электросварные прямошовные из стали марок БСт2кп-БСт4кп и БСт2пс-БСт4пс, наружный диаметр 159 мм, толщина стенки 6,0 мм | м | 115 |  | 1
163 | ФССЦ-23.5.02.02-0052 | Трубы стальные электросварные прямошовные со снятой фаской из стали марок БСт2кп-БСт4кп и БСт2пс-БСт4пс, наружный диаметр 89 мм, толщина стенки 5 мм | м | 7.81 |  | 1
164 | ФССЦ-23.5.02.02-0072 | Трубы стальные электросварные прямошовные со снятой фаской из стали марок Ст2кп-Ст4кп и Ст2пс-Ст4пс, наружный диаметр 159 мм, толщина стенки 4 мм | м | 0.5 |  | 1
165 | ФССЦ-23.6.01.01-0002 | Трубы чугунные канализационные, длина 2 м, диаметр условного прохода 100 мм | м | 1.4 |  | 1
166 | ФССЦ-23.8.04.06-0071 | Отвод крутоизогнутый, радиус кривизны 1,5 мм, номинальное давление до 16 МПа, номинальный диаметр 80 мм, наружный диаметр 89 мм, толщина стенки 6 мм | шт | 6 |  | 1
167 | ФССЦ-23.8.04.06-0090 | Отвод крутоизогнутый, радиус кривизны 1,5 мм, номинальное давление до 16 МПа, номинальный диаметр 150 мм, наружный диаметр 159 мм, толщина стенки 10 мм | шт | 12 |  | 1
168 | ФССЦ-23.8.04.06-0250 | Отводы крутоизогнутые бесшовные приварные 90° из стали марок 20 и 09Г2С, наружный диаметр 45 мм, толщина стенки 6,0 мм | шт | 8 |  | 1
169 | ФССЦ-23.8.05.07-0001 | Патрубок фланец-гладкий конец ПФГ из высокопрочного чугуна с цементно-песчаным покрытием, диаметр 100 мм, длина 350 мм | шт | 1 |  | 1
170 | ФССЦ-23.8.05.15-0001 | Части чугунные фасонные соединительные к чугунным напорным трубам, наружный диаметр 50-100 мм | т | -0.0131 |  | 1
171 | Цена Поставщика ООО "Генпоставка" | Щебень известняковый М600 фр. 20/40 | м3 | 6.475 |  | 1
172 | Цена поставщика ООО "Террус" | Перевозка и утилизация отходов 4-5 класса опасности | м3 | 91.79 |  | 1
Неучтенные ресурсы | [11 empty] | Неучтенные ресурсы
Материалы | [12 empty] | Материалы
173 | 01.2.01.02 | Битум | т | 0.007264 |  | 1
174 | 01.2.03.03 | Мастика | т | 0.10896 |  | 1
175 | 01.7.07.26 | Шнур пенополиэтиленовый теплоизоляционный прокладочный | м | 10.18 |  | 1
176 | 01.7.15.01 | Анкеры | шт | 2 |  | 1
177 | 01.7.17.09 | Сверло кольцевое алмазное высокоскоростное | шт | 0.1516 |  | 1
178 | 02.2.05.04 | Щебень | м3 | 6.4745 |  | 1
179 | 04.1.02.01 | Смеси бетонные мелкозернистого бетона | м3 | 10.4748 |  | 1
180 | 04.1.02.05 | Смеси бетонные тяжелого бетона | м3 | 1.7756 |  | 1
181 | 04.3.01.09 | Раствор цементный | м3 | 0.36018 |  | 1
182 | 05.1.01.07 | Конструкции сборные железобетонные | м3 | 15.66 |  | 1
183 | 05.1.08.14 | Конструкции сборные железобетонные | м3 | 0.7 |  | 1
184 | 07.3.02.11 | Конструкции стальные | т | 0.0386 |  | 1
185 | 08.4.03.03 | Арматура | т | 1.4771 |  | 1
186 | 12.2.01.01 | Детали покрытия из оцинкованной стали | м2 | 134.932 |  | 1
187 | 12.2.04.04 | Материалы теплоизоляционные | м3 | 6.75 |  | 1
188 | 14.5.01.06 | Герметик полиуретановый | кг | 7.8 |  | 1
189 | 18.1.02.01 | Задвижки стальные для горячей воды и пара (или клапаны) | компл | 10 |  | 1
190 | 18.1.02.01 | Задвижки чугунные водопроводные (или клапаны обратные) | шт | 1 |  | 1
191 | 18.2.07.02 | Трубопроводы из чугунных канализационных труб и фасонных частей к ним | м | 1.3972 |  | 1
192 | 19.2.02.01 | Зонты стальные вентиляционных систем | шт | 4 |  | 1
193 | 23.3.03.02 | Трубы стальные | м | 131.4731 |  | 1
Заказчик: ____________________________ АО "МЕТРОВАГОНМАШ"
(должность, подпись, расшифровка)
Составил: ____________________________ Князева В.И.
(должность, подпись, расшифровка)
Проверил: ____________________________
(должность, подпись, расшифровка)