## 02-01-13 Э01 (v2) - ЛСР по Мето
Цех №8 | [13 empty] | Цех №8
(наименование объекта капитального строительства)
ЛОКАЛЬНЫЙ СМЕТНЫЙ РАСЧЕТ (СМЕТА) № 02-01-13
Цех №8.Электрическое освещение. ЭО1 | [14 empty] | Цех №8.Электрическое освещение. ЭО1
(наименование работ и затрат)
Составлен | базисно-индексным | методом
Основание | Проект ООО "КиКГЕОСТРОЙ" 130-23-ЭО1.ВР
(проектная и (или) иная техническая документация)
Составлен(а) в текущем (базисном) уровне цен |  |  | II квартал 2023 года (01.01.2000) | [12 empty] | II квартал 2023 года (01.01.2000)
Сметная стоимость |  | 10649.03 | (1271,22) | тыс.руб.
в том числе:
| строительных работ | 0 | (0) | тыс.руб. |  | Средства на оплату труда рабочих |  |  |  |  | 145.82 | (3,26) | тыс.руб.
| монтажных работ | 10649.03 | (1271,22) | тыс.руб. |  | Нормативные затраты труда рабочих |  |  |  |  | 336.2 |  | чел.час.
| оборудования | 0 | (0) | тыс.руб. |  | Нормативные затраты труда машинистов |  |  |  |  | 5.83 |  | чел.час.
| прочих затрат | 0 | (0) | тыс.руб.
№ п/п | Обоснование | Наименование работ и затрат |  |  | Единица измерения | Количество |  |  | Сметная стоимость в базисном уровне цен (в текущем уровне цен (гр. 8) для ресурсов, отсутствующих в ФРСН), руб. |  |  | Индексы | Сметная стоимость в текущем уровне цен, руб.
[6 empty] | на единицу | коэффициенты | всего с учетом коэффициентов | на единицу | коэффициенты | всего
1 | 2 | 3 |  |  | 4 | 5 | 6 | 7 | 8 | 9 | 10 | 11 | 12
Раздел 1. Монтаж низковольтного оборудования | [16 empty] | Раздел 1. Монтаж низковольтного оборудования
1 | ФЕРм08-03-572-03 | Блок управления шкафного исполнения или распределительный пункт (шкаф), устанавливаемый: на стене, высота и ширина до 600х600 мм | [15 empty] | Блок управления шкафного исполнения или распределительный пункт (шкаф), устанавливаемый: на стене, высота и ширина до 600х600 мм | bar: 4 to 7
|  | Всего по позиции |  |  | 10: 263.96; 12: 4555.75 | [5 empty] | Всего по позиции
2 | ООО "ЗЭО" КП №0741-01 от 07.12.2023г.(п.13) | Панель ППУ в комплекте с АВР, навесного исполнения, с двумя вводами на 50А |  |  | шт | 1 | 1 | 1 | 10100.7 | 1.0424 | 10528.57 | 5.65 | 59486.42 |  |  |  |  | Панель ППУ в комплекте с АВР, навесного исполнения, с двумя вводами на 50А
|  | Всего по позиции |  |  | 10: 10528.57; 12: 59486.42 | [5 empty] | Всего по позиции
|  | Итого по разделу 1 Монтаж низковольтного оборудования |  |  | 10: 10792.53 | [6 empty] | Итого по разделу 1 Монтаж низковольтного оборудования
Раздел 2. Монтаж кабельных изделий | [16 empty] | Раздел 2. Монтаж кабельных изделий
Монтаж кабельных конструкций | [20 empty] | Монтаж кабельных конструкций
3 | ФЕРм08-02-409-09 | Труба гофрированная ПВХ для защиты проводов и кабелей по установленным конструкциям, по стенам, колоннам, потолкам, основанию пола |  |  | 4: 100 м; 5: 3.3; 6: 1; 7: 3.3 |  |  |  |  | Труба гофрированная ПВХ для защиты проводов и кабелей по установленным конструкциям, по стенам, колоннам, потолкам, основанию пола
|  | Всего по позиции |  |  | 10: 1500.03; 12: 65127.99 | [5 empty] | Всего по позиции
4 | ФССЦ-24.3.01.02-0002 | Трубы гибкие гофрированные из самозатухающего ПВХ легкие с протяжкой, диаметр 25 мм |  |  | м | 306 | 1 | 306 | 3.43 |  | 1049.58 | 8.16 | 8564.57 |  |  |  |  | Трубы гибкие гофрированные из самозатухающего ПВХ легкие с протяжкой, диаметр 25 мм
|  | Всего по позиции |  |  | 10: 1049.58; 12: 8564.57 | [5 empty] | Всего по позиции
5 | ФССЦ-20.2.08.07-0047 | Скобы анодированные двухлапковые для крепления кабелей, проводов, труб к различным основаниям, СМД 25-26 |  |  | 100 шт | 3 | 1 | 3 | 73.5 |  | 220.5 | 8.16 | 1799.28 |  |  |  |  | Скобы анодированные двухлапковые для крепления кабелей, проводов, труб к различным основаниям, СМД 25-26
|  | Всего по позиции |  |  | 10: 220.5; 12: 1799.28 | [5 empty] | Всего по позиции
6 | ФЕРм08-02-409-09 | Труба гофрированная ПВХ для защиты проводов и кабелей по установленным конструкциям, по стенам, колоннам, потолкам, основанию пола |  |  | 4: 100 м; 5: 0.08; 6: 1; 7: 0.08 |  |  |  |  | Труба гофрированная ПВХ для защиты проводов и кабелей по установленным конструкциям, по стенам, колоннам, потолкам, основанию пола
|  | Всего по позиции |  |  | 10: 34.77; 12: 1507.62 | [5 empty] | Всего по позиции
7 | ФССЦ-24.3.01.02-0002 | Трубы гибкие гофрированные из самозатухающего ПВХ легкие с протяжкой, диаметр 25 мм |  |  | м | 8.16 | 1 | 8.16 | 3.43 |  | 27.99 | 8.16 | 228.4 |  |  |  |  | Трубы гибкие гофрированные из самозатухающего ПВХ легкие с протяжкой, диаметр 25 мм
|  | Всего по позиции |  |  | 10: 27.99; 12: 228.4 | [5 empty] | Всего по позиции
8 | ФССЦ-20.2.08.07-0047 | Скобы анодированные двухлапковые для крепления кабелей, проводов, труб к различным основаниям, СМД 25-26 |  |  | 100 шт | 0.08 | 1 | 0.08 | 73.5 |  | 5.88 | 8.16 | 47.98 |  |  |  |  | Скобы анодированные двухлапковые для крепления кабелей, проводов, труб к различным основаниям, СМД 25-26
|  | Всего по позиции |  |  | 10: 5.88; 12: 47.98 | [5 empty] | Всего по позиции
9 | ФЕРм08-02-409-09 | Труба гофрированная ПВХ для защиты проводов и кабелей по установленным конструкциям, по стенам, колоннам, потолкам, основанию пола |  |  | 4: 100 м; 5: 0.12; 6: 1; 7: 0.12 |  |  |  |  | Труба гофрированная ПВХ для защиты проводов и кабелей по установленным конструкциям, по стенам, колоннам, потолкам, основанию пола
|  | Всего по позиции |  |  | 10: 54.53; 12: 2368.01 | [5 empty] | Всего по позиции
10 | ФССЦ-24.3.01.02-0002 | Трубы гибкие гофрированные из самозатухающего ПВХ легкие с протяжкой, диаметр 25 мм |  |  | м | 12.24 | 1 | 12.24 | 3.43 |  | 41.98 | 8.16 | 342.56 |  |  |  |  | Трубы гибкие гофрированные из самозатухающего ПВХ легкие с протяжкой, диаметр 25 мм
|  | Всего по позиции |  |  | 10: 41.98; 12: 342.56 | [5 empty] | Всего по позиции
11 | ФССЦ-20.2.08.07-0047 | Скобы анодированные двухлапковые для крепления кабелей, проводов, труб к различным основаниям, СМД 25-26 |  |  | 100 шт | 0.12 | 1 | 0.12 | 73.5 |  | 8.82 | 8.16 | 71.97 |  |  |  |  | Скобы анодированные двухлапковые для крепления кабелей, проводов, труб к различным основаниям, СМД 25-26
|  | Всего по позиции |  |  | 10: 8.82; 12: 71.97 | [5 empty] | Всего по позиции
Прокладка кабеля | [20 empty] | Прокладка кабеля
12 | ФЕРм08-02-412-04 | Затягивание провода в проложенные трубы и металлические рукава первого одножильного или многожильного в общей оплетке, суммарное сечение: до 35 мм2 |  |  | 4: 100 м; 5: 0.08; 6: 1; 7: 0.08 |  |  |  |  | Затягивание провода в проложенные трубы и металлические рукава первого одножильного или многожильного в общей оплетке, суммарное сечение: до 35 мм2
|  | Всего по позиции |  |  | 10: 24.3; 12: 950.06 | [5 empty] | Всего по позиции
13 | ФССЦ-21.1.06.10-0201 | Кабель силовой с медными жилами ВВГнг(A)-FRLS 5х6ок(N, PE)-1000 |  |  | 1000 м | 0.00816 | 1 | 0.00816 | 68512.31 |  | 559.06 | 8.16 | 4561.93 |  |  |  |  | Кабель силовой с медными жилами ВВГнг(A)-FRLS 5х6ок(N, PE)-1000
|  | Всего по позиции |  |  | 10: 559.06; 12: 4561.93 | [5 empty] | Всего по позиции
14 | ФЕРм08-02-147-01 | Кабель до 35 кВ по установленным конструкциям и лоткам с креплением на поворотах и в конце трассы, масса 1 м кабеля: до 1 кг |  |  | 4: 100 м; 5: 1.62; 6: 1; 7: 1.62 |  |  |  |  | Кабель до 35 кВ по установленным конструкциям и лоткам с креплением на поворотах и в конце трассы, масса 1 м кабеля: до 1 кг
|  | Всего по позиции |  |  | 10: 567.19; 12: 21056.74 | [5 empty] | Всего по позиции
15 | ФССЦ-21.1.06.10-0201 | Кабель силовой с медными жилами ВВГнг(A)-FRLS 5х6ок(N, PE)-1000 |  |  | 1000 м | 0.16524 | 1 | 0.16524 | 68512.31 |  | 11320.97 | 8.16 | 92379.12 |  |  |  |  | Кабель силовой с медными жилами ВВГнг(A)-FRLS 5х6ок(N, PE)-1000
|  | Всего по позиции |  |  | 10: 11320.97; 12: 92379.12 | [5 empty] | Всего по позиции
16 | ФЕРм08-02-412-03 | Затягивание провода в проложенные трубы и металлические рукава первого одножильного или многожильного в общей оплетке, суммарное сечение: до 16 мм2 |  |  | 4: 100 м; 5: 3.42; 6: 1; 7: 3.42 |  |  |  |  | Затягивание провода в проложенные трубы и металлические рукава первого одножильного или многожильного в общей оплетке, суммарное сечение: до 16 мм2
|  | Всего по позиции |  |  | 10: 737.8; 12: 29516.62 | [5 empty] | Всего по позиции
17 | ФССЦ-21.1.06.10-0169 | Кабель силовой с медными жилами ВВГнг(A)-FRLS 3х2,5ок-1000 |  |  | 1000 м | 0.34884 | 1 | 0.34884 | 24712.04 |  | 8620.55 | 8.16 | 70343.69 |  |  |  |  | Кабель силовой с медными жилами ВВГнг(A)-FRLS 3х2,5ок-1000
|  | Всего по позиции |  |  | 10: 8620.55; 12: 70343.69 | [5 empty] | Всего по позиции
18 | ФЕРм08-02-147-01 | Кабель до 35 кВ по установленным конструкциям и лоткам с креплением на поворотах и в конце трассы, масса 1 м кабеля: до 1 кг |  |  | 4: 100 м; 5: 0.58; 6: 1; 7: 0.58 |  |  |  |  | Кабель до 35 кВ по установленным конструкциям и лоткам с креплением на поворотах и в конце трассы, масса 1 м кабеля: до 1 кг
|  | Всего по позиции |  |  | 10: 203.08; 12: 7539.11 | [5 empty] | Всего по позиции
19 | ФССЦ-21.1.06.10-0169 | Кабель силовой с медными жилами ВВГнг(A)-FRLS 3х2,5ок-1000 |  |  | 1000 м | 0.05916 | 1 | 0.05916 | 24712.04 |  | 1461.96 | 8.16 | 11929.59 |  |  |  |  | Кабель силовой с медными жилами ВВГнг(A)-FRLS 3х2,5ок-1000
|  | Всего по позиции |  |  | 10: 1461.96; 12: 11929.59 | [5 empty] | Всего по позиции
20 | ФЕРм10-08-019-01 | Коробка ответвительная на стене |  |  | 4: шт; 5: 10; 6: 1; 7: 10 |  |  |  |  | Коробка ответвительная на стене
|  | Всего по позиции |  |  | 10: 136.55; 12: 5962.94 | [5 empty] | Всего по позиции
21 | ФССЦ-20.5.02.06-0004 | Коробка разветвительная для открытой проводки РЕ120105, IP55 (Применит. Коробка распределительная влагозащищенная T25 OBO Bettermann IP65 80x51) |  |  | шт | 10 | 1 | 10 | 10.21 |  | 102.1 | 8.16 | 833.14 |  |  |  |  | Коробка разветвительная для открытой проводки РЕ120105, IP55 (Применит. Коробка распределительная влагозащищенная T25 OBO Bettermann IP65 80x51)
|  | Всего по позиции |  |  | 10: 102.1; 12: 833.14 | [5 empty] | Всего по позиции
|  | Итого по разделу 2 Монтаж кабельных изделий |  |  | 10: 26677.64 | [6 empty] | Итого по разделу 2 Монтаж кабельных изделий
Раздел 3. Монтаж светотехнического оборудования | [16 empty] | Раздел 3. Монтаж светотехнического оборудования
22 | ФЕРм08-03-593-06 | Светильник потолочный или настенный с креплением винтами или болтами для помещений: с нормальными условиями среды, одноламповый |  |  | 4: 100 шт; 5: 2.17; 6: 1; 7: 2.17 |  |  |  |  | Светильник потолочный или настенный с креплением винтами или болтами для помещений: с нормальными условиями среды, одноламповый
|  | Всего по позиции |  |  | 10: 6363.9; 12: 231560.53 | [5 empty] | Всего по позиции
23 | ООО "АВС Инжиниринг" КП №1812 от 04.07.2023г.(п.1) | Светодиодный светильник VARTON промышленный Olymp 2.0 250 Вт 5000 K класс защиты IP65 угол 60 градусов |  |  | шт | 217 | 1 | 217 | 5132.47 | 1.0424 | 1160924.27 | 8.16 | 9473142.04 |  |  |  |  | Светодиодный светильник VARTON промышленный Olymp 2.0 250 Вт 5000 K класс защиты IP65 угол 60 градусов
|  | Всего по позиции |  |  | 10: 1160924.27; 12: 9473142.04 | [5 empty] | Всего по позиции
24 | ФЕРм08-03-575-01 | Прибор или аппарат |  |  | 4: шт; 5: 12; 6: 1; 7: 12 |  |  |  |  | Прибор или аппарат
|  | Всего по позиции |  |  | 10: 354.34; 12: 15696.82 | [5 empty] | Всего по позиции
25 | ООО "АВС Инжиниринг" КП №1812 от 04.07.2023г.(п.2) | Блок аварийного питания EM-Recovery 300Вт IP65 1 час |  |  | шт | 12 | 1 | 12 | 5285.3 | 1.0424 | 66110.22 | 8.16 | 539459.4 |  |  |  |  | Блок аварийного питания EM-Recovery 300Вт IP65 1 час
|  | Всего по позиции |  |  | 10: 66110.22; 12: 539459.4 | [5 empty] | Всего по позиции
|  | Итого по разделу 3 Монтаж светотехнического оборудования |  |  | 10: 1233752.73 | [6 empty] | Итого по разделу 3 Монтаж светотехнического оборудования
|  | ВСЕГО по смете |  |  | 10: 1271222.9; 12: 10649032.28 | [8 empty] | ВСЕГО по смете
Составил:
[должность, подпись (инициалы, фамилия)]
Проверил:
[должность, подпись (инициалы, фамилия)]
¹ Зарегистрирован Министерством юстиции Российской Федерации 10 сентября 2019 г., регистрационный № 55869), с изменениями, внесенными приказом Министерства строительства и жилищно-коммунального хозяйства Российской Федерации от 20 февраля 2021 г. № 79/пр (зарегистрирован Министерством юстиции Российской Федерации 9 августа 2021 г., регистрационный № 64577)
² Под прочими затратами понимаются затраты, учитываемые в соответствии с пунктом 184 Методики.
³ Под прочими работами понимаются затраты, учитываемые в соответствии с пунктами 122-128 Методики.