## 02-04-03 ЭМ1 - ЛСР по Методике
Приложение № 2
Утверждено приказом № 421 от 4 августа 2020 г. Минстроя РФ в редакции приказа № 557 от 7 июля 2022 г.
Наименование программного продукта | [5 empty] | ГРАНД-Смета, версия 2023.2
Наименование редакции сметных нормативов | [5 empty] | Изменения в сметные нормы, федеральные единичные расценки и отдельные составляющие к ним, включенные в федеральный реестр сметных нормативов приказами Минстроя России от 26 декабря 2019 г. № 871/пр, 872/пр, 873/пр, 874/пр, 875/пр, 876/пр (в ред. приказов от 30.03.2020 № 171/пр, 172/пр, от 01.06.2020 № 294/пр, 295/пр, от 30.06.2020 № 352/пр, 353/пр, от 20.10.2020 № 635/пр, 636/пр, от 09.02.2021 № 50/пр, 51/пр, от 24.05.2021 № 320/пр, 321/пр, от 24.06.2021 № 407/пр, 408/пр, от 14.10.2021 № 745/пр, 746/пр), от 20.12.2021 № 961/пр, 962/пр) | [9 empty] | Изменения в сметные нормы, федеральные единичные расценки и отдельные составляющие к ним, включенные в федеральный реестр сметных нормативов приказами Минстроя России от 26 декабря 2019 г. № 871/пр, 872/пр, 873/пр, 874/пр, 875/пр, 876/пр (в ред. приказов от 30.03.2020 № 171/пр, 172/пр, от 01.06.2020 № 294/пр, 295/пр, от 30.06.2020 № 352/пр, 353/пр, от 20.10.2020 № 635/пр, 636/пр, от 09.02.2021 № 50/пр, 51/пр, от 24.05.2021 № 320/пр, 321/пр, от 24.06.2021 № 407/пр, 408/пр, от 14.10.2021 № 745/пр, 746/пр), от 20.12.2021 № 961/пр, 962/пр)
Реквизиты приказа Минстроя России об утверждении дополнений и изменений к сметным нормативам | [5 empty] | Приказы Минстроя России от 26.12.2019 г. № 871/пр, 872/пр, 873/пр, 874/пр, 875/пр, 876/пр, от 30.03.2020 № 171/пр, 172/пр, от 01.06.2020 № 294/пр, 295/пр, от 30.06.2020 № 352/пр, 353/пр, от 20.10.2020 № 635/пр, 636/пр, от 09.02.2021 № 50/пр, 51/пр, от 24.05.2021 № 320/пр, 321/пр, от 24.06.2021 № 407/пр, 408/пр, от 14.10.2021 № 745/пр, 746/пр), от 20.12.2021 № 961/пр, 962/пр | [7 empty] | Реквизиты приказа Минстроя России об утверждении дополнений и изменений к сметным нормативам | Приказы Минстроя России от 26.12.2019 г. № 871/пр, 872/пр, 873/пр, 874/пр, 875/пр, 876/пр, от 30.03.2020 № 171/пр, 172/пр, от 01.06.2020 № 294/пр, 295/пр, от 30.06.2020 № 352/пр, 353/пр, от 20.10.2020 № 635/пр, 636/пр, от 09.02.2021 № 50/пр, 51/пр, от 24.05.2021 № 320/пр, 321/пр, от 24.06.2021 № 407/пр, 408/пр, от 14.10.2021 № 745/пр, 746/пр), от 20.12.2021 № 961/пр, 962/пр |  | Приказы Минстроя России от 26.12.2019 г. № 871/пр, 872/пр, 873/пр, 874/пр, 875/пр, 876/пр, от 30.03.2020 № 171/пр, 172/пр, от 01.06.2020 № 294/пр, 295/пр, от 30.06.2020 № 352/пр, 353/пр, от 20.10.2020 № 635/пр, 636/пр, от 09.02.2021 № 50/пр, 51/пр, от 24.05.2021 № 320/пр, 321/пр, от 24.06.2021 № 407/пр, 408/пр, от 14.10.2021 № 745/пр, 746/пр), от 20.12.2021 № 961/пр, 962/пр
Реквизиты письма Минстроя России об индексах изменения сметной стоимости строительства, включаемые в федеральный реестр сметных нормативов и размещаемые в федеральной государственной информационной системе ценообразования в строительстве, подготовленного в соответствии пунктом 85 Методики расчета индексов изменения сметной стоимости строительства, утвержденной приказом Министерства строительства и жилищно-коммунального хозяйства Российской Федерации от 5 июня 2019 г. № 326/пр¹ | [13 empty] | Реквизиты письма Минстроя России об индексах изменения сметной стоимости строительства, включаемые в федеральный реестр сметных нормативов и размещаемые в федеральной государственной информационной системе ценообразования в строительстве, подготовленного в соответствии пунктом 85 Методики расчета индексов изменения сметной стоимости строительства, утвержденной приказом Министерства строительства и жилищно-коммунального хозяйства Российской Федерации от 5 июня 2019 г. № 326/пр¹
Реквизиты нормативного правового акта об утверждении оплаты труда, утверждаемый в соответствии с пунктом 22(1) Правилами мониторинга цен, утвержденными постановлением Правительства Российской Федерации от 23 декабря 2016 г. № 1452 | [13 empty] | Реквизиты нормативного правового акта об утверждении оплаты труда, утверждаемый в соответствии с пунктом 22(1) Правилами мониторинга цен, утвержденными постановлением Правительства Российской Федерации от 23 декабря 2016 г. № 1452
Наименование субъекта Российской Федерации | [5 empty] | 50. Московская область | [11 empty] | 50. Московская область
Наименование зоны субъекта Российской Федерации
Цех №8, расположенный по адресу: Московская область, г.о. Мытищи, ул. Колонцова, 4. Капитальный ремонт | [18 empty] | Цех №8, расположенный по адресу: Московская область, г.о. Мытищи, ул. Колонцова, 4. Капитальный ремонт
(наименование стройки)
Цех №8 | [19 empty] | Цех №8
(наименование объекта капитального строительства)
ЛОКАЛЬНЫЙ СМЕТНЫЙ РАСЧЕТ (СМЕТА) № 02-04-03
АБК.Силовое электрооборудование.ЭМ1 | [20 empty] | АБК.Силовое электрооборудование.ЭМ1
(наименование работ и затрат)
Составлен | базисно-индексным | методом
Основание | Проект ООО "КиКГЕОСТРОЙ" 130-23-ЭМ1.ВР
(проектная и (или) иная техническая документация)
Составлен(а) в текущем (базисном) уровне цен |  |  | II квартал 2023 года (01.01.2000) | [18 empty] | II квартал 2023 года (01.01.2000)
Сметная стоимость |  | 388.66 | (34,19) | тыс.руб.
в том числе:
| строительных работ | 0.81 | (0,06) | тыс.руб. |  | Средства на оплату труда рабочих |  |  |  |  | 59.32 | (1,32) | тыс.руб.
| монтажных работ | 385.71 | (33,86) | тыс.руб. |  | Нормативные затраты труда рабочих |  |  |  |  | 141.33 |  | чел.час.
| оборудования | 2.13 | (0,26) | тыс.руб. |  | Нормативные затраты труда машинистов |  |  |  |  | 2.02 |  | чел.час.
| прочих затрат | 0 | (0) | тыс.руб.
№ п/п | Обоснование | Наименование работ и затрат |  |  | Единица измерения | Количество |  |  | Сметная стоимость в базисном уровне цен (в текущем уровне цен (гр. 8) для ресурсов, отсутствующих в ФРСН), руб. |  |  | Индексы | Сметная стоимость в текущем уровне цен, руб.
[6 empty] | на единицу | коэффициенты | всего с учетом коэффициентов | на единицу | коэффициенты | всего
1 | 2 | 3 |  |  | 4 | 5 | 6 | 7 | 8 | 9 | 10 | 11 | 12
Раздел 1. Монтаж низковольтного оборудования | [22 empty] | Раздел 1. Монтаж низковольтного оборудования
1 | ФЕРм08-03-573-04 | Шкаф (пульт) управления навесной, высота, ширина и глубина: до 600х600х350 мм | [21 empty] | Шкаф (пульт) управления навесной, высота, ширина и глубина: до 600х600х350 мм | bar: 4 to 7
| Приказ от 07.07.2022 № 557/пр прил.8 табл.3 п.3 | Производство ремонтно-строительных работ осуществляется на территории действующего предприятия с наличием в зоне производства работ одного или нескольких из перечисленных ниже факторов: - разветвленной сети транспортных и инженерных коммуникаций; - стесненных условий для складирования материалов; - действующего технологического оборудования ОЗП=1,15; ЭМ=1,15 к расх.; ЗПМ=1,15; ТЗ=1,15; ТЗМ=1,15 | [22 empty] | Производство ремонтно-строительных работ осуществляется на территории действующего предприятия с наличием в зоне производства работ одного или нескольких из перечисленных ниже факторов: - разветвленной сети транспортных и инженерных коммуникаций; - стесненных условий для складирования материалов; - действующего технологического оборудования ОЗП=1,15; ЭМ=1,15 к расх.; ЗПМ=1,15; ТЗ=1,15; ТЗМ=1,15
| 1 | ОТ |  |  | 8: 20.44; 9: 1.15; 10: 23.51; 11: 44.77; 12: 1052.54 | [12 empty] | ОТ
| 2 | ЭМ |  |  | 8: 33.47; 9: 1.15; 10: 38.49; 11: 13.24; 12: 509.61 | [12 empty] | ЭМ
| 3 | в т.ч. ОТм |  |  | 8: 3.42; 9: 1.15; 10: 3.93; 11: 44.77; 12: 175.95 | [12 empty] | в т.ч. ОТм
| 4 | М |  |  | 8: 2.94; 10: 2.94; 11: 8.16; 12: 23.99 | [12 empty] | М
|  | ЗТ |  |  | 4: чел.-ч; 5: 2.06; 6: 1.15; 7: 2.369 | [13 empty] | ЗТ
|  | ЗТм |  |  | 4: чел.-ч; 5: 0.31; 6: 1.15; 7: 0.3565 | [13 empty] | ЗТм
|  | Итого по расценке |  |  | 8: 56.85; 10: 64.94; 12: 1586.14 | [14 empty] | Итого по расценке
|  | ФОТ |  |  | 10: 27.44; 12: 1228.49 | [13 empty] | ФОТ
| Приказ № 812/пр от 21.12.2020 Прил. п.49.3 | НР Электротехнические установки на других объектах |  |  | 4: %; 5: 97; 7: 97; 10: 26.62; 12: 1191.64 | [13 empty] | НР Электротехнические установки на других объектах
| Приказ № 774/пр от 11.12.2020 Прил. п.49.3 | СП Электротехнические установки на других объектах |  |  | 4: %; 5: 51; 7: 51; 10: 13.99; 12: 626.53 | [13 empty] | СП Электротехнические установки на других объектах
|  | Всего по позиции |  |  | 10: 105.55; 12: 3404.31 | [15 empty] | Всего по позиции
2 | КП №0741-01 от 07.12.2023г.(п.1) | Щит ШУВ АБК |  |  | шт | 1 | 1 | 1 | 5287.91 | 1.0424 | 5511.91 | 5.65 | 31142.29 | [10 empty] | Щит ШУВ АБК
|  | (Электротехнические установки на других объектах) | [27 empty] | (Электротехнические установки на других объектах)
|  | Цена=35852,05/1,2/5,65 | [28 empty] | Цена=35852,05/1,2/5,65
|  | ТР МАТ=1,03 к расх. | [22 empty] | ТР МАТ=1,03 к расх.
|  | ЗСР МАТ=1,012 к расх. | [22 empty] | ЗСР МАТ=1,012 к расх.
|  | Всего по позиции |  |  | 10: 5511.91; 12: 31142.29 | [15 empty] | Всего по позиции
|  | Итоги по разделу 1 Монтаж низковольтного оборудования : | [29 empty] | Итоги по разделу 1 Монтаж низковольтного оборудования :
|  | Итого прямые затраты (справочно) |  |  | 10: 5576.85 | [19 empty] | Итого прямые затраты (справочно)
|  | в том числе: | [30 empty] | в том числе:
|  | Оплата труда рабочих |  |  | 10: 23.51 | [19 empty] | Оплата труда рабочих
|  | Эксплуатация машин |  |  | 10: 38.49 | [19 empty] | Эксплуатация машин
|  | в том числе оплата труда машинистов (Отм) |  |  | 10: 3.93 | [19 empty] | в том числе оплата труда машинистов (Отм)
|  | Материалы |  |  | 10: 5514.85 | [19 empty] | Материалы
|  | Монтажные работы |  |  | 10: 5617.46 | [19 empty] | Монтажные работы
|  | в том числе: | [30 empty] | в том числе:
|  | оплата труда |  |  | 10: 23.51 | [19 empty] | оплата труда
|  | эксплуатация машин и механизмов |  |  | 10: 38.49 | [19 empty] | эксплуатация машин и механизмов
|  | в том числе оплата труда машинистов (ОТм) |  |  | 10: 3.93 | [19 empty] | в том числе оплата труда машинистов (ОТм)
|  | материалы |  |  | 10: 5514.85 | [19 empty] | материалы
|  | накладные расходы |  |  | 10: 26.62 | [19 empty] | накладные расходы
|  | сметная прибыль |  |  | 10: 13.99 | [19 empty] | сметная прибыль
|  | Итого ФОТ (справочно) |  |  | 10: 27.44 | [19 empty] | Итого ФОТ (справочно)
|  | Итого накладные расходы (справочно) |  |  | 10: 26.62 | [19 empty] | Итого накладные расходы (справочно)
|  | Итого сметная прибыль (справочно) |  |  | 10: 13.99 | [19 empty] | Итого сметная прибыль (справочно)
|  | Итого по разделу 1 Монтаж низковольтного оборудования |  |  | 10: 5617.46 | [20 empty] | Итого по разделу 1 Монтаж низковольтного оборудования
Раздел 2. Монтаж кабельных изделий | [22 empty] | Раздел 2. Монтаж кабельных изделий
Монтаж кабельных конструкций | [34 empty] | Монтаж кабельных конструкций
3 | ФЕРм08-02-395-01 | Лоток металлический штампованный по установленным конструкциям, ширина лотка: до 200 мм |  |  | 4: т; 5: 0.037; 6: 1; 7: 0.037 | [10 empty] | Лоток металлический штампованный по установленным конструкциям, ширина лотка: до 200 мм
|  | Объем=120*0,31/1000 | [33 empty] | Объем=120*0,31/1000
| ОП п.1.8.3 | При производстве работ на высоте св. 2 до 8 м ОЗП=1,05; ТЗ=1,05 | [22 empty] | При производстве работ на высоте св. 2 до 8 м ОЗП=1,05; ТЗ=1,05
| Приказ от 07.07.2022 № 557/пр прил.8 табл.3 п.3 | Производство ремонтно-строительных работ осуществляется на территории действующего предприятия с наличием в зоне производства работ одного или нескольких из перечисленных ниже факторов: - разветвленной сети транспортных и инженерных коммуникаций; - стесненных условий для складирования материалов; - действующего технологического оборудования ОЗП=1,15; ЭМ=1,15 к расх.; ЗПМ=1,15; ТЗ=1,15; ТЗМ=1,15 | [22 empty] | Производство ремонтно-строительных работ осуществляется на территории действующего предприятия с наличием в зоне производства работ одного или нескольких из перечисленных ниже факторов: - разветвленной сети транспортных и инженерных коммуникаций; - стесненных условий для складирования материалов; - действующего технологического оборудования ОЗП=1,15; ЭМ=1,15 к расх.; ЗПМ=1,15; ТЗ=1,15; ТЗМ=1,15
| 1 | ОТ |  |  | 8: 507.6; 9: 1.2075; 10: 22.68; 11: 44.77; 12: 1015.38 | [12 empty] | ОТ
| 2 | ЭМ |  |  | 8: 311.28; 9: 1.15; 10: 13.24; 11: 13.24; 12: 175.3 | [12 empty] | ЭМ
| 3 | в т.ч. ОТм |  |  | 8: 31.38; 9: 1.15; 10: 1.34; 11: 44.77; 12: 59.99 | [12 empty] | в т.ч. ОТм
| 4 | М |  |  | 8: 68.63; 10: 2.54; 11: 8.16; 12: 20.73 | [12 empty] | М
|  | ЗТ |  |  | 4: чел.-ч; 5: 54; 6: 1.2075; 7: 2.4126 | [13 empty] | ЗТ
|  | ЗТм |  |  | 4: чел.-ч; 5: 2.5; 6: 1.15; 7: 0.10637 | [13 empty] | ЗТм
|  | Итого по расценке |  |  | 8: 887.51; 10: 38.46; 12: 1211.41 | [14 empty] | Итого по расценке
|  | ФОТ |  |  | 10: 24.02; 12: 1075.37 | [13 empty] | ФОТ
| Приказ № 812/пр от 21.12.2020 Прил. п.49.3 | НР Электротехнические установки на других объектах |  |  | 4: %; 5: 97; 7: 97; 10: 23.3; 12: 1043.11 | [13 empty] | НР Электротехнические установки на других объектах
| Приказ № 774/пр от 11.12.2020 Прил. п.49.3 | СП Электротехнические установки на других объектах |  |  | 4: %; 5: 51; 7: 51; 10: 12.25; 12: 548.44 | [13 empty] | СП Электротехнические установки на других объектах
|  | Всего по позиции |  |  | 10: 74.01; 12: 2802.96 | [15 empty] | Всего по позиции
4 | ФССЦ-20.2.07.06-0001 | Лоток кабельный проволочный, размер 50х50 мм, горячеоцинкованный/применит.ЛП 100-35-3 s-4,0 ГЦ |  |  | м | 120 | 1 | 120 | 22.51 |  | 2701.2 | 8.16 | 22041.79 | [10 empty] | Лоток кабельный проволочный, размер 50х50 мм, горячеоцинкованный/применит.ЛП 100-35-3 s-4,0 ГЦ
|  | (Электротехнические установки на других объектах) | [27 empty] | (Электротехнические установки на других объектах)
|  | Всего по позиции |  |  | 10: 2701.2; 12: 22041.79 | [15 empty] | Всего по позиции
5 | ФССЦ-20.2.03.21-0006 | Соединитель переходной НЛ-СПц/применит. |  |  | шт | 80 | 1 | 80 | 14.15 |  | 1132 | 8.16 | 9237.12 | [10 empty] | Соединитель переходной НЛ-СПц/применит.
|  | (Электротехнические установки на других объектах) | [27 empty] | (Электротехнические установки на других объектах)
|  | Всего по позиции |  |  | 10: 1132; 12: 9237.12 | [15 empty] | Всего по позиции
6 | ФЕРм08-02-152-13 | Конструкция из профильной стали для крепления закладных подвесок, масса: до 1 кг/применит.Монтаж крюка подвеса проволочного лотка |  |  | 4: 100 шт; 5: 1.6; 6: 1; 7: 1.6 | [10 empty] | Конструкция из профильной стали для крепления закладных подвесок, масса: до 1 кг/применит.Монтаж крюка подвеса проволочного лотка
|  | Объем=160 / 100 | [33 empty] | Объем=160 / 100
| Приказ от 07.07.2022 № 557/пр прил.8 табл.3 п.3 | Производство ремонтно-строительных работ осуществляется на территории действующего предприятия с наличием в зоне производства работ одного или нескольких из перечисленных ниже факторов: - разветвленной сети транспортных и инженерных коммуникаций; - стесненных условий для складирования материалов; - действующего технологического оборудования ОЗП=1,15; ЭМ=1,15 к расх.; ЗПМ=1,15; ТЗ=1,15; ТЗМ=1,15 | [22 empty] | Производство ремонтно-строительных работ осуществляется на территории действующего предприятия с наличием в зоне производства работ одного или нескольких из перечисленных ниже факторов: - разветвленной сети транспортных и инженерных коммуникаций; - стесненных условий для складирования материалов; - действующего технологического оборудования ОЗП=1,15; ЭМ=1,15 к расх.; ЗПМ=1,15; ТЗ=1,15; ТЗМ=1,15
| 1 | ОТ |  |  | 8: 135.36; 9: 1.15; 10: 249.06; 11: 44.77; 12: 11150.42 | [12 empty] | ОТ
| 2 | ЭМ |  |  | 8: 48.47; 9: 1.15; 10: 89.18; 11: 13.24; 12: 1180.74 | [12 empty] | ЭМ
| 3 | в т.ч. ОТм |  |  | 8: 0.26; 9: 1.15; 10: 0.48; 11: 44.77; 12: 21.49 | [12 empty] | в т.ч. ОТм
| 4 | М |  |  | 8: 24.26; 10: 38.82; 11: 8.16; 12: 316.77 | [12 empty] | М
|  | ЗТ |  |  | 4: чел.-ч; 5: 14.4; 6: 1.15; 7: 26.496 | [13 empty] | ЗТ
|  | ЗТм |  |  | 4: чел.-ч; 5: 0.02; 6: 1.15; 7: 0.0368 | [13 empty] | ЗТм
|  | Итого по расценке |  |  | 8: 208.09; 10: 377.06; 12: 12647.93 | [14 empty] | Итого по расценке
|  | ФОТ |  |  | 10: 249.54; 12: 11171.91 | [13 empty] | ФОТ
| Приказ № 812/пр от 21.12.2020 Прил. п.49.3 | НР Электротехнические установки на других объектах |  |  | 4: %; 5: 97; 7: 97; 10: 242.05; 12: 10836.75 | [13 empty] | НР Электротехнические установки на других объектах
| Приказ № 774/пр от 11.12.2020 Прил. п.49.3 | СП Электротехнические установки на других объектах |  |  | 4: %; 5: 51; 7: 51; 10: 127.27; 12: 5697.67 | [13 empty] | СП Электротехнические установки на других объектах
|  | Всего по позиции |  |  | 10: 746.38; 12: 29182.35 | [15 empty] | Всего по позиции
7 | ФССЦ-20.2.06.05-0011 | Кронштейн двойной (подвес) для крепления лотка основанием 200 мм, размер 41х21 мм/применит. |  |  | шт | 160 | 1 | 160 | 48.24 |  | 7718.4 | 8.16 | 62982.14 | [10 empty] | Кронштейн двойной (подвес) для крепления лотка основанием 200 мм, размер 41х21 мм/применит.
|  | (Электротехнические установки на других объектах) | [27 empty] | (Электротехнические установки на других объектах)
|  | Всего по позиции |  |  | 10: 7718.4; 12: 62982.14 | [15 empty] | Всего по позиции
8 | ФЕРм08-02-409-09 | Труба гофрированная ПВХ для защиты проводов и кабелей по установленным конструкциям, по стенам, колоннам, потолкам, основанию пола |  |  | 4: 100 м; 5: 1.3; 6: 1; 7: 1.3 | [10 empty] | Труба гофрированная ПВХ для защиты проводов и кабелей по установленным конструкциям, по стенам, колоннам, потолкам, основанию пола
|  | Объем=130 / 100 | [33 empty] | Объем=130 / 100
| ОП п.1.8.3 | При производстве работ на высоте св. 8 до 15 м ОЗП=1,1; ТЗ=1,1 | [22 empty] | При производстве работ на высоте св. 8 до 15 м ОЗП=1,1; ТЗ=1,1
| Приказ от 07.07.2022 № 557/пр прил.8 табл.3 п.3 | Производство ремонтно-строительных работ осуществляется на территории действующего предприятия с наличием в зоне производства работ одного или нескольких из перечисленных ниже факторов: - разветвленной сети транспортных и инженерных коммуникаций; - стесненных условий для складирования материалов; - действующего технологического оборудования ОЗП=1,15; ЭМ=1,15 к расх.; ЗПМ=1,15; ТЗ=1,15; ТЗМ=1,15 | [22 empty] | Производство ремонтно-строительных работ осуществляется на территории действующего предприятия с наличием в зоне производства работ одного или нескольких из перечисленных ниже факторов: - разветвленной сети транспортных и инженерных коммуникаций; - стесненных условий для складирования материалов; - действующего технологического оборудования ОЗП=1,15; ЭМ=1,15 к расх.; ЗПМ=1,15; ТЗ=1,15; ТЗМ=1,15
| 1 | ОТ |  |  | 8: 139.54; 9: 1.265; 10: 229.47; 11: 44.77; 12: 10273.37 | [12 empty] | ОТ
| 4 | М |  |  | 8: 16.79; 10: 21.83; 11: 8.16; 12: 178.13 | [12 empty] | М
|  | ЗТ |  |  | 4: чел.-ч; 5: 15.2; 6: 1.265; 7: 24.9964 | [13 empty] | ЗТ
|  | Итого по расценке |  |  | 8: 156.33; 10: 251.3; 12: 10451.5 | [14 empty] | Итого по расценке
|  | ФОТ |  |  | 10: 229.47; 12: 10273.37 | [13 empty] | ФОТ
| Приказ № 812/пр от 21.12.2020 Прил. п.49.3 | НР Электротехнические установки на других объектах |  |  | 4: %; 5: 97; 7: 97; 10: 222.59; 12: 9965.17 | [13 empty] | НР Электротехнические установки на других объектах
| Приказ № 774/пр от 11.12.2020 Прил. п.49.3 | СП Электротехнические установки на других объектах |  |  | 4: %; 5: 51; 7: 51; 10: 117.03; 12: 5239.42 | [13 empty] | СП Электротехнические установки на других объектах
|  | Всего по позиции |  |  | 10: 590.92; 12: 25656.09 | [15 empty] | Всего по позиции
9 | ФССЦ-24.3.01.02-0044 | Трубы из самозатухающего ПВХ гибкие гофрированные, тяжелые, с протяжкой, номинальный внутренний диаметр 32 мм |  |  | м | 132.6 | 1 | 132.6 | 11.44 |  | 1516.94 | 8.16 | 12378.23 | [10 empty] | Трубы из самозатухающего ПВХ гибкие гофрированные, тяжелые, с протяжкой, номинальный внутренний диаметр 32 мм
|  | (Электротехнические установки на других объектах) | [27 empty] | (Электротехнические установки на других объектах)
|  | Объем=130*1,02 | [33 empty] | Объем=130*1,02
|  | Всего по позиции |  |  | 10: 1516.94; 12: 12378.23 | [15 empty] | Всего по позиции
10 | ФССЦ-20.2.08.07-0047 | Скобы анодированные двухлапковые для крепления кабелей, проводов, труб к различным основаниям, СМД 25-26 |  |  | 100 шт | 1.5 | 1 | 1.5 | 73.5 |  | 110.25 | 8.16 | 899.64 | [10 empty] | Скобы анодированные двухлапковые для крепления кабелей, проводов, труб к различным основаниям, СМД 25-26
|  | (Электротехнические установки на других объектах) | [27 empty] | (Электротехнические установки на других объектах)
|  | Объем=150 / 100 | [33 empty] | Объем=150 / 100
|  | Всего по позиции |  |  | 10: 110.25; 12: 899.64 | [15 empty] | Всего по позиции
11 | ФЕРм08-02-411-01 | Рукав металлический наружным диаметром: до 48 мм |  |  | 4: 100 м; 5: 0.2; 6: 1; 7: 0.2 | [10 empty] | Рукав металлический наружным диаметром: до 48 мм
|  | Объем=20 / 100 | [33 empty] | Объем=20 / 100
| ОП п.1.8.3 | При производстве работ на высоте св. 8 до 15 м ОЗП=1,1; ТЗ=1,1 | [22 empty] | При производстве работ на высоте св. 8 до 15 м ОЗП=1,1; ТЗ=1,1
| Приказ от 07.07.2022 № 557/пр прил.8 табл.3 п.3 | Производство ремонтно-строительных работ осуществляется на территории действующего предприятия с наличием в зоне производства работ одного или нескольких из перечисленных ниже факторов: - разветвленной сети транспортных и инженерных коммуникаций; - стесненных условий для складирования материалов; - действующего технологического оборудования ОЗП=1,15; ЭМ=1,15 к расх.; ЗПМ=1,15; ТЗ=1,15; ТЗМ=1,15 | [22 empty] | Производство ремонтно-строительных работ осуществляется на территории действующего предприятия с наличием в зоне производства работ одного или нескольких из перечисленных ниже факторов: - разветвленной сети транспортных и инженерных коммуникаций; - стесненных условий для складирования материалов; - действующего технологического оборудования ОЗП=1,15; ЭМ=1,15 к расх.; ЗПМ=1,15; ТЗ=1,15; ТЗМ=1,15
| 1 | ОТ |  |  | 8: 260.94; 9: 1.265; 10: 66.02; 11: 44.77; 12: 2955.72 | [12 empty] | ОТ
| 2 | ЭМ |  |  | 8: 148.59; 9: 1.15; 10: 34.18; 11: 13.24; 12: 452.54 | [12 empty] | ЭМ
| 3 | в т.ч. ОТм |  |  | 8: 4.52; 9: 1.15; 10: 1.04; 11: 44.77; 12: 46.56 | [12 empty] | в т.ч. ОТм
| 4 | М |  |  | 8: 600.62; 10: 120.12; 11: 8.16; 12: 980.18 | [12 empty] | М
|  | ЗТ |  |  | 4: чел.-ч; 5: 27.76; 6: 1.265; 7: 7.0233 | [13 empty] | ЗТ
|  | ЗТм |  |  | 4: чел.-ч; 5: 0.36; 6: 1.15; 7: 0.0828 | [13 empty] | ЗТм
|  | Итого по расценке |  |  | 8: 1010.15; 10: 220.32; 12: 4388.44 | [14 empty] | Итого по расценке
|  | ФОТ |  |  | 10: 67.06; 12: 3002.28 | [13 empty] | ФОТ
| Приказ № 812/пр от 21.12.2020 Прил. п.49.3 | НР Электротехнические установки на других объектах |  |  | 4: %; 5: 97; 7: 97; 10: 65.05; 12: 2912.21 | [13 empty] | НР Электротехнические установки на других объектах
| Приказ № 774/пр от 11.12.2020 Прил. п.49.3 | СП Электротехнические установки на других объектах |  |  | 4: %; 5: 51; 7: 51; 10: 34.2; 12: 1531.16 | [13 empty] | СП Электротехнические установки на других объектах
|  | Всего по позиции |  |  | 10: 319.57; 12: 8831.81 | [15 empty] | Всего по позиции
12 | ФССЦ-08.1.02.13-0011 | Рукава металлические из стальной оцинкованной ленты, негерметичные, простого профиля, РЗ-ЦХ, диаметр условный 32 мм |  |  | м | 20.4 | 1 | 20.4 | 13.25 |  | 270.3 | 8.16 | 2205.65 | [10 empty] | Рукава металлические из стальной оцинкованной ленты, негерметичные, простого профиля, РЗ-ЦХ, диаметр условный 32 мм
|  | (Электротехнические установки на других объектах) | [27 empty] | (Электротехнические установки на других объектах)
|  | Объем=20*1,02 | [33 empty] | Объем=20*1,02
|  | Всего по позиции |  |  | 10: 270.3; 12: 2205.65 | [15 empty] | Всего по позиции
Прокладка кабеля | [34 empty] | Прокладка кабеля
13 | ФЕРм08-02-412-04 | Затягивание провода в проложенные трубы и металлические рукава первого одножильного или многожильного в общей оплетке, суммарное сечение: до 35 мм2 |  |  | 4: 100 м; 5: 0.3; 6: 1; 7: 0.3 | [10 empty] | Затягивание провода в проложенные трубы и металлические рукава первого одножильного или многожильного в общей оплетке, суммарное сечение: до 35 мм2
|  | Объем=(10+20) / 100 | [33 empty] | Объем=(10+20) / 100
| Приказ от 07.07.2022 № 557/пр прил.8 табл.3 п.3 | Производство ремонтно-строительных работ осуществляется на территории действующего предприятия с наличием в зоне производства работ одного или нескольких из перечисленных ниже факторов: - разветвленной сети транспортных и инженерных коммуникаций; - стесненных условий для складирования материалов; - действующего технологического оборудования ОЗП=1,15; ЭМ=1,15 к расх.; ЗПМ=1,15; ТЗ=1,15; ТЗМ=1,15 | [22 empty] | Производство ремонтно-строительных работ осуществляется на территории действующего предприятия с наличием в зоне производства работ одного или нескольких из перечисленных ниже факторов: - разветвленной сети транспортных и инженерных коммуникаций; - стесненных условий для складирования материалов; - действующего технологического оборудования ОЗП=1,15; ЭМ=1,15 к расх.; ЗПМ=1,15; ТЗ=1,15; ТЗМ=1,15
| 1 | ОТ |  |  | 8: 84.22; 9: 1.15; 10: 29.06; 11: 44.77; 12: 1301.02 | [12 empty] | ОТ
| 2 | ЭМ |  |  | 8: 10.86; 9: 1.15; 10: 3.75; 11: 13.24; 12: 49.65 | [12 empty] | ЭМ
| 3 | в т.ч. ОТм |  |  | 8: 1.51; 9: 1.15; 10: 0.52; 11: 44.77; 12: 23.28 | [12 empty] | в т.ч. ОТм
| 4 | М |  |  | 8: 36.43; 10: 10.93; 11: 8.16; 12: 89.19 | [12 empty] | М
|  | ЗТ |  |  | 4: чел.-ч; 5: 8.96; 6: 1.15; 7: 3.0912 | [13 empty] | ЗТ
|  | ЗТм |  |  | 4: чел.-ч; 5: 0.12; 6: 1.15; 7: 0.0414 | [13 empty] | ЗТм
|  | Итого по расценке |  |  | 8: 131.51; 10: 43.74; 12: 1439.86 | [14 empty] | Итого по расценке
|  | ФОТ |  |  | 10: 29.58; 12: 1324.3 | [13 empty] | ФОТ
| Приказ № 812/пр от 21.12.2020 Прил. п.49.3 | НР Электротехнические установки на других объектах |  |  | 4: %; 5: 97; 7: 97; 10: 28.69; 12: 1284.57 | [13 empty] | НР Электротехнические установки на других объектах
| Приказ № 774/пр от 11.12.2020 Прил. п.49.3 | СП Электротехнические установки на других объектах |  |  | 4: %; 5: 51; 7: 51; 10: 15.09; 12: 675.39 | [13 empty] | СП Электротехнические установки на других объектах
|  | Всего по позиции |  |  | 10: 87.52; 12: 3399.82 | [15 empty] | Всего по позиции
14 | ФССЦ-21.1.06.10-0607 | Кабель силовой с медными жилами ВВГнг-LS 5х16-1000 |  |  | 1000 м | 0.0306 | 1 | 0.0306 | 101556.44 |  | 3107.63 | 8.16 | 25358.26 | [10 empty] | Кабель силовой с медными жилами ВВГнг-LS 5х16-1000
|  | (Электротехнические установки на других объектах) | [27 empty] | (Электротехнические установки на других объектах)
|  | Объем=(30*1,02) / 1000 | [33 empty] | Объем=(30*1,02) / 1000
|  | Всего по позиции |  |  | 10: 3107.63; 12: 25358.26 | [15 empty] | Всего по позиции
15 | ФЕРм08-02-412-01 | Затягивание провода в проложенные трубы и металлические рукава первого одножильного или многожильного в общей оплетке, суммарное сечение: до 2,5 мм2 |  |  | 4: 100 м; 5: 0.3; 6: 1; 7: 0.3 | [10 empty] | Затягивание провода в проложенные трубы и металлические рукава первого одножильного или многожильного в общей оплетке, суммарное сечение: до 2,5 мм2
|  | Объем=30 / 100 | [33 empty] | Объем=30 / 100
| Приказ от 07.07.2022 № 557/пр прил.8 табл.3 п.3 | Производство ремонтно-строительных работ осуществляется на территории действующего предприятия с наличием в зоне производства работ одного или нескольких из перечисленных ниже факторов: - разветвленной сети транспортных и инженерных коммуникаций; - стесненных условий для складирования материалов; - действующего технологического оборудования ОЗП=1,15; ЭМ=1,15 к расх.; ЗПМ=1,15; ТЗ=1,15; ТЗМ=1,15 | [22 empty] | Производство ремонтно-строительных работ осуществляется на территории действующего предприятия с наличием в зоне производства работ одного или нескольких из перечисленных ниже факторов: - разветвленной сети транспортных и инженерных коммуникаций; - стесненных условий для складирования материалов; - действующего технологического оборудования ОЗП=1,15; ЭМ=1,15 к расх.; ЗПМ=1,15; ТЗ=1,15; ТЗМ=1,15
| 1 | ОТ |  |  | 8: 42.21; 9: 1.15; 10: 14.56; 11: 44.77; 12: 651.85 | [12 empty] | ОТ
| 2 | ЭМ |  |  | 8: 1.81; 9: 1.15; 10: 0.62; 11: 13.24; 12: 8.21 | [12 empty] | ЭМ
| 3 | в т.ч. ОТм |  |  | 8: 0.26; 9: 1.15; 10: 0.09; 11: 44.77; 12: 4.03 | [12 empty] | в т.ч. ОТм
| 4 | М |  |  | 8: 11.27; 10: 3.38; 11: 8.16; 12: 27.58 | [12 empty] | М
|  | ЗТ |  |  | 4: чел.-ч; 5: 4.49; 6: 1.15; 7: 1.5491 | [13 empty] | ЗТ
|  | ЗТм |  |  | 4: чел.-ч; 5: 0.02; 6: 1.15; 7: 0.0069 | [13 empty] | ЗТм
|  | Итого по расценке |  |  | 8: 55.29; 10: 18.56; 12: 687.64 | [14 empty] | Итого по расценке
|  | ФОТ |  |  | 10: 14.65; 12: 655.88 | [13 empty] | ФОТ
| Приказ № 812/пр от 21.12.2020 Прил. п.49.3 | НР Электротехнические установки на других объектах |  |  | 4: %; 5: 97; 7: 97; 10: 14.21; 12: 636.2 | [13 empty] | НР Электротехнические установки на других объектах
| Приказ № 774/пр от 11.12.2020 Прил. п.49.3 | СП Электротехнические установки на других объектах |  |  | 4: %; 5: 51; 7: 51; 10: 7.47; 12: 334.5 | [13 empty] | СП Электротехнические установки на других объектах
|  | Всего по позиции |  |  | 10: 40.24; 12: 1658.34 | [15 empty] | Всего по позиции
16 | ФССЦ-21.1.06.10-0603 | Кабель силовой с медными жилами ВВГнг-LS 5х2,5-1000 |  |  | 1000 м | 0.0306 | 1 | 0.0306 | 18899.38 |  | 578.32 | 8.16 | 4719.09 | [10 empty] | Кабель силовой с медными жилами ВВГнг-LS 5х2,5-1000
|  | (Материалы для монтажных работ) | [27 empty] | (Материалы для монтажных работ)
|  | Объем=(30*1,02) / 1000 | [33 empty] | Объем=(30*1,02) / 1000
|  | Всего по позиции |  |  | 10: 578.32; 12: 4719.09 | [15 empty] | Всего по позиции
17 | ФЕРм08-02-412-02 | Затягивание провода в проложенные трубы и металлические рукава первого одножильного или многожильного в общей оплетке, суммарное сечение: до 6 мм2 |  |  | 4: 100 м; 5: 0.1; 6: 1; 7: 0.1 | [10 empty] | Затягивание провода в проложенные трубы и металлические рукава первого одножильного или многожильного в общей оплетке, суммарное сечение: до 6 мм2
|  | Объем=10 / 100 | [33 empty] | Объем=10 / 100
| Приказ от 07.07.2022 № 557/пр прил.8 табл.3 п.3 | Производство ремонтно-строительных работ осуществляется на территории действующего предприятия с наличием в зоне производства работ одного или нескольких из перечисленных ниже факторов: - разветвленной сети транспортных и инженерных коммуникаций; - стесненных условий для складирования материалов; - действующего технологического оборудования ОЗП=1,15; ЭМ=1,15 к расх.; ЗПМ=1,15; ТЗ=1,15; ТЗМ=1,15 | [22 empty] | Производство ремонтно-строительных работ осуществляется на территории действующего предприятия с наличием в зоне производства работ одного или нескольких из перечисленных ниже факторов: - разветвленной сети транспортных и инженерных коммуникаций; - стесненных условий для складирования материалов; - действующего технологического оборудования ОЗП=1,15; ЭМ=1,15 к расх.; ЗПМ=1,15; ТЗ=1,15; ТЗМ=1,15
| 1 | ОТ |  |  | 8: 50.67; 9: 1.15; 10: 5.83; 11: 44.77; 12: 261.01 | [12 empty] | ОТ
| 2 | ЭМ |  |  | 8: 3.62; 9: 1.15; 10: 0.42; 11: 13.24; 12: 5.56 | [12 empty] | ЭМ
| 3 | в т.ч. ОТм |  |  | 8: 0.5; 9: 1.15; 10: 0.06; 11: 44.77; 12: 2.69 | [12 empty] | в т.ч. ОТм
| 4 | М |  |  | 8: 14.48; 10: 1.45; 11: 8.16; 12: 11.83 | [12 empty] | М
|  | ЗТ |  |  | 4: чел.-ч; 5: 5.39; 6: 1.15; 7: 0.61985 | [13 empty] | ЗТ
|  | ЗТм |  |  | 4: чел.-ч; 5: 0.04; 6: 1.15; 7: 0.0046 | [13 empty] | ЗТм
|  | Итого по расценке |  |  | 8: 68.77; 10: 7.7; 12: 278.4 | [14 empty] | Итого по расценке
|  | ФОТ |  |  | 10: 5.89; 12: 263.7 | [13 empty] | ФОТ
| Приказ № 812/пр от 21.12.2020 Прил. п.49.3 | НР Электротехнические установки на других объектах |  |  | 4: %; 5: 97; 7: 97; 10: 5.71; 12: 255.79 | [13 empty] | НР Электротехнические установки на других объектах
| Приказ № 774/пр от 11.12.2020 Прил. п.49.3 | СП Электротехнические установки на других объектах |  |  | 4: %; 5: 51; 7: 51; 10: 3; 12: 134.49 | [13 empty] | СП Электротехнические установки на других объектах
|  | Всего по позиции |  |  | 10: 16.41; 12: 668.68 | [15 empty] | Всего по позиции
18 | ФССЦ-21.1.06.10-0581 | Кабель силовой с медными жилами ВВГнг-LS 3х6-1000 |  |  | 1000 м | 0.0102 | 1 | 0.0102 | 26001.05 |  | 265.21 | 8.16 | 2164.11 | [10 empty] | Кабель силовой с медными жилами ВВГнг-LS 3х6-1000
|  | (Материалы для монтажных работ) | [27 empty] | (Материалы для монтажных работ)
|  | Объем=(10*1,02) / 1000 | [33 empty] | Объем=(10*1,02) / 1000
|  | Всего по позиции |  |  | 10: 265.21; 12: 2164.11 | [15 empty] | Всего по позиции
19 | ФЕРм08-02-147-10 | Кабель до 35 кВ по установленным конструкциям и лоткам с креплением по всей длине, масса 1 м кабеля: до 1 кг |  |  | 4: 100 м; 5: 0.5; 6: 1; 7: 0.5 | [10 empty] | Кабель до 35 кВ по установленным конструкциям и лоткам с креплением по всей длине, масса 1 м кабеля: до 1 кг
|  | Объем=50 / 100 | [33 empty] | Объем=50 / 100
| Приказ от 07.07.2022 № 557/пр прил.8 табл.3 п.3 | Производство ремонтно-строительных работ осуществляется на территории действующего предприятия с наличием в зоне производства работ одного или нескольких из перечисленных ниже факторов: - разветвленной сети транспортных и инженерных коммуникаций; - стесненных условий для складирования материалов; - действующего технологического оборудования ОЗП=1,15; ЭМ=1,15 к расх.; ЗПМ=1,15; ТЗ=1,15; ТЗМ=1,15 | [22 empty] | Производство ремонтно-строительных работ осуществляется на территории действующего предприятия с наличием в зоне производства работ одного или нескольких из перечисленных ниже факторов: - разветвленной сети транспортных и инженерных коммуникаций; - стесненных условий для складирования материалов; - действующего технологического оборудования ОЗП=1,15; ЭМ=1,15 к расх.; ЗПМ=1,15; ТЗ=1,15; ТЗМ=1,15
| 1 | ОТ |  |  | 8: 132.35; 9: 1.15; 10: 76.1; 11: 44.77; 12: 3407 | [12 empty] | ОТ
| 2 | ЭМ |  |  | 8: 50.19; 9: 1.15; 10: 28.86; 11: 13.24; 12: 382.11 | [12 empty] | ЭМ
| 3 | в т.ч. ОТм |  |  | 8: 5.02; 9: 1.15; 10: 2.89; 11: 44.77; 12: 129.39 | [12 empty] | в т.ч. ОТм
| 4 | М |  |  | 8: 34.7; 10: 17.35; 11: 8.16; 12: 141.58 | [12 empty] | М
|  | ЗТ |  |  | 4: чел.-ч; 5: 14.08; 6: 1.15; 7: 8.096 | [13 empty] | ЗТ
|  | ЗТм |  |  | 4: чел.-ч; 5: 0.4; 6: 1.15; 7: 0.23 | [13 empty] | ЗТм
|  | Итого по расценке |  |  | 8: 217.24; 10: 122.31; 12: 3930.69 | [14 empty] | Итого по расценке
|  | ФОТ |  |  | 10: 78.99; 12: 3536.39 | [13 empty] | ФОТ
| Приказ № 812/пр от 21.12.2020 Прил. п.49.3 | НР Электротехнические установки на других объектах |  |  | 4: %; 5: 97; 7: 97; 10: 76.62; 12: 3430.3 | [13 empty] | НР Электротехнические установки на других объектах
| Приказ № 774/пр от 11.12.2020 Прил. п.49.3 | СП Электротехнические установки на других объектах |  |  | 4: %; 5: 51; 7: 51; 10: 40.28; 12: 1803.56 | [13 empty] | СП Электротехнические установки на других объектах
|  | Всего по позиции |  |  | 10: 239.21; 12: 9164.55 | [15 empty] | Всего по позиции
20 | ФССЦ-21.1.06.10-0581 | Кабель силовой с медными жилами ВВГнг-LS 3х6-1000 |  |  | 1000 м | 0.051 | 1 | 0.051 | 26001.05 |  | 1326.05 | 8.16 | 10820.57 | [10 empty] | Кабель силовой с медными жилами ВВГнг-LS 3х6-1000
|  | (Материалы для монтажных работ) | [27 empty] | (Материалы для монтажных работ)
|  | Объем=(50*1,02) / 1000 | [33 empty] | Объем=(50*1,02) / 1000
|  | Всего по позиции |  |  | 10: 1326.05; 12: 10820.57 | [15 empty] | Всего по позиции
21 | ФЕРм08-02-412-01 | Затягивание провода в проложенные трубы и металлические рукава первого одножильного или многожильного в общей оплетке, суммарное сечение: до 2,5 мм2 |  |  | 4: 100 м; 5: 0.4; 6: 1; 7: 0.4 | [10 empty] | Затягивание провода в проложенные трубы и металлические рукава первого одножильного или многожильного в общей оплетке, суммарное сечение: до 2,5 мм2
|  | Объем=40 / 100 | [33 empty] | Объем=40 / 100
| Приказ от 07.07.2022 № 557/пр прил.8 табл.3 п.3 | Производство ремонтно-строительных работ осуществляется на территории действующего предприятия с наличием в зоне производства работ одного или нескольких из перечисленных ниже факторов: - разветвленной сети транспортных и инженерных коммуникаций; - стесненных условий для складирования материалов; - действующего технологического оборудования ОЗП=1,15; ЭМ=1,15 к расх.; ЗПМ=1,15; ТЗ=1,15; ТЗМ=1,15 | [22 empty] | Производство ремонтно-строительных работ осуществляется на территории действующего предприятия с наличием в зоне производства работ одного или нескольких из перечисленных ниже факторов: - разветвленной сети транспортных и инженерных коммуникаций; - стесненных условий для складирования материалов; - действующего технологического оборудования ОЗП=1,15; ЭМ=1,15 к расх.; ЗПМ=1,15; ТЗ=1,15; ТЗМ=1,15
| 1 | ОТ |  |  | 8: 42.21; 9: 1.15; 10: 19.42; 11: 44.77; 12: 869.43 | [12 empty] | ОТ
| 2 | ЭМ |  |  | 8: 1.81; 9: 1.15; 10: 0.83; 11: 13.24; 12: 10.99 | [12 empty] | ЭМ
| 3 | в т.ч. ОТм |  |  | 8: 0.26; 9: 1.15; 10: 0.12; 11: 44.77; 12: 5.37 | [12 empty] | в т.ч. ОТм
| 4 | М |  |  | 8: 11.27; 10: 4.51; 11: 8.16; 12: 36.8 | [12 empty] | М
|  | ЗТ |  |  | 4: чел.-ч; 5: 4.49; 6: 1.15; 7: 2.0654 | [13 empty] | ЗТ
|  | ЗТм |  |  | 4: чел.-ч; 5: 0.02; 6: 1.15; 7: 0.0092 | [13 empty] | ЗТм
|  | Итого по расценке |  |  | 8: 55.29; 10: 24.76; 12: 917.22 | [14 empty] | Итого по расценке
|  | ФОТ |  |  | 10: 19.54; 12: 874.8 | [13 empty] | ФОТ
| Приказ № 812/пр от 21.12.2020 Прил. п.49.3 | НР Электротехнические установки на других объектах |  |  | 4: %; 5: 97; 7: 97; 10: 18.95; 12: 848.56 | [13 empty] | НР Электротехнические установки на других объектах
| Приказ № 774/пр от 11.12.2020 Прил. п.49.3 | СП Электротехнические установки на других объектах |  |  | 4: %; 5: 51; 7: 51; 10: 9.97; 12: 446.15 | [13 empty] | СП Электротехнические установки на других объектах
|  | Всего по позиции |  |  | 10: 53.68; 12: 2211.93 | [15 empty] | Всего по позиции
22 | ФССЦ-21.1.06.10-0237 | Кабель силовой с медными жилами ВВГнг-FRLS 3х2,5(ож)-1000 |  |  | 1000 м | 0.0408 | 1 | 0.0408 | 21894.3 |  | 893.29 | 8.16 | 7289.25 | [10 empty] | Кабель силовой с медными жилами ВВГнг-FRLS 3х2,5(ож)-1000
|  | (Материалы для монтажных работ) | [27 empty] | (Материалы для монтажных работ)
|  | Объем=(40*1,02) / 1000 | [33 empty] | Объем=(40*1,02) / 1000
|  | Всего по позиции |  |  | 10: 893.29; 12: 7289.25 | [15 empty] | Всего по позиции
23 | ФЕРм08-02-147-10 | Кабель до 35 кВ по установленным конструкциям и лоткам с креплением по всей длине, масса 1 м кабеля: до 1 кг |  |  | 4: 100 м; 5: 0.3; 6: 1; 7: 0.3 | [10 empty] | Кабель до 35 кВ по установленным конструкциям и лоткам с креплением по всей длине, масса 1 м кабеля: до 1 кг
|  | Объем=30 / 100 | [33 empty] | Объем=30 / 100
| Приказ от 07.07.2022 № 557/пр прил.8 табл.3 п.3 | Производство ремонтно-строительных работ осуществляется на территории действующего предприятия с наличием в зоне производства работ одного или нескольких из перечисленных ниже факторов: - разветвленной сети транспортных и инженерных коммуникаций; - стесненных условий для складирования материалов; - действующего технологического оборудования ОЗП=1,15; ЭМ=1,15 к расх.; ЗПМ=1,15; ТЗ=1,15; ТЗМ=1,15 | [22 empty] | Производство ремонтно-строительных работ осуществляется на территории действующего предприятия с наличием в зоне производства работ одного или нескольких из перечисленных ниже факторов: - разветвленной сети транспортных и инженерных коммуникаций; - стесненных условий для складирования материалов; - действующего технологического оборудования ОЗП=1,15; ЭМ=1,15 к расх.; ЗПМ=1,15; ТЗ=1,15; ТЗМ=1,15
| 1 | ОТ |  |  | 8: 132.35; 9: 1.15; 10: 45.66; 11: 44.77; 12: 2044.2 | [12 empty] | ОТ
| 2 | ЭМ |  |  | 8: 50.19; 9: 1.15; 10: 17.32; 11: 13.24; 12: 229.32 | [12 empty] | ЭМ
| 3 | в т.ч. ОТм |  |  | 8: 5.02; 9: 1.15; 10: 1.73; 11: 44.77; 12: 77.45 | [12 empty] | в т.ч. ОТм
| 4 | М |  |  | 8: 34.7; 10: 10.41; 11: 8.16; 12: 84.95 | [12 empty] | М
|  | ЗТ |  |  | 4: чел.-ч; 5: 14.08; 6: 1.15; 7: 4.8576 | [13 empty] | ЗТ
|  | ЗТм |  |  | 4: чел.-ч; 5: 0.4; 6: 1.15; 7: 0.138 | [13 empty] | ЗТм
|  | Итого по расценке |  |  | 8: 217.24; 10: 73.39; 12: 2358.47 | [14 empty] | Итого по расценке
|  | ФОТ |  |  | 10: 47.39; 12: 2121.65 | [13 empty] | ФОТ
| Приказ № 812/пр от 21.12.2020 Прил. п.49.3 | НР Электротехнические установки на других объектах |  |  | 4: %; 5: 97; 7: 97; 10: 45.97; 12: 2058 | [13 empty] | НР Электротехнические установки на других объектах
| Приказ № 774/пр от 11.12.2020 Прил. п.49.3 | СП Электротехнические установки на других объектах |  |  | 4: %; 5: 51; 7: 51; 10: 24.17; 12: 1082.04 | [13 empty] | СП Электротехнические установки на других объектах
|  | Всего по позиции |  |  | 10: 143.53; 12: 5498.51 | [15 empty] | Всего по позиции
24 | ФССЦ-21.1.06.10-0237 | Кабель силовой с медными жилами ВВГнг-FRLS 3х2,5(ож)-1000 |  |  | 1000 м | 0.0306 | 1 | 0.0306 | 21894.3 |  | 669.97 | 8.16 | 5466.96 | [10 empty] | Кабель силовой с медными жилами ВВГнг-FRLS 3х2,5(ож)-1000
|  | (Материалы для монтажных работ) | [27 empty] | (Материалы для монтажных работ)
|  | Объем=(30*1,02) / 1000 | [33 empty] | Объем=(30*1,02) / 1000
|  | Всего по позиции |  |  | 10: 669.97; 12: 5466.96 | [15 empty] | Всего по позиции
25 | ФЕРм08-02-412-01 | Затягивание провода в проложенные трубы и металлические рукава первого одножильного или многожильного в общей оплетке, суммарное сечение: до 2,5 мм2 |  |  | 4: 100 м; 5: 0.2; 6: 1; 7: 0.2 | [10 empty] | Затягивание провода в проложенные трубы и металлические рукава первого одножильного или многожильного в общей оплетке, суммарное сечение: до 2,5 мм2
|  | Объем=20 / 100 | [33 empty] | Объем=20 / 100
| Приказ от 07.07.2022 № 557/пр прил.8 табл.3 п.3 | Производство ремонтно-строительных работ осуществляется на территории действующего предприятия с наличием в зоне производства работ одного или нескольких из перечисленных ниже факторов: - разветвленной сети транспортных и инженерных коммуникаций; - стесненных условий для складирования материалов; - действующего технологического оборудования ОЗП=1,15; ЭМ=1,15 к расх.; ЗПМ=1,15; ТЗ=1,15; ТЗМ=1,15 | [22 empty] | Производство ремонтно-строительных работ осуществляется на территории действующего предприятия с наличием в зоне производства работ одного или нескольких из перечисленных ниже факторов: - разветвленной сети транспортных и инженерных коммуникаций; - стесненных условий для складирования материалов; - действующего технологического оборудования ОЗП=1,15; ЭМ=1,15 к расх.; ЗПМ=1,15; ТЗ=1,15; ТЗМ=1,15
| 1 | ОТ |  |  | 8: 42.21; 9: 1.15; 10: 9.71; 11: 44.77; 12: 434.72 | [12 empty] | ОТ
| 2 | ЭМ |  |  | 8: 1.81; 9: 1.15; 10: 0.42; 11: 13.24; 12: 5.56 | [12 empty] | ЭМ
| 3 | в т.ч. ОТм |  |  | 8: 0.26; 9: 1.15; 10: 0.06; 11: 44.77; 12: 2.69 | [12 empty] | в т.ч. ОТм
| 4 | М |  |  | 8: 11.27; 10: 2.25; 11: 8.16; 12: 18.36 | [12 empty] | М
|  | ЗТ |  |  | 4: чел.-ч; 5: 4.49; 6: 1.15; 7: 1.0327 | [13 empty] | ЗТ
|  | ЗТм |  |  | 4: чел.-ч; 5: 0.02; 6: 1.15; 7: 0.0046 | [13 empty] | ЗТм
|  | Итого по расценке |  |  | 8: 55.29; 10: 12.38; 12: 458.64 | [14 empty] | Итого по расценке
|  | ФОТ |  |  | 10: 9.77; 12: 437.41 | [13 empty] | ФОТ
| Приказ № 812/пр от 21.12.2020 Прил. п.49.3 | НР Электротехнические установки на других объектах |  |  | 4: %; 5: 97; 7: 97; 10: 9.48; 12: 424.29 | [13 empty] | НР Электротехнические установки на других объектах
| Приказ № 774/пр от 11.12.2020 Прил. п.49.3 | СП Электротехнические установки на других объектах |  |  | 4: %; 5: 51; 7: 51; 10: 4.98; 12: 223.08 | [13 empty] | СП Электротехнические установки на других объектах
|  | Всего по позиции |  |  | 10: 26.84; 12: 1106.01 | [15 empty] | Всего по позиции
42 | ФССЦ-21.1.08.03-0041 | Кабель контрольный КВВГнг(A)-FRLS 4х1,5/применит. 2х1,5 |  |  | 1000 м | 0.0204 | 1 | 0.0204 | 17243.55 |  | 351.77 | 8.16 | 2870.44 | [10 empty] | Кабель контрольный КВВГнг(A)-FRLS 4х1,5/применит. 2х1,5
|  | (Электротехнические установки на других объектах) | [27 empty] | (Электротехнические установки на других объектах)
|  | Объем=(20*1,02) / 1000 | [33 empty] | Объем=(20*1,02) / 1000
|  | Всего по позиции |  |  | 10: 351.77; 12: 2870.44 | [15 empty] | Всего по позиции
27 | ФЕРм08-02-147-10 | Кабель до 35 кВ по установленным конструкциям и лоткам с креплением по всей длине, масса 1 м кабеля: до 1 кг |  |  | 4: 100 м; 5: 1.2; 6: 1; 7: 1.2 | [10 empty] | Кабель до 35 кВ по установленным конструкциям и лоткам с креплением по всей длине, масса 1 м кабеля: до 1 кг
|  | Объем=120 / 100 | [33 empty] | Объем=120 / 100
| Приказ от 07.07.2022 № 557/пр прил.8 табл.3 п.3 | Производство ремонтно-строительных работ осуществляется на территории действующего предприятия с наличием в зоне производства работ одного или нескольких из перечисленных ниже факторов: - разветвленной сети транспортных и инженерных коммуникаций; - стесненных условий для складирования материалов; - действующего технологического оборудования ОЗП=1,15; ЭМ=1,15 к расх.; ЗПМ=1,15; ТЗ=1,15; ТЗМ=1,15 | [22 empty] | Производство ремонтно-строительных работ осуществляется на территории действующего предприятия с наличием в зоне производства работ одного или нескольких из перечисленных ниже факторов: - разветвленной сети транспортных и инженерных коммуникаций; - стесненных условий для складирования материалов; - действующего технологического оборудования ОЗП=1,15; ЭМ=1,15 к расх.; ЗПМ=1,15; ТЗ=1,15; ТЗМ=1,15
| 1 | ОТ |  |  | 8: 132.35; 9: 1.15; 10: 182.64; 11: 44.77; 12: 8176.79 | [12 empty] | ОТ
| 2 | ЭМ |  |  | 8: 50.19; 9: 1.15; 10: 69.26; 11: 13.24; 12: 917 | [12 empty] | ЭМ
| 3 | в т.ч. ОТм |  |  | 8: 5.02; 9: 1.15; 10: 6.93; 11: 44.77; 12: 310.26 | [12 empty] | в т.ч. ОТм
| 4 | М |  |  | 8: 34.7; 10: 41.64; 11: 8.16; 12: 339.78 | [12 empty] | М
|  | ЗТ |  |  | 4: чел.-ч; 5: 14.08; 6: 1.15; 7: 19.4304 | [13 empty] | ЗТ
|  | ЗТм |  |  | 4: чел.-ч; 5: 0.4; 6: 1.15; 7: 0.552 | [13 empty] | ЗТм
|  | Итого по расценке |  |  | 8: 217.24; 10: 293.54; 12: 9433.57 | [14 empty] | Итого по расценке
|  | ФОТ |  |  | 10: 189.57; 12: 8487.05 | [13 empty] | ФОТ
| Приказ № 812/пр от 21.12.2020 Прил. п.49.3 | НР Электротехнические установки на других объектах |  |  | 4: %; 5: 97; 7: 97; 10: 183.88; 12: 8232.44 | [13 empty] | НР Электротехнические установки на других объектах
| Приказ № 774/пр от 11.12.2020 Прил. п.49.3 | СП Электротехнические установки на других объектах |  |  | 4: %; 5: 51; 7: 51; 10: 96.68; 12: 4328.4 | [13 empty] | СП Электротехнические установки на других объектах
|  | Всего по позиции |  |  | 10: 574.1; 12: 21994.41 | [15 empty] | Всего по позиции
26 | ФССЦ-21.1.08.03-0041 | Кабель контрольный КВВГнг(A)-FRLS 4х1,5/применит. 2х1,5 |  |  | 1000 м | 0.1224 | 1 | 0.1224 | 17243.55 |  | 2110.61 | 8.16 | 17222.58 | [10 empty] | Кабель контрольный КВВГнг(A)-FRLS 4х1,5/применит. 2х1,5
|  | (Электротехнические установки на других объектах) | [27 empty] | (Электротехнические установки на других объектах)
|  | Объем=(120*1,02) / 1000 | [33 empty] | Объем=(120*1,02) / 1000
|  | Всего по позиции |  |  | 10: 2110.61; 12: 17222.58 | [15 empty] | Всего по позиции
|  | Итоги по разделу 2 Монтаж кабельных изделий : | [29 empty] | Итоги по разделу 2 Монтаж кабельных изделий :
|  | Итого прямые затраты (справочно) |  |  | 10: 24235.46 | [19 empty] | Итого прямые затраты (справочно)
|  | в том числе: | [30 empty] | в том числе:
|  | Оплата труда рабочих |  |  | 10: 950.21 | [19 empty] | Оплата труда рабочих
|  | Эксплуатация машин |  |  | 10: 258.08 | [19 empty] | Эксплуатация машин
|  | в том числе оплата труда машинистов (Отм) |  |  | 10: 15.26 | [19 empty] | в том числе оплата труда машинистов (Отм)
|  | Материалы |  |  | 10: 23027.17 | [19 empty] | Материалы
|  | Монтажные работы |  |  | 10: 25664.35 | [19 empty] | Монтажные работы
|  | в том числе: | [30 empty] | в том числе:
|  | оплата труда |  |  | 10: 950.21 | [19 empty] | оплата труда
|  | эксплуатация машин и механизмов |  |  | 10: 258.08 | [19 empty] | эксплуатация машин и механизмов
|  | в том числе оплата труда машинистов (ОТм) |  |  | 10: 15.26 | [19 empty] | в том числе оплата труда машинистов (ОТм)
|  | материалы |  |  | 10: 23027.17 | [19 empty] | материалы
|  | накладные расходы |  |  | 10: 936.5 | [19 empty] | накладные расходы
|  | сметная прибыль |  |  | 10: 492.39 | [19 empty] | сметная прибыль
|  | Итого ФОТ (справочно) |  |  | 10: 965.47 | [19 empty] | Итого ФОТ (справочно)
|  | Итого накладные расходы (справочно) |  |  | 10: 936.5 | [19 empty] | Итого накладные расходы (справочно)
|  | Итого сметная прибыль (справочно) |  |  | 10: 492.39 | [19 empty] | Итого сметная прибыль (справочно)
|  | Итого по разделу 2 Монтаж кабельных изделий |  |  | 10: 25664.35 | [20 empty] | Итого по разделу 2 Монтаж кабельных изделий
Раздел 3. Устройство заземления | [22 empty] | Раздел 3. Устройство заземления
29 | ФЕРм08-03-545-05 | Коробка с зажимами, устанавливаемая на конструкции на стене или колонне, для кабелей или проводов сечением: до 10 мм2, с количеством зажимов до 4/применит. |  |  | 4: шт; 5: 3; 6: 1; 7: 3 | [10 empty] | Коробка с зажимами, устанавливаемая на конструкции на стене или колонне, для кабелей или проводов сечением: до 10 мм2, с количеством зажимов до 4/применит.
| Приказ от 07.07.2022 № 557/пр прил.8 табл.3 п.3 | Производство ремонтно-строительных работ осуществляется на территории действующего предприятия с наличием в зоне производства работ одного или нескольких из перечисленных ниже факторов: - разветвленной сети транспортных и инженерных коммуникаций; - стесненных условий для складирования материалов; - действующего технологического оборудования ОЗП=1,15; ЭМ=1,15 к расх.; ЗПМ=1,15; ТЗ=1,15; ТЗМ=1,15 | [22 empty] | Производство ремонтно-строительных работ осуществляется на территории действующего предприятия с наличием в зоне производства работ одного или нескольких из перечисленных ниже факторов: - разветвленной сети транспортных и инженерных коммуникаций; - стесненных условий для складирования материалов; - действующего технологического оборудования ОЗП=1,15; ЭМ=1,15 к расх.; ЗПМ=1,15; ТЗ=1,15; ТЗМ=1,15
| 1 | ОТ |  |  | 8: 19.46; 9: 1.15; 10: 67.14; 11: 44.77; 12: 3005.86 | [12 empty] | ОТ
| 2 | ЭМ |  |  | 8: 1.73; 9: 1.15; 10: 5.97; 11: 13.24; 12: 79.04 | [12 empty] | ЭМ
| 4 | М |  |  | 8: 36.12; 10: 108.36; 11: 8.16; 12: 884.22 | [12 empty] | М
|  | ЗТ |  |  | 4: чел.-ч; 5: 2.07; 6: 1.15; 7: 7.1415 | [13 empty] | ЗТ
|  | Итого по расценке |  |  | 8: 57.31; 10: 181.47; 12: 3969.12 | [14 empty] | Итого по расценке
|  | ФОТ |  |  | 10: 67.14; 12: 3005.86 | [13 empty] | ФОТ
| Приказ № 812/пр от 21.12.2020 Прил. п.49.3 | НР Электротехнические установки на других объектах |  |  | 4: %; 5: 97; 7: 97; 10: 65.13; 12: 2915.68 | [13 empty] | НР Электротехнические установки на других объектах
| Приказ № 774/пр от 11.12.2020 Прил. п.49.3 | СП Электротехнические установки на других объектах |  |  | 4: %; 5: 51; 7: 51; 10: 34.24; 12: 1532.99 | [13 empty] | СП Электротехнические установки на других объектах
|  | Всего по позиции |  |  | 10: 280.84; 12: 8417.79 | [15 empty] | Всего по позиции
30 | ФССЦ-20.5.02.06-0004 | Коробка разветвительная для открытой проводки РЕ120105, IP55/применит. |  |  | шт | 3 | 1 | 3 | 10.21 |  | 30.63 | 8.16 | 249.94 | [10 empty] | Коробка разветвительная для открытой проводки РЕ120105, IP55/применит.
|  | (Прокладка и монтаж сетей связи) | [27 empty] | (Прокладка и монтаж сетей связи)
|  | Всего по позиции |  |  | 10: 30.63; 12: 249.94 | [15 empty] | Всего по позиции
31 | ФЕРм08-02-472-11 | Перемычка заземляющая тросовая диаметром до 9,2 мм для строительных металлических конструкций |  |  | 4: 10 шт; 5: 4; 6: 1; 7: 4 | [10 empty] | Перемычка заземляющая тросовая диаметром до 9,2 мм для строительных металлических конструкций
|  | Объем=40 / 10 | [33 empty] | Объем=40 / 10
| Приказ от 07.07.2022 № 557/пр прил.8 табл.3 п.3 | Производство ремонтно-строительных работ осуществляется на территории действующего предприятия с наличием в зоне производства работ одного или нескольких из перечисленных ниже факторов: - разветвленной сети транспортных и инженерных коммуникаций; - стесненных условий для складирования материалов; - действующего технологического оборудования ОЗП=1,15; ЭМ=1,15 к расх.; ЗПМ=1,15; ТЗ=1,15; ТЗМ=1,15 | [22 empty] | Производство ремонтно-строительных работ осуществляется на территории действующего предприятия с наличием в зоне производства работ одного или нескольких из перечисленных ниже факторов: - разветвленной сети транспортных и инженерных коммуникаций; - стесненных условий для складирования материалов; - действующего технологического оборудования ОЗП=1,15; ЭМ=1,15 к расх.; ЗПМ=1,15; ТЗ=1,15; ТЗМ=1,15
| 1 | ОТ |  |  | 8: 33.75; 9: 1.15; 10: 155.25; 11: 44.77; 12: 6950.54 | [12 empty] | ОТ
| 2 | ЭМ |  |  | 8: 6.35; 9: 1.15; 10: 29.21; 11: 13.24; 12: 386.74 | [12 empty] | ЭМ
| 3 | в т.ч. ОТм |  |  | 8: 0.26; 9: 1.15; 10: 1.2; 11: 44.77; 12: 53.72 | [12 empty] | в т.ч. ОТм
| 4 | М |  |  | 8: 6.44; 10: 25.76; 11: 8.16; 12: 210.2 | [12 empty] | М
|  | ЗТ |  |  | 4: чел.-ч; 5: 3.59; 6: 1.15; 7: 16.514 | [13 empty] | ЗТ
|  | ЗТм |  |  | 4: чел.-ч; 5: 0.02; 6: 1.15; 7: 0.092 | [13 empty] | ЗТм
|  | Итого по расценке |  |  | 8: 46.54; 10: 210.22; 12: 7547.48 | [14 empty] | Итого по расценке
|  | ФОТ |  |  | 10: 156.45; 12: 7004.26 | [13 empty] | ФОТ
| Приказ № 812/пр от 21.12.2020 Прил. п.49.3 | НР Электротехнические установки на других объектах |  |  | 4: %; 5: 97; 7: 97; 10: 151.76; 12: 6794.13 | [13 empty] | НР Электротехнические установки на других объектах
| Приказ № 774/пр от 11.12.2020 Прил. п.49.3 | СП Электротехнические установки на других объектах |  |  | 4: %; 5: 51; 7: 51; 10: 79.79; 12: 3572.17 | [13 empty] | СП Электротехнические установки на других объектах
|  | Всего по позиции |  |  | 10: 441.77; 12: 17913.78 | [15 empty] | Всего по позиции
32 | ФССЦ-20.1.02.23-0121 | Проводник заземляющий П-750/применит. |  |  | шт | 40 | 1 | 40 | 13.55 |  | 542 | 8.16 | 4422.72 | [10 empty] | Проводник заземляющий П-750/применит.
|  | (Электротехнические установки на других объектах) | [27 empty] | (Электротехнические установки на других объектах)
|  | Всего по позиции |  |  | 10: 542; 12: 4422.72 | [15 empty] | Всего по позиции
33 | ФЕРм08-03-545-02 | Коробка (ящик) с зажимами для кабелей и проводов сечением до 6 мм2, устанавливаемая на конструкции на стене или колонне, количество зажимов: до 20/применит. ГЗШ | [21 empty] | Коробка (ящик) с зажимами для кабелей и проводов сечением до 6 мм2, устанавливаемая на конструкции на стене или колонне, количество зажимов: до 20/применит. ГЗШ | bar: 4 to 7
| Приказ от 07.07.2022 № 557/пр прил.8 табл.3 п.3 | Производство ремонтно-строительных работ осуществляется на территории действующего предприятия с наличием в зоне производства работ одного или нескольких из перечисленных ниже факторов: - разветвленной сети транспортных и инженерных коммуникаций; - стесненных условий для складирования материалов; - действующего технологического оборудования ОЗП=1,15; ЭМ=1,15 к расх.; ЗПМ=1,15; ТЗ=1,15; ТЗМ=1,15 | [22 empty] | Производство ремонтно-строительных работ осуществляется на территории действующего предприятия с наличием в зоне производства работ одного или нескольких из перечисленных ниже факторов: - разветвленной сети транспортных и инженерных коммуникаций; - стесненных условий для складирования материалов; - действующего технологического оборудования ОЗП=1,15; ЭМ=1,15 к расх.; ЗПМ=1,15; ТЗ=1,15; ТЗМ=1,15
| 1 | ОТ |  |  | 8: 42.41; 9: 1.15; 10: 48.77; 11: 44.77; 12: 2183.43 | [12 empty] | ОТ
| 2 | ЭМ |  |  | 8: 2.27; 9: 1.15; 10: 2.61; 11: 13.24; 12: 34.56 | [12 empty] | ЭМ
| 4 | М |  |  | 8: 98.28; 10: 98.28; 11: 8.16; 12: 801.96 | [12 empty] | М
|  | ЗТ |  |  | 4: чел.-ч; 5: 4.46; 6: 1.15; 7: 5.129 | [13 empty] | ЗТ
|  | Итого по расценке |  |  | 8: 142.96; 10: 149.66; 12: 3019.95 | [14 empty] | Итого по расценке
|  | ФОТ |  |  | 10: 48.77; 12: 2183.43 | [13 empty] | ФОТ
| Приказ № 812/пр от 21.12.2020 Прил. п.49.3 | НР Электротехнические установки на других объектах |  |  | 4: %; 5: 97; 7: 97; 10: 47.31; 12: 2117.93 | [13 empty] | НР Электротехнические установки на других объектах
| Приказ № 774/пр от 11.12.2020 Прил. п.49.3 | СП Электротехнические установки на других объектах |  |  | 4: %; 5: 51; 7: 51; 10: 24.87; 12: 1113.55 | [13 empty] | СП Электротехнические установки на других объектах
|  | Всего по позиции |  |  | 10: 221.84; 12: 6251.43 | [15 empty] | Всего по позиции
34 О | ФССЦ-61.2.07.11-0201 | Ящик главной заземляющей шины ГЗШ-10/применит. |  |  | шт | 1 | 1 | 1 | 261.52 |  | 261.52 | 8.16 | 2134 | [10 empty] | Ящик главной заземляющей шины ГЗШ-10/применит.
|  | (Инженерное оборудование) | [27 empty] | (Инженерное оборудование)
|  | Всего по позиции |  |  | 10: 261.52; 12: 2134 | [15 empty] | Всего по позиции
35 | ФЕРм08-02-472-02 | Заземлитель горизонтальный из стали: полосовой сечением 160 мм2 |  |  | 4: 100 м; 5: 0.5; 6: 1; 7: 0.5 | [10 empty] | Заземлитель горизонтальный из стали: полосовой сечением 160 мм2
|  | Объем=50 / 100 | [33 empty] | Объем=50 / 100
| Приказ от 07.07.2022 № 557/пр прил.8 табл.3 п.3 | Производство ремонтно-строительных работ осуществляется на территории действующего предприятия с наличием в зоне производства работ одного или нескольких из перечисленных ниже факторов: - разветвленной сети транспортных и инженерных коммуникаций; - стесненных условий для складирования материалов; - действующего технологического оборудования ОЗП=1,15; ЭМ=1,15 к расх.; ЗПМ=1,15; ТЗ=1,15; ТЗМ=1,15 | [22 empty] | Производство ремонтно-строительных работ осуществляется на территории действующего предприятия с наличием в зоне производства работ одного или нескольких из перечисленных ниже факторов: - разветвленной сети транспортных и инженерных коммуникаций; - стесненных условий для складирования материалов; - действующего технологического оборудования ОЗП=1,15; ЭМ=1,15 к расх.; ЗПМ=1,15; ТЗ=1,15; ТЗМ=1,15
| 1 | ОТ |  |  | 8: 135.36; 9: 1.15; 10: 77.83; 11: 44.77; 12: 3484.45 | [12 empty] | ОТ
| 2 | ЭМ |  |  | 8: 58.09; 9: 1.15; 10: 33.4; 11: 13.24; 12: 442.22 | [12 empty] | ЭМ
| 3 | в т.ч. ОТм |  |  | 8: 5.02; 9: 1.15; 10: 2.89; 11: 44.77; 12: 129.39 | [12 empty] | в т.ч. ОТм
| 4 | М |  |  | 8: 894.6; 10: 447.3; 11: 8.16; 12: 3649.97 | [12 empty] | М
|  | ЗТ |  |  | 4: чел.-ч; 5: 14.4; 6: 1.15; 7: 8.28 | [13 empty] | ЗТ
|  | ЗТм |  |  | 4: чел.-ч; 5: 0.4; 6: 1.15; 7: 0.23 | [13 empty] | ЗТм
|  | Итого по расценке |  |  | 8: 1088.05; 10: 558.53; 12: 7576.64 | [14 empty] | Итого по расценке
|  | ФОТ |  |  | 10: 80.72; 12: 3613.84 | [13 empty] | ФОТ
| Приказ № 812/пр от 21.12.2020 Прил. п.49.3 | НР Электротехнические установки на других объектах |  |  | 4: %; 5: 97; 7: 97; 10: 78.3; 12: 3505.42 | [13 empty] | НР Электротехнические установки на других объектах
| Приказ № 774/пр от 11.12.2020 Прил. п.49.3 | СП Электротехнические установки на других объектах |  |  | 4: %; 5: 51; 7: 51; 10: 41.17; 12: 1843.06 | [13 empty] | СП Электротехнические установки на других объектах
|  | Всего по позиции |  |  | 10: 678; 12: 12925.12 | [15 empty] | Всего по позиции
36 | ФССЦ-08.3.07.01-0043 | Сталь полосовая: 40х5 мм, марка Ст3сп |  |  | т | 0.0628 | 1 | 0.0628 | 6159.22 |  | 386.8 | 8.16 | 3156.29 | [10 empty] | Сталь полосовая: 40х5 мм, марка Ст3сп
|  | (Электротехнические установки на других объектах) | [27 empty] | (Электротехнические установки на других объектах)
|  | Объем=50*1,256/1000 | [33 empty] | Объем=50*1,256/1000
|  | Всего по позиции |  |  | 10: 386.8; 12: 3156.29 | [15 empty] | Всего по позиции
Спуск на отм.+0,400 к сущ. контуру заземления | [34 empty] | Спуск на отм.+0,400 к сущ. контуру заземления
37 | ФЕР46-03-001-06 | Сверление установками алмазного бурения в железобетонных конструкциях вертикальных отверстий глубиной 200 мм диаметром: 50 мм |  |  | 4: 100 отверстий; 5: 0.01; 6: 1; 7: 0.01 | [10 empty] | Сверление установками алмазного бурения в железобетонных конструкциях вертикальных отверстий глубиной 200 мм диаметром: 50 мм
|  | Объем=1 / 100 | [33 empty] | Объем=1 / 100
| Приказ от 07.07.2022 № 557/пр прил.8 табл.3 п.3 | Производство ремонтно-строительных работ осуществляется на территории действующего предприятия с наличием в зоне производства работ одного или нескольких из перечисленных ниже факторов: - разветвленной сети транспортных и инженерных коммуникаций; - стесненных условий для складирования материалов; - действующего технологического оборудования ОЗП=1,15; ЭМ=1,15 к расх.; ЗПМ=1,15; ТЗ=1,15; ТЗМ=1,15 | [22 empty] | Производство ремонтно-строительных работ осуществляется на территории действующего предприятия с наличием в зоне производства работ одного или нескольких из перечисленных ниже факторов: - разветвленной сети транспортных и инженерных коммуникаций; - стесненных условий для складирования материалов; - действующего технологического оборудования ОЗП=1,15; ЭМ=1,15 к расх.; ЗПМ=1,15; ТЗ=1,15; ТЗМ=1,15
| 1 | ОТ |  |  | 8: 197.21; 9: 1.15; 10: 2.27; 11: 44.77; 12: 101.63 | [12 empty] | ОТ
| 2 | ЭМ |  |  | 8: 647.49; 9: 1.15; 10: 7.45; 11: 13.24; 12: 98.64 | [12 empty] | ЭМ
| 3 | в т.ч. ОТм |  |  | 8: 244.76; 9: 1.15; 10: 2.81; 11: 44.77; 12: 125.8 | [12 empty] | в т.ч. ОТм
| 4 | М |  |  | 8: 3.64; 10: 0.04; 11: 8.16; 12: 0.33 | [12 empty] | М
|  | ЗТ |  |  | 4: чел.-ч; 5: 20.5; 6: 1.15; 7: 0.23575 | [13 empty] | ЗТ
|  | ЗТм |  |  | 4: чел.-ч; 5: 21.1; 6: 1.15; 7: 0.24265 | [13 empty] | ЗТм
|  | Итого по расценке |  |  | 8: 848.34; 10: 9.76; 12: 200.6 | [14 empty] | Итого по расценке
|  | ФОТ |  |  | 10: 5.08; 12: 227.43 | [13 empty] | ФОТ
| Пр/812-040.1-1 | НР Работы по реконструкции зданий и сооружений: усиление и замена существующих конструкций, возведение отдельных конструктивных элементов |  |  | 4: %; 5: 103; 7: 103; 10: 5.23; 12: 234.25 | [13 empty] | НР Работы по реконструкции зданий и сооружений: усиление и замена существующих конструкций, возведение отдельных конструктивных элементов
| Пр/774-040.1 | СП Работы по реконструкции зданий и сооружений: усиление и замена существующих конструкций, возведение отдельных конструктивных элементов |  |  | 4: %; 5: 59; 7: 59; 10: 3; 12: 134.18 | [13 empty] | СП Работы по реконструкции зданий и сооружений: усиление и замена существующих конструкций, возведение отдельных конструктивных элементов
|  | Всего по позиции |  |  | 10: 17.99; 12: 569.03 | [15 empty] | Всего по позиции
38 | ФЕР46-03-001-22 | На каждые 10 мм изменения глубины сверления добавляется или исключается: к расценке 46-03-001-06 |  |  | 4: 100 отверстий; 5: -0.01; 6: 1; 7: -0.01 | [10 empty] | На каждые 10 мм изменения глубины сверления добавляется или исключается: к расценке 46-03-001-06
|  | Объем=-1 / 100 | [33 empty] | Объем=-1 / 100
|  | до глубины 100 мм.(200-100), 100/10 ПЗ=10 (ОЗП=10; ЭМ=10 к расх.; ЗПМ=10; МАТ=10 к расх.; ТЗ=10; ТЗМ=10) | [22 empty] | до глубины 100 мм.(200-100), 100/10 ПЗ=10 (ОЗП=10; ЭМ=10 к расх.; ЗПМ=10; МАТ=10 к расх.; ТЗ=10; ТЗМ=10)
| Приказ от 07.07.2022 № 557/пр прил.8 табл.3 п.3 | Производство ремонтно-строительных работ осуществляется на территории действующего предприятия с наличием в зоне производства работ одного или нескольких из перечисленных ниже факторов: - разветвленной сети транспортных и инженерных коммуникаций; - стесненных условий для складирования материалов; - действующего технологического оборудования ОЗП=1,15; ЭМ=1,15 к расх.; ЗПМ=1,15; ТЗ=1,15; ТЗМ=1,15 | [22 empty] | Производство ремонтно-строительных работ осуществляется на территории действующего предприятия с наличием в зоне производства работ одного или нескольких из перечисленных ниже факторов: - разветвленной сети транспортных и инженерных коммуникаций; - стесненных условий для складирования материалов; - действующего технологического оборудования ОЗП=1,15; ЭМ=1,15 к расх.; ЗПМ=1,15; ТЗ=1,15; ТЗМ=1,15
| 1 | ОТ |  |  | 8: 6.06; 9: 11.5; 10: -0.7; 11: 44.77; 12: -31.34 | [12 empty] | ОТ
| 2 | ЭМ |  |  | 8: 26.6; 9: 11.5; 10: -3.06; 11: 13.24; 12: -40.51 | [12 empty] | ЭМ
| 3 | в т.ч. ОТм |  |  | 8: 11.25; 9: 11.5; 10: -1.29; 11: 44.77; 12: -57.75 | [12 empty] | в т.ч. ОТм
| 4 | М |  |  | 8: 0.18; 9: 10; 10: -0.02; 11: 8.16; 12: -0.16 | [12 empty] | М
|  | ЗТ |  |  | 4: чел.-ч; 5: 0.63; 6: 11.5; 7: -0.07245 | [13 empty] | ЗТ
|  | ЗТм |  |  | 4: чел.-ч; 5: 0.97; 6: 11.5; 7: -0.11155 | [13 empty] | ЗТм
|  | Итого по расценке |  |  | 8: 32.84; 10: -3.78; 12: -72.01 | [14 empty] | Итого по расценке
|  | ФОТ |  |  | 10: -1.99; 12: -89.09 | [13 empty] | ФОТ
| Пр/812-040.1-1 | НР Работы по реконструкции зданий и сооружений: усиление и замена существующих конструкций, возведение отдельных конструктивных элементов |  |  | 4: %; 5: 103; 7: 103; 10: -2.05; 12: -91.76 | [13 empty] | НР Работы по реконструкции зданий и сооружений: усиление и замена существующих конструкций, возведение отдельных конструктивных элементов
| Пр/774-040.1 | СП Работы по реконструкции зданий и сооружений: усиление и замена существующих конструкций, возведение отдельных конструктивных элементов |  |  | 4: %; 5: 59; 7: 59; 10: -1.17; 12: -52.56 | [13 empty] | СП Работы по реконструкции зданий и сооружений: усиление и замена существующих конструкций, возведение отдельных конструктивных элементов
|  | Всего по позиции |  |  | 10: -7; 12: -216.33 | [15 empty] | Всего по позиции
39 | ФССЦ-01.7.17.09-0067 | Сверло кольцевое алмазное, диаметр 50 мм |  |  | шт | 0.03 | 1 | 0.03 | 796 |  | 23.88 | 8.16 | 194.86 | [10 empty] | Сверло кольцевое алмазное, диаметр 50 мм
|  | (Работы по реконструкции зданий и сооружений: усиление и замена существующих конструкций, возведение отдельных конструктивных элементов) | [27 empty] | (Работы по реконструкции зданий и сооружений: усиление и замена существующих конструкций, возведение отдельных конструктивных элементов)
|  | Объем=2,52*1/100 | [33 empty] | Объем=2,52*1/100
|  | Всего по позиции |  |  | 10: 23.88; 12: 194.86 | [15 empty] | Всего по позиции
Покрытие м/к для зон монтажных швов | [34 empty] | Покрытие м/к для зон монтажных швов
40 | ФЕР13-03-002-17 | Огрунтовка металлических поверхностей за один раз: грунтовкой цинконаполненной |  |  | 4: 100 м2; 5: 0.0052; 6: 1; 7: 0.0052 | [10 empty] | Огрунтовка металлических поверхностей за один раз: грунтовкой цинконаполненной
|  | Объем=0,52 / 100 | [33 empty] | Объем=0,52 / 100
|  | ПЗ=2 (ОЗП=2; ЭМ=2 к расх.; ЗПМ=2; МАТ=2 к расх.; ТЗ=2; ТЗМ=2) | [22 empty] | ПЗ=2 (ОЗП=2; ЭМ=2 к расх.; ЗПМ=2; МАТ=2 к расх.; ТЗ=2; ТЗМ=2)
| Приказ от 07.07.2022 № 557/пр прил.8 табл.3 п.3 | Производство ремонтно-строительных работ осуществляется на территории действующего предприятия с наличием в зоне производства работ одного или нескольких из перечисленных ниже факторов: - разветвленной сети транспортных и инженерных коммуникаций; - стесненных условий для складирования материалов; - действующего технологического оборудования ОЗП=1,15; ЭМ=1,15 к расх.; ЗПМ=1,15; ТЗ=1,15; ТЗМ=1,15 | [22 empty] | Производство ремонтно-строительных работ осуществляется на территории действующего предприятия с наличием в зоне производства работ одного или нескольких из перечисленных ниже факторов: - разветвленной сети транспортных и инженерных коммуникаций; - стесненных условий для складирования материалов; - действующего технологического оборудования ОЗП=1,15; ЭМ=1,15 к расх.; ЗПМ=1,15; ТЗ=1,15; ТЗМ=1,15
| 1 | ОТ |  |  | 8: 40.02; 9: 2.3; 10: 0.48; 11: 44.77; 12: 21.49 | [12 empty] | ОТ
| 2 | ЭМ |  |  | 8: 15.9; 9: 2.3; 10: 0.19; 11: 13.24; 12: 2.52 | [12 empty] | ЭМ
| 3 | в т.ч. ОТм |  |  | 8: 0.22; 9: 2.3; 10: 0; 11: 44.77 | [12 empty] | в т.ч. ОТм
| 4 | М |  |  | 8: 1308.99; 9: 2; 10: 13.61; 11: 8.16; 12: 111.06 | [12 empty] | М
|  | ЗТ |  |  | 4: чел.-ч; 5: 4.1; 6: 2.3; 7: 0.049036 | [13 empty] | ЗТ
|  | ЗТм |  |  | 4: чел.-ч; 5: 0.02; 6: 2.3; 7: 0.0002392 | [13 empty] | ЗТм
|  | Итого по расценке |  |  | 8: 1364.91; 10: 14.28; 12: 135.07 | [14 empty] | Итого по расценке
|  | ФОТ |  |  | 10: 0.48; 12: 21.49 | [13 empty] | ФОТ
| Приказ № 812/пр от 21.12.2020 Прил. п.13 | НР Защита строительных конструкций и оборудования от коррозии |  |  | 4: %; 5: 94; 7: 94; 10: 0.45; 12: 20.2 | [13 empty] | НР Защита строительных конструкций и оборудования от коррозии
| Приказ № 774/пр от 11.12.2020 Прил. п.13, Приказ № 774/пр от 11.12.2020 п.16 | СП Защита строительных конструкций и оборудования от коррозии |  |  | % | 51 | 0.85 | 43.35 |  |  | 0.21 |  | 9.32 | [13 empty] | СП Защита строительных конструкций и оборудования от коррозии
|  | Всего по позиции |  |  | 10: 14.94; 12: 164.59 | [15 empty] | Всего по позиции
41 | ФЕР13-03-004-28 | Окраска металлических огрунтованных поверхностей: грунт-краской цинконаполненной однокомпонентной полиуретановой |  |  | 4: 100 м2; 5: 0.0052; 6: 1; 7: 0.0052 | [10 empty] | Окраска металлических огрунтованных поверхностей: грунт-краской цинконаполненной однокомпонентной полиуретановой
| Приказ от 07.07.2022 № 557/пр прил.8 табл.3 п.3 | Производство ремонтно-строительных работ осуществляется на территории действующего предприятия с наличием в зоне производства работ одного или нескольких из перечисленных ниже факторов: - разветвленной сети транспортных и инженерных коммуникаций; - стесненных условий для складирования материалов; - действующего технологического оборудования ОЗП=1,15; ЭМ=1,15 к расх.; ЗПМ=1,15; ТЗ=1,15; ТЗМ=1,15 | [22 empty] | Производство ремонтно-строительных работ осуществляется на территории действующего предприятия с наличием в зоне производства работ одного или нескольких из перечисленных ниже факторов: - разветвленной сети транспортных и инженерных коммуникаций; - стесненных условий для складирования материалов; - действующего технологического оборудования ОЗП=1,15; ЭМ=1,15 к расх.; ЗПМ=1,15; ТЗ=1,15; ТЗМ=1,15
| 1 | ОТ |  |  | 8: 22.04; 9: 1.15; 10: 0.13; 11: 44.77; 12: 5.82 | [12 empty] | ОТ
| 2 | ЭМ |  |  | 8: 7.39; 9: 1.15; 10: 0.04; 11: 13.24; 12: 0.53 | [12 empty] | ЭМ
| 3 | в т.ч. ОТм |  |  | 8: 0.22; 9: 1.15; 10: 0; 11: 44.77 | [12 empty] | в т.ч. ОТм
| 4 | М |  |  | 8: 1963.57; 10: 10.21; 11: 8.16; 12: 83.31 | [12 empty] | М
|  | ЗТ |  |  | 4: чел.-ч; 5: 2.43; 6: 1.15; 7: 0.014531 | [13 empty] | ЗТ
|  | ЗТм |  |  | 4: чел.-ч; 5: 0.02; 6: 1.15; 7: 0.0001196 | [13 empty] | ЗТм
|  | Итого по расценке |  |  | 8: 1993; 10: 10.38; 12: 89.66 | [14 empty] | Итого по расценке
|  | ФОТ |  |  | 10: 0.13; 12: 5.82 | [13 empty] | ФОТ
| Приказ № 812/пр от 21.12.2020 Прил. п.13 | НР Защита строительных конструкций и оборудования от коррозии |  |  | 4: %; 5: 94; 7: 94; 10: 0.12; 12: 5.47 | [13 empty] | НР Защита строительных конструкций и оборудования от коррозии
| Приказ № 774/пр от 11.12.2020 Прил. п.13, Приказ № 774/пр от 11.12.2020 п.16 | СП Защита строительных конструкций и оборудования от коррозии |  |  | % | 51 | 0.85 | 43.35 |  |  | 0.06 |  | 2.52 | [13 empty] | СП Защита строительных конструкций и оборудования от коррозии
|  | Всего по позиции |  |  | 10: 10.56; 12: 97.65 | [15 empty] | Всего по позиции
|  | Итоги по разделу 3 Устройство заземления : | [29 empty] | Итоги по разделу 3 Устройство заземления :
|  | Итого прямые затраты (справочно) |  |  | 10: 2113.83 | [19 empty] | Итого прямые затраты (справочно)
|  | в том числе: | [30 empty] | в том числе:
|  | Оплата труда рабочих |  |  | 10: 351.17 | [19 empty] | Оплата труда рабочих
|  | Эксплуатация машин |  |  | 10: 75.81 | [19 empty] | Эксплуатация машин
|  | в том числе оплата труда машинистов (Отм) |  |  | 10: 5.61 | [19 empty] | в том числе оплата труда машинистов (Отм)
|  | Материалы |  |  | 10: 1686.85 | [19 empty] | Материалы
|  | Строительные работы |  |  | 10: 60.37 | [19 empty] | Строительные работы
|  | в том числе: | [30 empty] | в том числе:
|  | оплата труда |  |  | 10: 2.18 | [19 empty] | оплата труда
|  | эксплуатация машин и механизмов |  |  | 10: 4.62 | [19 empty] | эксплуатация машин и механизмов
|  | в том числе оплата труда машинистов (ОТм) |  |  | 10: 1.52 | [19 empty] | в том числе оплата труда машинистов (ОТм)
|  | материалы |  |  | 10: 47.72 | [19 empty] | материалы
|  | накладные расходы |  |  | 10: 3.75 | [19 empty] | накладные расходы
|  | сметная прибыль |  |  | 10: 2.1 | [19 empty] | сметная прибыль
|  | Монтажные работы |  |  | 10: 2581.88 | [19 empty] | Монтажные работы
|  | в том числе: | [30 empty] | в том числе:
|  | оплата труда |  |  | 10: 348.99 | [19 empty] | оплата труда
|  | эксплуатация машин и механизмов |  |  | 10: 71.19 | [19 empty] | эксплуатация машин и механизмов
|  | в том числе оплата труда машинистов (ОТм) |  |  | 10: 4.09 | [19 empty] | в том числе оплата труда машинистов (ОТм)
|  | материалы |  |  | 10: 1639.13 | [19 empty] | материалы
|  | накладные расходы |  |  | 10: 342.5 | [19 empty] | накладные расходы
|  | сметная прибыль |  |  | 10: 180.07 | [19 empty] | сметная прибыль
|  | Оборудование |  |  | 10: 261.52 | [19 empty] | Оборудование
|  | Инженерное оборудование |  |  | 10: 261.52 | [19 empty] | Инженерное оборудование
|  | Итого ФОТ (справочно) |  |  | 10: 356.78 | [19 empty] | Итого ФОТ (справочно)
|  | Итого накладные расходы (справочно) |  |  | 10: 346.25 | [19 empty] | Итого накладные расходы (справочно)
|  | Итого сметная прибыль (справочно) |  |  | 10: 182.17 | [19 empty] | Итого сметная прибыль (справочно)
|  | Итого по разделу 3 Устройство заземления |  |  | 10: 2903.77 | [20 empty] | Итого по разделу 3 Устройство заземления
|  | Итоги по смете: | [34 empty] | Итоги по смете:
|  | Итого прямые затраты (справочно) |  |  | 10: 31926.14; 12: 297078.35 | [24 empty] | Итого прямые затраты (справочно)
|  | в том числе: | [35 empty] | в том числе:
|  | Оплата труда рабочих |  |  | 10: 1324.89; 12: 59315.33 | [24 empty] | Оплата труда рабочих
|  | Эксплуатация машин |  |  | 10: 372.38; 12: 4930.33 | [24 empty] | Эксплуатация машин
|  | в том числе оплата труда машинистов (Отм) |  |  | 10: 24.8; 12: 1110.31 | [24 empty] | в том числе оплата труда машинистов (Отм)
|  | Материалы |  |  | 10: 30228.87; 12: 232832.69 | [24 empty] | Материалы
|  | Строительные работы |  |  | 10: 60.37; 12: 809.8 | [24 empty] | Строительные работы
|  | в том числе: | [35 empty] | в том числе:
|  | оплата труда |  |  | 10: 2.18; 12: 97.6 | [24 empty] | оплата труда
|  | эксплуатация машин и механизмов |  |  | 10: 4.62; 12: 61.18 | [24 empty] | эксплуатация машин и механизмов
|  | в том числе оплата труда машинистов (ОТм) |  |  | 10: 1.52; 12: 68.05 | [24 empty] | в том числе оплата труда машинистов (ОТм)
|  | материалы |  |  | 10: 47.72; 12: 389.4 | [24 empty] | материалы
|  | накладные расходы |  |  | 10: 3.75; 12: 168.16 | [24 empty] | накладные расходы
|  | сметная прибыль |  |  | 10: 2.1; 12: 93.46 | [24 empty] | сметная прибыль
|  | Монтажные работы |  |  | 10: 33863.69; 12: 385714.96 | [24 empty] | Монтажные работы
|  | в том числе: | [35 empty] | в том числе:
|  | оплата труда |  |  | 10: 1322.71; 12: 59217.73 | [24 empty] | оплата труда
|  | эксплуатация машин и механизмов |  |  | 10: 367.76; 12: 4869.15 | [24 empty] | эксплуатация машин и механизмов
|  | в том числе оплата труда машинистов (ОТм) |  |  | 10: 23.28; 12: 1042.26 | [24 empty] | в том числе оплата труда машинистов (ОТм)
|  | материалы |  |  | 10: 30181.15; 12: 232443.29 | [24 empty] | материалы
|  | накладные расходы |  |  | 10: 1305.62; 12: 58452.19 | [24 empty] | накладные расходы
|  | сметная прибыль |  |  | 10: 686.45; 12: 30732.6 | [24 empty] | сметная прибыль
|  | Оборудование |  |  | 10: 261.52; 12: 2134 | [24 empty] | Оборудование
|  | Инженерное оборудование |  |  | 10: 261.52; 12: 2134 | [24 empty] | Инженерное оборудование
|  | Итого ФОТ (справочно) |  |  | 10: 1349.69; 12: 60425.64 | [24 empty] | Итого ФОТ (справочно)
|  | Итого накладные расходы (справочно) |  |  | 10: 1309.37; 12: 58620.35 | [24 empty] | Итого накладные расходы (справочно)
|  | Итого сметная прибыль (справочно) |  |  | 10: 688.55; 12: 30826.06 | [24 empty] | Итого сметная прибыль (справочно)
|  | ВСЕГО по смете |  |  | 10: 34185.58; 12: 388658.76 | [25 empty] | ВСЕГО по смете
Составил:
[должность, подпись (инициалы, фамилия)]
Проверил:
[должность, подпись (инициалы, фамилия)]
¹ Зарегистрирован Министерством юстиции Российской Федерации 10 сентября 2019 г., регистрационный № 55869), с изменениями, внесенными приказом Министерства строительства и жилищно-коммунального хозяйства Российской Федерации от 20 февраля 2021 г. № 79/пр (зарегистрирован Министерством юстиции Российской Федерации 9 августа 2021 г., регистрационный № 64577)
² Под прочими затратами понимаются затраты, учитываемые в соответствии с пунктом 184 Методики.
³ Под прочими работами понимаются затраты, учитываемые в соответствии с пунктами 122-128 Методики.