## Лист1
Позиция | Наименование и техническая характеристика | Тип, марка. Обозначение Документа, опросного листа | КоД оборудования, изДелия материала | ЗавоД - изготовитель | Единица измерения | Количество | Масса еДиницы, кг | Примечание
1 | 2 | 3 | 4 | 5 | 6 | 7 | 8 | 9
1 | Оборудование
1.1 | Компрессорвинтовой пр-сть Е.72З мЗ/минДавление 7бар | Optima 60 |  | MATTEI | шт. | 2 | 1850 | Существующий
Мощность : 75 кВт / 380В/50 Гц
Габаритные размеры: 1245 мм х 2420 мм х 1890 мм
1.2 | Осушитель возДуха рефрижераторный производительность 15 мЗ/мин | MD-150 |  |  | шт. | 2 | 145 | Существующий
Мощность : 2,4 кВт/220В/50Гц
Габаритные размеры: 664 мм х 715 мм х 1027 мм
1.3 | Фильтр возДушный |  |  |  | шт. | 2 |  | Существующий
1.4 | Компрессор винт. (13,5 мЗ/мин, 8 атм.) в компл. с пакетом зимнего запуска. | ДЭН-75Ш ТВЖ «Плюс» |  | ЧКЗ | шт. | 2 | 1300 | Поставка ООО "ШЕЛЛРОКК"
Мощность : 75 кВт / 380В/50 Гц
Габаритные размеры: 1700 мм х 1200 мм х 1580 мм
1.5 | Осушитель возДуха адсорбционный 14,5 мЗ/мин | ОВА-0870 |  |  | шт. | 2 | 605 | Поставка ООО "ШЕЛЛРОКК"
Мощность : 220В/50Гц
Габаритные размеры: 1175 мм х 640 мм х 2260 мм
1.6 | Магистральный сепаратор, пропукная способность 20 мЗ/мин | СЦ-1200Р |  |  | шт. | 2 | 6,3 | Поставка ООО "ШЕЛЛРОКК"
с автоматическим конДенсатоотвоДчиком
Габаритные размеры: 1175 мм х 640 мм х 2260 мм
1.7 | ВозДухосборник V=0,9 м3; Р=1,0 МПа | ВВ-0.9-1.0-УХЛ1 |  |  | шт. | 1 | 225 | В наличии
Габаритные размеры: Ф900 мм х 2100 мм
1.8 | Кран шаровый G1/2" Ру10 |  |  |  | шт. | 141
1.9 | Кран шаровой фланцевый LD КШ. Ц. Ф.100.025 "под задвижку" L=230 П/П Ру-10 Ду-100 |  |  |  | шт. | 14
1.10 | Быстросъемное соединение типа "елочка" проход 7 мм G 1/2" Ру10 |  |  |  | шт. | 94
1.11 | Фильтр/редуктор/лубрикатор Nordberg NP8414 9.8 атм , 1/2M |  |  |  | шт. | 47
1.12 | Компенсатор сильфонный осевой: ксо arm 100-16-30 Фланцевый |  |  |  | шт. | 2
1.13 | Вентиляционная решетка фасаДная РЖН , 1500x2000 |  |  |  | шт. | 2
1.14 | Клапан воздушный прямоугольный АВК 2070x1562 ШхВ |  |  |  | шт. | 2