## Скорректированна смета
Приложение № 1 к Дополнительному соглашению № 6 от 01 августа 2024г. к Договору строительного субподряда № МВМ/19-07-СП1 от «29» сентября 2023г.
Приложение № 1.1. к Договору строительного субподряда № МВМ/19-07-СП1 от «29» сентября 2023г.
Ведомость и стоимость строительно-монтажных работ
Объект: Цех №8 с АБК, расположенный по адресу: Московская область, г.о. Мытищи, ул. Колонцова, 4
[6 empty] | СТОИМОСТЬ РАБОТ, РУБ С НДС |  | СТОИМОСТЬ МАТЕРИАЛОВ, РУБ С НДС |  | ИТОГО, РУБ С НДС:
№ |  |  | Един. | Кол- |  | За ед. | Итого | "Матер." | Итого
п/п | Н А И М Е Н О В А Н И Е |  | изм. | во |  |  | ( 4*6 ) |  | ( 4*6 ) | ( 8+9 )
1 | 2 |  | 3 | 4 | БЫЛО | 5 | 6 | 7 | 8 | 9
130-23-ОВ1 Отопление, вентиляция и кондиционирование . АБК
ОТОПЛЕНИЕ
Система отопления С1
1 | Насос циркуляционный | UPS 65-180 F 400В | шт | 1 |  | 29840 | 29840 | 157054 | 157054 | 186894
2 | Фильтр-грязевик | Ду65 | шт | 1 |  | 2500 | 2500 | 11167 | 11167 | 13667
3 | Радиатор секционный биметаллический высотой 500 мм с кронштейнами и комплектом крепления | BILUX RT | комп | 58
4 | BILUX RT500/14 |  | шт | 7 |  | 3500 | 24500 | 12534 | 87738 | 112238
5 | BILUX RT500/12 |  | шт | 9 |  | 3500 | 31500 | 10744 | 96696 | 128196
6 | BILUX RT500/10 |  | шт | 17 | 27 | 3500 | 59500 | 8953 | 152201 | 211701
7 | BILUX RT500/8 |  | шт | 17 | 15 | 3500 | 59500 | 7162 | 121754 | 181254
6 | BILUX RT300/16 |  | шт | 7 |  | 3500 | 24500 | 10080 | 70560 | 95060
7 | BILUX RT300/22 |  | шт | 1 |  | 3500 | 3500 | 19404 | 19404 | 22904
8 | Монтажный присоединительный комплект 1/2" и комплект креплений |  | комп | 58 |  | 0 | 0 | 316 | 18328 | 18328
9 | Комплект для бокового подключения радиатора (термостатический клапан прямой ф15, вентиль на обратную подводку запорный прямой ф15, термостатический элемент 8-32С) | Giacomini R470FX012 | шт. | 58 |  | 2000 | 116000 | 3793 | 219994 | 335994
10 | Клапан балансировочный Ду50 | MVT-R | шт | 1 |  | 1350 | 1350 | 24267.6 | 24267.6 | 25617.6
11 | Кран шаровый муфтовый Ду=50мм LD Pride, полнопроходной |  | шт | 1 |  | 1350 | 1350 | 3642 | 3642 | 4992
12 | Клапан балансировочный Ду40 | MVT-R | шт | 1 |  | 1200 | 1200 | 14666.4 | 14666.4 | 15866.4
13 | Кран шаровый муфтовый Ду=40мм LD Pride, полнопроходной |  | шт | 1 |  | 1200 | 1200 | 2288.52 | 2288.52 | 3488.52
14 | Кран шаровый муфтовый Ду=15мм LD Pride, полнопроходной |  | шт | 71 | 52 | 600 | 42600 | 335 | 23785 | 66385
15 | Кран шаровый муфтовый Ду=20мм LD Pride, полнопроходной |  | шт | 10 | 12 | 600 | 6000 | 534 | 5340 | 11340
16 | Кран шаровый муфтовый Ду=25мм LD Pride, полнопроходной |  | шт | 8 |  | 600 | 4800 | 1026 | 8208 | 13008
17 | Кран шаровый муфтовый Ду=40мм LD Pride, полнопроходной |  | шт | 2 |  | 1200 | 2400 | 2288.52 | 4577.04 | 6977.04
18 | Кран шаровый муфтовый Ду=50мм LD Pride, полнопроходной |  | шт | 2 |  | 1350 | 2700 | 3277.8 | 6555.6 | 9255.6
19 | Кран шаровый фланцевый Ду=65мм КШ.Ц.Ф LD полнопроходной |  | шт | 6 |  | 1409 | 8454 | 7047 | 42282 | 50736
20 | Автоматический воздухоотводчик Ду=15мм | Airvent-R | шт | 4 |  | 600 | 2400 | 928 | 3712 | 6112
21 | Труба стальная э/св Ø76х4 |  | п.м. | 310 | 300 | 1150 | 356500 | 755 | 234050 | 590550
22 | Труба стальная ВГП Ø50 |  | п.м. | 95 | 60 | 1000 | 95000 | 504 | 47880 | 142880
23 | Труба стальная ВГП Ø40 |  | п.м. | 42 | 60 | 700 | 29400 | 421 | 17682 | 47082
24 | Труба стальная ВГП Ø32 |  | п.м. | 15 | 44 | 700 | 10500 | 332 | 4980 | 15480
25 | Труба стальная ВГПØ25 |  | п.м. | 56 | 20 | 650 | 36400 | 237 | 13272 | 49672
26 | Труба стальная ВГП Ø20 |  | п.м. | 25 | 40 | 650 | 16250 | 199 | 4975 | 21225
27 | Труба стальная ВГП Ø15 |  | п.м. | 0 | 34 | 650 | 0 | 153 | 0 | 0
28 | Труба полипропиленовая PN25 | ∅32х5.4 | п.м. | 20 | 40 | 500 | 10000 | 149 | 2980 | 12980
29 | Труба полипропиленовая PN25 | ∅25х4,2 | п.м. | 60 | 80 | 500 | 30000 | 88 | 5280 | 35280
30 | Труба полипропиленовая PN25 | ∅20х3,4 | п.м. | 420 | 381 | 500 | 210000 | 60 | 25200 | 235200
31 | Фиттинги |  | к-т | 1 |  | 143680 | 143680 | 65776 | 65776 | 209456
32 | Гильза стальная | ∅108х3,0 | м | 2 |  | 0 | 0 | 844 | 1688 | 1688
33 | Гильза стальная | ∅50 | м | 8 |  | 0 | 0 | 471 | 3768 | 3768
34 | Гильза стальная | ∅32 | м | 18 |  | 0 | 0 | 305 | 5490 | 5490
35 | Гильза стальная | ∅25 | м | 56 |  | 0 | 0 | 237 | 13272 | 13272
36 | Изоляция d=13мм Трубки ТЕПЛОФЛЕКС |  |  | 0 |  |  | 0 |  | 0
37 | 13х76 |  | п.м. | 310 | 300 | 290 | 89900 | 115 | 35650 | 125550
38 | 13х63 |  | п.м. | 95 | 60 | 290 | 27550 | 89 | 8455 | 36005
39 | 13х50 |  | п.м. | 42 | 60 | 290 | 12180 | 70 | 2940 | 15120
40 | 13х40 |  | п.м. | 15 | 44 | 290 | 4350 | 59 | 885 | 5235
41 | 13х32 |  | п.м. | 56 | 20 | 290 | 16240 | 59 | 3304 | 19544
42 | 13х25 |  | п.м. | 25 | 40 | 290 | 7250 | 45 | 1125 | 8375
43 | 13х20 |  | п.м. | 0 | 34 | 290 | 0 | 37 | 0 | 0
44 | Крепеж и расходные материалы |  | кмп. | 1 |  | 0 | 0 | 66809 | 66809 | 66809
45 |  |  |  | 0
46 | Теплоснабжение установки П1 |  |  | 0
47 | Автоматический воздухоотводчик Ду=15мм | Airvent-R | шт. | 2 |  | 600 | 1200 | 928 | 1856 | 3056
48 | Кран шаровый муфтовый Ду=25мм LD Pride, полнопроходной |  | шт. | 2 |  | 600 | 1200 | 1026 | 2052 | 3252
49 | Труба стальная ВГП Ø25 |  | п.м. | 390 |  | 650 | 253500 | 237 | 92430 | 345930
50 | Изоляция d=13мм Трубки ТЕПЛОФЛЕКС 13х32 |  | п.м. | 390 |  | 290 | 113100 | 45 | 17550 | 130650
51 | Фиттинги |  | к-т | 1 |  | 0 | 0 | 18486 | 18486 | 18486
52 | Крепеж и расходные материалы |  | кмп. | 1 |  | 0 | 0 | 19270 | 19270 | 19270
53 | Кран шаровый муфтовый Ду=15мм LD Pride, полнопроходной |  | шт. | 2 |  | 600 | 1200 | 1026 | 2052 | 3252
54
55
56 | Вентиляция
57 | Система П1
58 | Вставка гибкая | VKG 800х500 | шт. | 1 |  | 1502 | 1502 | 3517.632 | 3517.632 | 5019.632
59 | Клапан воздушный с электроприводом | VKZ(А) 800х500 BFN230 | шт. | 1 |  | 11286 | 11286 | 30822.432 | 30822.432 | 42108.432
60 | Канальный фильтр | VK(К) 800х500 F4, VKF(K) 800х500 | шт. | 1 |  | 5023 | 5023 | 11761.896 | 11761.896 | 16784.896
61 | Воздухонагреватель водяной | VKH-W 800х500/3 | шт. | 1 |  | 10638 | 10638 | 24909.12 | 24909.12 | 35547.12
62 | Канальный вентилятор: L=4025м3/ч, Р=300Па | VKV 800х500 4.3/380 | шт. | 1 |  | 37939 | 37939 | 88833.6 | 88833.6 | 126772.6
63 | Вставка гибкая | VKG 800х500 | шт. | 1 |  | 1502 | 1502 | 3517.632 | 3517.632 | 5019.632
64 | Узел терморегулирования | VKRGS-4(24)/60-3 | шт. | 1 |  | 20865 | 20865 | 71535.6 | 71535.6 | 92400.6
65 | Противопожарный клапан с электроприводом | КПС-1м(90)-НО-MB(220)-800х500 | шт. | 2 |  | 4500 | 9000 | 16013.05 | 32026.1 | 41026.1
66 | Противопожарный клапан с электроприводом | КПС-1м(90)-НО-MB(220)-500х250 | шт. | 1 |  | 4500 | 4500 | 12276 | 12276 | 16776
67 | Огнезащитное комбинированное покрытие воздуховодов EI 60 δ=5 мм | ОСМ Air duct 60 | м2 | 2.4 |  | 600 | 1440 | 588 | 1411.2 | 2851.2
68 | Маты базальтовые кашированные алюминиевой фольгой ROCKWOOL Техмат толщ. 50мм | ROCKWOOL | м2 | 52 |  | 600 | 31200 | 381 | 19812 | 51012
69 | Люк вентиляционный 200х100 | ЛВ1-ПРВ-21 | шт. | 4 |  | 400 | 1600 | 900 | 3600 | 5200
70 | Люк для замера параметров воздуха | ЛП1-А1К151.000 | шт. | 15 |  | 300 | 4500 | 234 | 3510 | 8010
71 | Дроссель-клапан | 500х250 | шт. | 2 |  | 1250 | 2500 | 1163.4 | 2326.8 | 4826.8
72 | Дроссель-клапан | ф200 | шт. | 9 |  | 850 | 7650 | 347.2 | 3124.8 | 10774.8
73 | Дроссель-клапан | ф125 | шт. | 13 |  | 850 | 11050 | 311.8769 | 4054.4 | 15104.4
74 | Решетка наружная | 800х500 | шт | 1 |  | 1500 | 1500 | 4175 | 4175 | 5675
75 | Диффузор приточный | ДП-Ø200 | шт | 9 |  | 600 | 5400 | 784 | 7056 | 12456
76 | Диффузор приточный | ДП-Ø125 | шт | 14 |  | 600 | 8400 | 420 | 5880 | 14280
77 | Решетка вентиляционная | 200х100 | шт | 12 |  | 800 | 9600 | 721 | 8652 | 18252
78 | Воздуховоды из оц. Стали б=0,5мм |  | м2 | 12.85 | 11 | 1050 | 13492.5 | 840 | 10794 | 24286.5
79 | Воздуховоды из оцинкованной стали толщ. 0.7 мм |  | м2 | 132.564 | 146 | 1050 | 139192.2 | 1190 | 157751.16 | 296943.36
80 | Фасонные части воздуховодов прямоугольного сечения из оцинкованной стали б=0,7мм |  | м2 | 13.627 | 13 | 1050 | 14308.35 | 2380 | 32432.26 | 46740.61
81 | Фасонные изделия б=0,5мм |  | м2 | 2.448 | 1.2 | 1050 | 2570.4 | 3080 | 7539.84 | 10110.24
82 | Расходный материал для креплений и монтажа |  | комп | 1 |  | 0 | 0 | 32642 | 32642 | 32642
83 | Система В1
84 | Канальный вентилятор: L=580м3, Р=160Па | VKVR(P) ф200 | шт. | 1 |  | 3518 | 3518 | 7588.8 | 7588.8 | 11106.8
85 | Канальный шумоглушитель | VKN ф200 L600 | шт. | 1 |  | 2005 | 2005 | 4910.4 | 4910.4 | 6915.4
86 | Узел прохода УП1 | ф200 | шт. | 1 |  | 4500 | 4500 | 4900 | 4900 | 9400
87 | Противопожарный клапан с электроприводом | КПС-1м(90)-НО-MB(220)-ф200 | шт. | 3 |  | 4500 | 13500 | 11450.625 | 34351.875 | 47851.875
88 | Люк вентиляционный ЛВ2 | КРВ-25/200 | шт. | 1 |  | 400 | 400 | 952.8 | 952.8 | 1352.8
89 | Люк для замера параметров воздуха | ЛП1-А1К151.000 | шт. | 3 |  | 300 | 900 | 234 | 702 | 1602
90 | Дроссель-клапан | ф160 | шт. | 1 |  | 850 | 850 | 316.4 | 316.4 | 1166.4
91 | Дроссель-клапан | ф125 | шт. | 1 |  | 850 | 850 | 311.8769 | 311.8769 | 1161.8769
92 | Диффузор вытяжной | ДВ-Ø160 | шт. | 2 |  | 600 | 1200 | 630 | 1260 | 2460
93 | Диффузор вытяжной | ДВ-Ø125 | шт. | 1 |  | 600 | 600 | 420 | 420 | 1020
94 | Зонт вентиляционный | ф200 | шт | 1 |  | 1200 | 1200 | 350 | 350 | 1550
95 | Воздуховод Ø200, Ø160 б=0,5мм |  | м2 | 12.626 | 12 | 1050 | 13257.3 | 840 | 10605.84 | 23863.14
96 | Фасонные изделия Ø200, Ø160 б=0,5мм |  | м2 | 3.325 | 2 | 1050 | 3491.25 | 3080 | 10241 | 13732.25
97 | Расходный материал для креплений и монтажа |  | комп | 1 |  | 0 | 0 | 1218 | 1218 | 1218
98 | Огнезащитное комбинированное покрытие воздуховодов EI 60 δ=5 мм | ОСМ Air duct 60 | м2 | 4.4 |  | 600 | 2640 | 588 | 2587.2 | 5227.2
99 | Система В2
100 | Канальный вентилятор: L=300м3, Р=150Па | VKVR(P) ф125 | шт. | 1 |  | 2829 | 2829 | 5624.64 | 5624.64 | 8453.64
101 | Канальный шумоглушитель | VKN ф125 L600 | шт. | 1 |  | 1681 | 1681 | 4575.6 | 4575.6 | 6256.6
102 | Узел прохода УП1 | ф200 | шт. | 1 |  | 4500 | 4500 | 4900 | 4900 | 9400
103 | Противопожарный клапан с электроприводом | КПС-1м(90)-НО-MB(220)-ф125 | шт. | 2 |  | 4500 | 9000 | 11136.75 | 22273.5 | 31273.5
104 | Люк вентиляционный ЛВ2 | КРВ-18/125 | шт. | 1 |  | 400 | 400 | 952.8 | 952.8 | 1352.8
105 | Люк для замера параметров воздуха | ЛП1-А1К151.000 | шт. | 4 |  | 300 | 1200 | 234 | 936 | 2136
106 | Дроссель-клапан | ф125 | шт. | 2 |  | 850 | 1700 | 311.8769 | 623.7538 | 2323.7538
107 | Диффузор вытяжной | ДВ-Ø125 | шт | 6 |  | 600 | 3600 | 420 | 2520 | 6120
108 | Зонт вентиляционный | ф125 | шт | 1 |  | 1200 | 1200 | 300 | 300 | 1500
109 | Воздуховод Ø125 б=0,5мм |  | м2 | 7.1 | 12 | 1050 | 7455 | 840 | 5964 | 13419
110 | Фасонные изделия Ø125 б=0,5мм |  | м2 | 1.71 | 3 | 1050 | 1795.5 | 3080 | 5266.8 | 7062.3
111 | Расходный материал для креплений и монтажа |  | комп | 1 |  | 0 | 0 | 1688 | 1688 | 1688
112 | Огнезащитное комбинированное покрытие воздуховодов EI 60 δ=5 мм | ОСМ Air duct 60 | м2 | 3 |  | 600 | 1800 | 588 | 1764 | 3564
113 | Система В3
114 | Канальный вентилятор: L=980м3, Р=200Па | VKVR(P) ф250 | шт. | 1 |  | 4518 | 4518 | 7588.8 | 7588.8 | 12106.8
115 | Канальный шумоглушитель | VKN ф250 L600 | шт. | 1 |  | 3005 | 3005 | 5133.6 | 5133.6 | 8138.6
116 | Узел прохода УП1-01 | ф250 | шт. | 1 |  | 4500 | 4500 | 4900 | 4900 | 9400
117 | Противопожарный клапан с электроприводом | КПС-1м(90)-НО-MB(220)-ф250 | шт. | 2 |  | 4500 | 9000 | 12807.65 | 25615.3 | 34615.3
118 | Люк вентиляционный ЛВ2 | КРВ-25/250 | шт. | 1 |  | 400 | 400 | 952.8 | 952.8 | 1352.8
119 | Люк для замера параметров воздуха | ЛП1-А1К151.000 | шт. | 5 |  | 300 | 1500 | 234 | 1170 | 2670
120 | Дроссель-клапан | ф200 | шт. | 2 |  | 850 | 1700 | 347.2 | 694.4 | 2394.4
121 | Дроссель-клапан | ф160 | шт. | 1 |  | 850 | 850 | 316.4 | 316.4 | 1166.4
122 | Дроссель-клапан | ф125 | шт. | 1 | 4 | 850 | 850 | 311.8769 | 311.8769 | 1161.8769
123 | Диффузор вытяжной | ДВ-Ø200 | шт | 2 |  | 600 | 1200 | 784 | 1568 | 2768
124 | Диффузор вытяжной | ДВ-Ø160 | шт | 1 |  | 600 | 600 | 630 | 630 | 1230
125 | Диффузор вытяжной | ДВ-Ø125 | шт | 5 |  | 600 | 3000 | 420 | 2100 | 5100
126 | Зонт вентиляционный | ф250 | шт | 1 |  | 1200 | 1200 | 450 | 450 | 1650
127 | Воздуховод Ø250, Ø200, Ø160, Ø125 б=0,5мм |  | м2 | 25.229 | 29 | 1050 | 26490.45 | 840 | 21192.36 | 47682.81
128 | Фасонные изделия Ø250, Ø200, Ø160, Ø125 б=0,5мм |  | м2 | 4.602 | 6 | 1050 | 4832.1 | 3080 | 14174.16 | 19006.26
129 | Расходный материал для креплений и монтажа |  | комп | 1 |  | 0 | 0 | 4701 | 4701 | 4701
130 | Огнезащитное комбинированное покрытие воздуховодов EI 60 δ=5 мм | ОСМ Air duct 60 | м2 | 5.5 |  | 600 | 3300 | 588 | 3234 | 6534
131 | Система В4
132 | Канальный вентилятор: L=1200м3, Р=210Па | VKVR(P) ф250 | шт. | 1 |  | 4518 | 4518 | 7588.8 | 7588.8 | 12106.8
133 | Канальный шумоглушитель | VKN ф250 L600 | шт. | 1 |  | 3005 | 3005 | 5133.6 | 5133.6 | 8138.6
134 | Узел прохода УП1-01 | ф250 | шт. | 1 |  | 4500 | 4500 | 4900 | 4900 | 9400
135 | Противопожарный клапан с электроприводом | КПС-1м(90)-НО-MB(220)-ф250 | шт. | 2 |  | 4500 | 9000 | 12807.65 | 25615.3 | 34615.3
136 | Люк вентиляционный ЛВ2 | КРВ-25/250 | шт. | 1 |  | 400 | 400 | 952.8 | 952.8 | 1352.8
137 | Люк для замера параметров воздуха | ЛП1-А1К151.000 | шт. | 4 |  | 300 | 1200 | 234 | 936 | 2136
138 | Дроссель-клапан | ф200 | шт. | 2 |  | 850 | 1700 | 347.2 | 694.4 | 2394.4
139 | Дроссель-клапан | ф125 | шт. | 3 |  | 850 | 2550 | 311.8769 | 935.6308 | 3485.6308
140 | Диффузор вытяжной | ДВ-Ø200 | шт | 2 |  | 600 | 1200 | 784 | 1568 | 2768
141 | Диффузор вытяжной | ДВ-Ø125 | шт | 4 |  | 600 | 2400 | 420 | 1680 | 4080
142 | Зонт вентиляционный | ф250 | шт | 1 |  | 1200 | 1200 | 450 | 450 | 1650
143 | Воздуховод Ø250, Ø200, Ø160, Ø125 б=0,5мм |  | м2 | 19.774 | 22 | 1050 | 20762.7 | 840 | 16610.16 | 37372.86
144 | Фасонные изделия Ø250, Ø200, Ø160, Ø125 б=0,5мм |  | м2 | 4.532 | 5 | 1050 | 4758.6 | 3080 | 13958.56 | 18717.16
145 | Расходный материал для креплений и монтажа |  | комп | 1 |  | 0 | 0 | 4701 | 4701 | 4701
146 | Огнезащитное комбинированное покрытие воздуховодов EI 60 δ=5 мм | ОСМ Air duct 60 | м2 | 5.5 |  | 600 | 3300 | 588 | 3234 | 6534
147 | Система В5
148 | Канальный вентилятор: L=910м3, Р=180Па | VKVR(P) ф250 | шт. | 1 |  | 4518 | 4518 | 7588.8 | 7588.8 | 12106.8
149 | Канальный шумоглушитель | VKN ф250 L600 | шт. | 1 |  | 3005 | 3005 | 5133.6 | 5133.6 | 8138.6
150 | Узел прохода УП1-01 | ф250 | шт. | 1 |  | 4500 | 4500 | 4900 | 4900 | 9400
151 | Противопожарный клапан с электроприводом | КПС-1м(90)-НО-MB(220)-ф250 | шт. | 2 |  | 4500 | 9000 | 12807.65 | 25615.3 | 34615.3
152 | Люк вентиляционный ЛВ2 | КРВ-25/250 | шт. | 1 |  | 400 | 400 | 952.8 | 952.8 | 1352.8
153 | Люк для замера параметров воздуха | ЛП1-А1К151.000 | шт. | 5 |  | 300 | 1500 | 234 | 1170 | 2670
154 | Дроссель-клапан | ф200 | шт. | 2 |  | 850 | 1700 | 347.2 | 694.4 | 2394.4
155 | Дроссель-клапан | ф160 | шт. | 1 |  | 850 | 850 | 316.4 | 316.4 | 1166.4
156 | Дроссель-клапан | ф125 | шт. | 4 |  | 850 | 3400 | 311.8769 | 1247.5077 | 4647.5077
157 | Диффузор вытяжной | ДВ-Ø200 | шт | 2 |  | 600 | 1200 | 784 | 1568 | 2768
158 | Диффузор вытяжной | ДВ-Ø125 | шт | 9 |  | 600 | 5400 | 420 | 3780 | 9180
159 | Зонт вентиляционный | ф250 | шт | 1 |  | 1200 | 1200 | 450 | 450 | 1650
160 | Воздуховод Ø250, Ø200, Ø160, Ø125 б=0,5мм |  | м2 | 18.444 | 22 | 1050 | 19366.2 | 840 | 15492.96 | 34859.16
161 | Фасонные изделия Ø250, Ø200, Ø160, Ø125 б=0,5мм |  | м2 | 6.418 | 5 | 1050 | 6738.9 | 3080 | 19767.44 | 26506.34
162 | Расходный материал для креплений и монтажа |  | комп | 1 |  | 0 | 0 | 4701 | 4701 | 4701
163 | Огнезащитное комбинированное покрытие воздуховодов EI 60 δ=5 мм | ОСМ Air duct 60 | м2 | 5.5 |  | 600 | 3300 | 588 | 3234 | 6534
164 | Система В6
165 | Канальный вентилятор: L=300м3, Р=150Па | VKVR(P) ф125 | шт. | 1 |  | 2829 | 2829 | 5624.64 | 5624.64 | 8453.64
166 | Канальный шумоглушитель | VKN ф125 L600 | шт. | 1 |  | 1681 | 1681 | 4575.6 | 4575.6 | 6256.6
167 | Узел прохода УП1 | ф200 | шт. | 1 |  | 4500 | 4500 | 4900 | 4900 | 9400
168 | Противопожарный клапан с электроприводом | КПС-1м(90)-НО-MB(220)-ф125 | шт. | 2 |  | 4500 | 9000 | 11136.75 | 22273.5 | 31273.5
169 | Люк для замера параметров воздуха | ЛП1-А1К151.000 | шт. | 2 |  | 300 | 600 | 234 | 468 | 1068
170 | Дроссель-клапан | ф125 | шт. | 1 |  | 850 | 850 | 311.8769 | 311.8769 | 1161.8769
171 | Диффузор вытяжной | ДВ-Ø125 | шт | 1 |  | 600 | 600 | 420 | 420 | 1020
172 | Зонт вентиляционный | ф125 | шт | 1 |  | 1200 | 1200 | 300 | 300 | 1500
173 | Воздуховод Ø125 б=0,5мм |  | м2 | 3.73 | 4.3 | 1050 | 3916.5 | 840 | 3133.2 | 7049.7
174 | Фасонные изделия Ø125 б=0,5мм |  | м2 | 0.46 | 1 | 1050 | 483 | 3080 | 1416.8 | 1899.8
175 | Огнезащитное комбинированное покрытие воздуховодов EI 60 δ=5 мм | ОСМ Air duct 60 | м2 | 3 |  | 600 | 1800 | 588 | 1764 | 3564
176 | Расходный материал для креплений и монтажа |  | комп | 1 |  | 0 | 0 | 1688 | 1688 | 1688
177 | Система ПД1 |  |  | 0
178 | Вентилятор осевой: L=12600м3, Р=500Па | НАПОР-5-5,5х3000-3Д38-02 | шт | 1 |  | 25108 | 25108 | 69455.376 | 69455.376 | 94563.376
179 | Клапан противопожарный универсальный нормально закрытый 600x400 | КПС-1м(60)-НЗ-MBE(220)-600x400 | шт | 2 |  | 5616 | 11232 | 12134.64 | 24269.28 | 35501.28
180 | Клапан противопожарный универсальный нормально закрытый ф500 | КПС-1м(60)-НЗ-MBE(220)-ф500-(ф) | шт | 1 |  | 5577 | 5577 | 12144.312 | 12144.312 | 17721.312
181 | Гибкая вставка | Ø500 | шт | 2 |  | 1554 | 3108 | 3826 | 7652 | 10760
182 | Защитное ограждение | Ø500 | шт | 1 |  | 2032 | 2032 | 5000 | 5000 | 7032
183 | Решетка наружная | Ø500 | шт | 1 |  | 1500 | 1500 | 4557 | 4557 | 6057
184 | Декоративная решетка | 600х400 | шт | 2 |  | 1500 | 3000 | 2499 | 4998 | 7998
185 | Фасонные детали воздуховодов из оцинкованой стали Ø500, 600х400 |  | м2 | 12.034 | 7 | 1200 | 14440.8 | 3017 | 36306.578 | 50747.378
186 | Воздуховод из оцинкованой стали б=0,8 мм Ø500, 600х400 |  | м2 | 56.985 | 75 | 1200 | 68382 | 1933 | 110152.005 | 178534.005
187 | Огнезащитное комбинированное покрытие воздуховодов EI 60 δ=5 мм | ОСМ Air duct 60 | м2 | 89.7247 | 55 | 600 | 53834.82 | 588 | 52758.1236 | 106592.9436
188 | Расходный материал для креплений и монтажа |  | комп | 1 |  | 0 | 0 | 35562 | 35562 | 35562
189 | Система ДУ1 |  |  | 0 |  |  | 0 |  | 0
190 | Вентилятор дымоудаления осевой: L=18000м3, Р=600Па | ВО-090-ДУ-600°C-11/1435-04-26 | шт | 1 |  | 115637 | 115637 | 310498.728 | 310498.728 | 426135.728
191 | Клапан противопожарный универсальный нормально закрытый 400х500 | КПС-1м(60)-НЗ-MBE(220)-400x500 | шт | 4 |  | 6729 | 26916 | 14539.248 | 58156.992 | 85072.992
192 | Клапан противопожарный универсальный нормально закрытый ф800 | КПС-1м(60)-НЗ-MBE(220)-ф800-(ф) | шт | 1 |  | 8615 | 8615 | 18744.336 | 18744.336 | 27359.336
193 | Гибкая вставка термостойкая ф800 | Ø900 | шт | 2 |  | 3841 | 7682 | 8657 | 17314 | 24996
194 | Декоративная решетка | 400х500 | шт | 4 |  | 1500 | 6000 | 3528 | 14112 | 20112
195 | Зонт вентиляционный 800х500 |  | шт | 1 |  | 1560 | 1560 | 5971 | 5971 | 7531
196 | Фасонные детали воздуховодов из черной стали 800х600, 800х500, Ø800 |  | м2 | 28.63 | 42 | 1200 | 34356 | 3440 | 98487.2 | 132843.2
197 | Воздуховод из черной стали б=1,2 мм 800х500 |  | м2 | 154.3 | 170 | 1200 | 185160 | 2078 | 320635.4 | 505795.4
198 | Огнезащитное комбинированное покрытие воздуховодов EI 60 δ=5 мм | ОСМ Air duct 60 | м2 | 237.809 | 170 | 600 | 142685.4 | 588 | 139831.692 | 282517.092
199 | Расходный материал для креплений и монтажа |  | комп | 1 |  | 0 | 0 | 31415 | 31415 | 31415
200 | Кондиционирование воздуха
201 | Система К1
202 | VRV Сплит-система производства MDV, с настенным внутренним блоком в составе |  | комп
203 | Внутренний блок | MDV-D18G/N1-M(At) MDV | шт | 1 |  | 14000 | 14000 | 45868 | 45868 | 59868
204 | Внутренний блок | MDV-D12G/N1-M(At) MDV | шт | 2 |  | 14000 | 28000 | 37474 | 74948 | 102948
205 | Наружный блок | MDV-V48W/DHN1(At) MDV | шт | 1 |  | 44166 | 44166 | 294438.13 | 294438.13 | 338604.13
206 | ИК-пульт управления |  | шт | 1 |  |  | 0 |  | 0
207 | Медные трубки в изоляции | [5 empty] | 0 |  | 0
208 | ∅6,4 мм |  | п.м | 22 |  | 355 | 7810 | 240 | 5280 | 13090
209 | ∅9,5 мм |  | п.м | 33 |  | 435 | 14355 | 403 | 13299 | 27654
210 | ∅12,7мм (газ) |  | п.м | 4 |  | 457 | 1828 | 524 | 2096 | 3924
211 | ∅19мм (газ) |  | п.м | 15 |  | 501 | 7515 | 877 | 13155 | 20670
212 | Помпа дренажная для кондиционера | Mini Flowatch 2 | шт | 3 |  | 2500 | 7500 | 8211 | 24633 | 32133
213 | Поставка под наружный блок |  | шт | 1 |  | 2500 | 2500 | 5000 | 5000 | 7500
214 | Дренажный трубопровод из труб PPRC | ∅20х3,4 | п.м | 16 |  | 500 | 8000 | 117 | 1872 | 9872
215 | Комплект крепежа и расходных материалов |  | комп | 1 |  | 0 | 0 | 12600 | 12600 | 12600
216 | Пуско-наладочные работы |  | к-т | 1 |  | 366000 | 366000 | 0 | 0 | 366000
217 | Исполнительная документация |  | к-т | 1 |  | 162000 | 162000 | 0 | 0 | 162000
218 | ИТОГО по разделу 130-23-ОВ1 "Отопление, вентиляция и кондиционирование . АБК", в том числе НДС 20% | [5 empty] | 3935401.97 |  | 4733832.8427 | 8669234.8127
219
220 | 130-23-ОВ2 Цех № 8. Отопление и вентиляция
221 | Вентиляция
222 | Оборудование
223 | Вентиляционные установки
224 | П1
225 | Установка приточная П1 | VKC-S-20-GSSMF4H1VsNGK-L | шт. | 1 |  | 228206.58 | 228206.58 | 566028.504 | 566028.504 | 794235.084
226 | Автоматика | VAC-W-SLD1D3D35D125T123T123D14 | шт. | 1 |  | 77780.28 | 77780.28 | 200330.928 | 200330.928 | 278111.208
227 | Преобразователь частоты | 11,0 кВт 380В | шт. | 1 |  | 32933 | 32933 | 103503.048 | 103503.048 | 136436.048
228 | П2
229 | Установка приточная П2 | VKC-S-20-GSSMF4H1VsNGK-R | шт. | 1 |  | 221688.18 | 221688.18 | 565704.12 | 565704.12 | 787392.3
230 | Автоматика | VAC-W-SLD1D3D35D125T123T123D14 | шт. | 1 |  | 77780.28 | 77780.28 | 200330.928 | 200330.928 | 278111.208
231 | Преобразователь частоты | 11,0 кВт 380В | шт. | 1 |  | 32933 | 32933 | 103503.048 | 103503.048 | 136436.048
232 | П3
233 | Установка приточная П3 | VKC-S-16-GSMF4H1VsNG-R | шт. | 1 |  | 174873.3 | 174873.3 | 469767.552 | 469767.552 | 644640.852
234 | Автоматика | VAC-W-SLD1D3D35D125T123T123D14 | шт. | 1 |  | 77780.28 | 77780.28 | 160846.104 | 160846.104 | 238626.384
235 | Преобразователь частоты | 5,5 кВт 380В | шт. | 1 |  | 22827 | 22827 | 62594.208 | 62594.208 | 85421.208
236
237 | П4
238 | Установка приточная П4 | VKC-S-16-GSMF4H1VsNG-L | шт. | 1 |  | 174873.3 | 174873.3 | 469474.416 | 469474.416 | 644347.716
239 | Автоматика | VAC-W-SLD1D3D35D125T123T123D14 | шт. | 1 |  | 77780.28 | 77780.28 | 160846.104 | 160846.104 | 238626.384
240 | Преобразователь частоты | 5,5 кВт 380В | шт. | 1 |  | 22827 | 22827 | 62594.208 | 62594.208 | 85421.208
241 | П5
242 | Установка приточная П5 | VKC-S-16-GSMF4H1VsNG-R | шт. | 1 |  | 174873.3 | 174873.3 | 469767.552 | 469767.552 | 644640.852
243 | Автоматика | VAC-W-SLD1D3D35D125T123T123D14 | шт. | 1 |  | 77780.28 | 77780.28 | 160846.104 | 160846.104 | 238626.384
244 | Преобразователь частоты | 5,5 кВт 380В | шт. | 1 |  | 22827 | 22827 | 62594.208 | 62594.208 | 85421.208
245 | П6
246 | Установка приточная П6 | VKC-S-16-GSMF4H1VsNG-R | шт. | 1 |  | 174873.3 | 174873.3 | 469767.552 | 469767.552 | 644640.852
247 | Автоматика | VAC-W-SLD1D3D35D125T123T123D14 | шт. | 1 |  | 77780.28 | 77780.28 | 160846.104 | 160846.104 | 238626.384
248 | Преобразователь частоты | 5,5 кВт 380В | шт. | 1 |  | 22827 | 22827 | 62594.208 | 62594.208 | 85421.208
249 | П7В5
250 | Установка приточно-вытяжная П7В5 | VKV 900х500 6.3/380 | шт. | 1 |  | 134605.8 | 134605.8 | 281150.904 | 281150.904 | 415756.704
251 | Автоматика | VAK-SL | шт. | 1 |  | 49482.08 | 49482.08 | 30335.112 | 30335.112 | 79817.192
252 | Преобразователь частоты | 4,0 кВт 380В | шт. | 1 |  | 12559 | 12559 | 42774.792 | 42774.792 | 55333.792
253 | Преобразователь частоты | 4,0 кВт 380В | шт. | 1 |  | 10969 | 10969 | 42774.792 | 42774.792 | 53743.792
254 | В1, В2
255 | Вентилятор | ВКР-8-ДУ-C-2ч/400°C-18,5/1500 | шт. | 2 |  | 69989.22 | 139978.44 | 236992 | 473984 | 613962.44
256 | Стакан монтажный | СТКУ-М для ВКР-В(С) 7,1-9 | шт. | 2 |  | 18412.38 | 36824.76 | 47103 | 94206 | 131030.76
257 | Автоматика | VAK-Sh (18,5 кВт) | шт. | 2 |  | 21322.87 | 42645.74 | 39580 | 79160 | 121805.74
258 | Преобразователь частоты | 18,5 кВт/380В | шт. | 2 |  | 19916 | 39832 | 168216 | 336432 | 376264
259 | В3, В4
260 | Вентилятор | ВКР-8-ДУ-C-2ч/400°C-5,5/1000 | шт. | 2 |  | 69989.22 | 139978.44 | 159975.624 | 319951.248 | 459929.688
261 | Стакан монтажный | СТКВ-М для ВКР-В(С) 7,1-9 | шт. | 2 |  | 18412.38 | 36824.76 | 38478.192 | 76956.384 | 113781.144
262 | Автоматика | VAK-Sh (5,5 КВт) | шт. | 2 |  | 21322.87 | 42645.74 | 33285.072 | 66570.144 | 109215.884
263 | Преобразователь частоты | 5,5 кВт/380В | шт. | 2 |  | 19916 | 39832 | 62594.208 | 125188.416 | 165020.416
264 | В3.1, В4.1
265 | Вентилятор | ВКР-8-ДУ-C-2ч/400°C-5,5/1000 | шт. | 2 |  | 69989.22 | 139978.44 | 159975.624 | 319951.248 | 459929.688
266 | Стакан монтажный | СТКВ-М для ВКР-В(С) 7,1-9 | шт. | 2 |  | 18412.38 | 36824.76 | 38478.192 | 76956.384 | 113781.144
267 | Автоматика | VAK-Sh (5,5 КВт) | шт. | 2 |  | 21322.87 | 42645.74 | 33285.072 | 66570.144 | 109215.884
268 | Преобразователь частоты | 5,5 кВт/380В | шт. | 2 |  | 19916 | 39832 | 62594.208 | 125188.416 | 165020.416
269
270 | Материалы
271 | П1
272 | Огнезадерживающий клапан НО ф1400, ЕI90 220В | КПС-1м(90)-НО-MB(220)-1500x1000 | шт. | 1 |  | 13504.75 | 13504.75 | 36380.112 | 36380.112 | 49884.862
273 | Огнезадерживающий клапан НО 800х800, ЕI90 220В | КПС-1м(90)-НО-MB(220)-800x800 | шт. | 1 |  | 6467 | 6467 | 17422.248 | 17422.248 | 23889.248
274 | Решетка наружная металлическая 800х800 | АРН 800х800 | шт. | 1 |  | 3004.89 | 3004.89 | 7329 | 7329 | 10333.89
275 | Диффузор вихревой ф500 | ДКВ-500 | шт. | 12 |  | 4003.24 | 48038.88 | 9764 | 117168 | 165206.88
276 | Дроссель-клапан круглый ф500 |  | шт. | 12 |  | 800 | 9600 | 2142 | 25704 | 35304
277 | Воздуховод из оц. Стали круглого сечения толщ. 0,7мм |  | м2 | 145.222 | 117 | 1875 | 272291.25 | 869 | 126197.918 | 398489.168
278 | ф500 |  | мп | 73.6 | 55 |  | 0 |  | 0
279 | ф710 |  | мп | 13.302 | 13.3 |  | 0 |  | 0
280 | Фасонные изделия из оц. Стали круглого сечения толщ. 0,7мм |  | м2 | 15.259 | 39.3 | 1875 | 28610.625 | 1617 | 24673.803 | 53284.428
281 | Воздуховод из оц. Стали круглого сечения толщ. 1мм |  | м2 | 146.855 | 139 | 1875 | 275353.125 | 1226 | 180044.23 | 455397.355
282 | ф900 |  | мп | 14.55 | 14 |  | 0 |  | 0
283 | ф1120 |  | мп | 14.1 | 12.3 |  | 0 |  | 0
284 | ф1250 |  | мп | 14.306 | 14.3 |  | 0 |  | 0
285 | Фасонные изделия из оц. Стали круглого сечения толщ. 1мм |  | м2 | 19.996 | 46.7 | 1875 | 37492.5 | 2132 | 42631.472 | 80123.972
| Воздуховод из оц. Стали круглого сечения толщ. 1мм на фланцевом соединении |  | м2 | 98.764 |  | 2075 | 204935.3 | 1226 | 121084.664 | 326019.964
| ф1400 |  | мп | 22.467 |  |  | 0 |  | 0
| Фасонные изделия из оц. Стали круглого сечения толщ. 1мм на фланцевом соединении ф1400 |  | м2 | 60.78 |  | 2075 | 126118.5 | 2132 | 129582.96 | 255701.46
286 | Воздуховод из оц. Стали прямоугольного сечения толщ. 0,7мм |  | м2 | 15.2 | 28 | 1875 | 28500 | 1190 | 18088 | 46588
287 | 800х800 |  | мп | 4.75 | 8.7 |  | 0 |  | 0
288 | Фасонные изделия из оц. Стали прямоугольного сечения толщ. 0,7мм |  | м2 | 8.28 | 9.5 | 1875 | 15525 | 1764 | 14605.92 | 30130.92
289 | Воздуховод из оц. Стали прямоугольного сечения толщ. 1мм |  | м2 | 2.5 | 21 | 1875 | 4687.5 | 1428 | 3570 | 8257.5
290 | 1800х700 |  | мп | 0.5 | 4.1 |  | 0 |  | 0
291 | Фасонные изделия из оц. Стали прямоугольного сечения толщ. 1мм |  | м2 | 4.2 | 7.2 | 1875 | 7875 | 2646 | 11113.2 | 18988.2
292 | Маты базальтовые кашированные алюминиевой фольгой ROCKWOOL Техмат толщ. 50мм | ROCKWOOL | м2 | 46 |  | 600 | 27600 | 381 | 17526 | 45126
293 | Сетка металлическая , ячейкой 10х10мм |  | м2 | 1.26 | 1.5 | 1000 | 1260 | 123 | 154.98 | 1414.98
294 | Расходный материал для креплений и монтажа |  | комп | 1 |  | 0 | 0 | 137961 | 137961 | 137961
295 | П2
296 | Огнезадерживающий клапан НО ф1400, ЕI90 220В | КПС-1м(90)-НО-MB(220)-1500x1000 | шт. | 1 |  | 13504.75 | 13504.75 | 36380.112 | 36380.112 | 49884.862
297 | Огнезадерживающий клапан НО 800х800, ЕI90 220В | КПС-1м(90)-НО-MB(220)-800x800 | шт. | 1 |  | 6467 | 6467 | 17422.248 | 17422.248 | 23889.248
298 | Решетка наружная металлическая 800х800 | АРН 800х800 | шт. | 1 |  | 3004.89 | 3004.89 | 7329 | 7329 | 10333.89
299 | Диффузор вихревой ф500 | ДКВ-500 | шт. | 12 |  | 4003.24 | 48038.88 | 9764 | 117168 | 165206.88
300 | Дроссель-клапан круглый ф500 |  | шт. | 12 |  | 800 | 9600 | 2142 | 25704 | 35304
301 | Воздуховод из оц. Стали круглого сечения толщ. 0,7мм |  | м2 | 135.899 | 117 | 1875 | 254810.625 | 869 | 118096.231 | 372906.856
302 | ф500 |  | мп | 68.1 | 55 |  | 0 |  | 0
303 | ф710 |  | мп | 13 | 13.3 |  | 0 |  | 0
304 | Фасонные изделия из оц. Стали круглого сечения толщ. 0,7мм |  | м2 | 11.831 | 39.3 | 1875 | 22183.125 | 1617 | 19130.727 | 41313.852
305 | Воздуховод из оц. Стали круглого сечения толщ. 1мм |  | м2 | 143.616 | 139 | 1875 | 269280 | 1226 | 176073.216 | 445353.216
306 | ф900 |  | мп | 12.9 | 14 |  | 0 |  | 0
307 | ф1120 |  | мп | 15.4 | 12.3 |  | 0 |  | 0
308 | ф1250 |  | мп | 15.3 | 14.3 |  | 0 |  | 0
309 | Фасонные изделия из оц. Стали круглого сечения толщ. 1мм |  | м2 | 19.996 | 46.7 | 1875 | 37492.5 | 2132 | 42631.472 | 80123.972
| Воздуховод из оц. Стали круглого сечения толщ. 1мм на фланцевом соединении |  | м2 | 86.6 |  | 2075 | 179695 | 1226 | 106171.6 | 285866.6
| ф1400 |  | мп | 19.7 |  |  | 0 |  | 0
| Фасонные изделия из оц. Стали круглого сечения толщ. 1мм на фланцевом соединении ф1400 |  | м2 | 50.86 |  | 2075 | 105534.5 | 2132 | 108433.52 | 213968.02
310 | Воздуховод из оц. Стали прямоугольного сечения толщ. 0,7мм |  | м2 | 9.76 | 28 | 1875 | 18300 | 1190 | 11614.4 | 29914.4
311 | 800х800 |  | мп | 3.05 | 8.7 |  | 0 |  | 0
312 | Фасонные изделия из оц. Стали прямоугольного сечения толщ. 0,7мм |  | м2 | 9.88 | 9.5 | 1875 | 18525 | 1764 | 17428.32 | 35953.32
313 | Воздуховод из оц. Стали прямоугольного сечения толщ. 1мм |  | м2 | 2.5 | 21 | 1875 | 4687.5 | 1428 | 3570 | 8257.5
314 | 1800х700 |  | мп | 0.5 | 4.1 |  | 0 |  | 0
315 | Фасонные изделия из оц. Стали прямоугольного сечения толщ. 1мм |  | м2 | 3.44 | 7.2 | 1875 | 6450 | 2646 | 9102.24 | 15552.24
316 | Маты базальтовые кашированные алюминиевой фольгой ROCKWOOL Техмат толщ. 50мм | ROCKWOOL | м2 | 46 |  | 600 | 27600 | 381 | 17526 | 45126
317 | Сетка металлическая , ячейкой 10х10мм |  | м2 | 1.26 | 1.5 | 1000 | 1260 | 123 | 154.98 | 1414.98
318 | Расходный материал для креплений и монтажа |  | комп | 1 |  | 0 | 0 | 137961 | 137961 | 137961
319 | П3
320 | Огнезадерживающий клапан НО ф1000, ЕI90 220В | КПС-1м(90)-НО-MB(220)-ф1000 | шт. | 1 |  | 8293.6 | 8293.6 | 22342.32 | 22342.32 | 30635.92
321 | Решетка однорядная регулируемая 200х200 | АМР 200х200 | шт. | 2 |  | 800 | 1600 | 1021 | 2042 | 3642
322 | Диффузор вихревой ф500 | ДКВ-500 | шт. | 12 |  | 4003.24 | 48038.88 | 9764 | 117168 | 165206.88
323 | Дроссель-клапан круглый ф160 |  | шт. | 2 |  | 600 | 1200 | 595 | 1190 | 2390
324 | Дроссель-клапан круглый ф500 |  | шт. | 12 |  | 800 | 9600 | 2142 | 25704 | 35304
325 | Воздуховоды круглого сечения толщ. б=0,5мм |  | м2 | 12.264 | 9 | 900 | 11037.6 | 840 | 10301.76 | 21339.36
326 | ф160 |  | мп | 24.4 | 16.8 |  | 0 |  | 0
327 | Фасонные изделия круглого сечения толщ. б=0,5мм |  | м2 | 2.284 | 1.3 | 900 | 2055.6 | 3080 | 7034.72 | 9090.32
328 | Воздуховод из оц. Стали круглого сечения толщ. 0,7мм |  | м2 | 149.205 | 152 | 1875 | 279759.375 | 869 | 129659.145 | 409418.52
329 | ф500 |  | мп | 32.52 | 33.1 |  | 0 |  | 0
330 | ф560 |  | мп | 7 | 6.4 |  | 0 |  | 0
331 | ф630 |  | мп | 8.8 | 6.5 |  | 0 |  | 0
332 | ф710 |  | мп | 23.597 | 23.9 |  | 0 |  | 0
333 | ф800 |  | мп | 6.3 | 8.7 |  | 0 |  | 0
334 | Фасонные изделия из оц. Стали круглого сечения толщ. 0,7мм |  | м2 | 23.461 | 21.3 | 1875 | 43989.375 | 1617 | 37936.437 | 81925.812
335 | Воздуховод из оц. Стали круглого сечения толщ. 1мм |  | м2 | 168.4652 | 139 | 1875 | 315872.25 | 1226 | 206538.3352 | 522410.5852
336 | ф1000 |  | мп | 52.913 | 44 |  | 0 |  | 0
337 | Фасонные изделия из оц. Стали круглого сечения толщ. 1мм |  | м2 | 52.986 | 19.5 | 1875 | 99348.75 | 2132 | 112966.152 | 212314.902
338 | Воздуховод из оц. Стали прямоугольного сечения толщ. 1мм |  | м2 | 2.52 | 7 | 1875 | 4725 | 1428 | 3598.56 | 8323.56
339 | 1300х800 |  | мп | 0.6 | 1.5 |  | 0 |  | 0
340 | Фасонные изделия из оц. Стали прямоугольного сечения толщ. 1мм |  | м2 | 10.47 | 1.1 | 1875 | 19631.25 | 2646 | 27703.62 | 47334.87
341 | Маты базальтовые кашированные алюминиевой фольгой ROCKWOOL Техмат толщ. 50мм | ROCKWOOL | м2 | 7.3 |  | 600 | 4380 | 381 | 2781.3 | 7161.3
342 | Сетка металлическая , ячейкой 10х10мм |  | м2 | 1.04 | 1.2 | 1000 | 1040 | 123 | 127.92 | 1167.92
343 | Расходный материал для креплений и монтажа |  | комп | 1 |  | 0 | 0 | 101443 | 101443 | 101443
344 | П4
345 | Огнезадерживающий клапан НО ф1000, ЕI90 220В | КПС-1м(90)-НО-MB(220)-ф1000 | шт. | 1 |  | 8293.6 | 8293.6 | 22342.32 | 22342.32 | 30635.92
346 | Диффузор вихревой ф500 | ДКВ-500 | шт. | 10 |  | 4003.24 | 40032.4 | 9764 | 97640 | 137672.4
347 | Дроссель-клапан круглый ф500 |  | шт. | 10 |  | 800 | 8000 | 2142 | 21420 | 29420
348 | Воздуховод из оц. Стали круглого сечения толщ. 0,7мм |  | м2 | 154.039 | 195 | 1875 | 288823.125 | 869 | 133859.891 | 422683.016
349 | ф500 |  | мп | 32.595 | 38.6 |  | 0 |  | 0
350 | ф630 |  | мп | 12.52 | 11.1 |  | 0 |  | 0
351 | ф710 |  | мп | 15.2 | 36.1 |  | 0 |  | 0
352 | ф800 |  | мп | 17.6 | 12.5 |  | 0 |  | 0
353 | Фасонные изделия из оц. Стали круглого сечения толщ. 0,7мм |  | м2 | 18.7 | 32.2 | 1875 | 35062.5 | 1617 | 30237.9 | 65300.4
354 | Воздуховод из оц. Стали круглого сечения толщ. 1мм |  | м2 | 107.038 | 94 | 1875 | 200696.25 | 1226 | 131228.588 | 331924.838
355 | ф1000 |  | мп | 34.09 | 29.9 |  | 0 |  | 0
356 | Фасонные изделия из оц. Стали круглого сечения толщ. 1мм |  | м2 | 43.977 | 15.5 | 1875 | 82456.875 | 2132 | 93758.964 | 176215.839
357 | Воздуховод из оц. Стали прямоугольного сечения толщ. 1мм |  | м2 | 2.52 | 7 | 1875 | 4725 | 1428 | 3598.56 | 8323.56
358 | 1300х800 |  | мп | 0.6 | 1.5 |  | 0 |  | 0
359 | Фасонные изделия из оц. Стали прямоугольного сечения толщ. 1мм |  | м2 | 10.47 | 1.3 | 1875 | 19631.25 | 2646 | 27703.62 | 47334.87
360 | Маты базальтовые кашированные алюминиевой фольгой ROCKWOOL Техмат толщ. 50мм | ROCKWOOL | м2 | 7.3 |  | 600 | 4380 | 381 | 2781.3 | 7161.3
361 | Сетка металлическая , ячейкой 10х10мм |  | м2 | 1.04 | 1.2 | 1000 | 1040 | 123 | 127.92 | 1167.92
362 | Расходный материал для креплений и монтажа |  | комп | 1 |  | 0 | 0 | 96507 | 96507 | 96507
363 | П5
364 | Огнезадерживающий клапан НО ф1000, ЕI90 220В | КПС-1м(90)-НО-MB(220)-ф1000 | шт. | 1 |  | 8293.6 | 8293.6 | 22342.32 | 22342.32 | 30635.92
365 | Диффузор вихревой ф500 | ДКВ-500 | шт. | 10 |  | 4003.24 | 40032.4 | 9764 | 97640 | 137672.4
366 | Дроссель-клапан круглый ф500 |  | шт. | 10 |  | 800 | 8000 | 2142 | 21420 | 29420
367 | Воздуховод из оц. Стали круглого сечения толщ. 0,7мм |  | м2 | 143.595 | 144 | 1875 | 269240.625 | 869 | 124784.055 | 394024.68
368 | ф500 |  | мп | 32.95 | 38.4 |  | 0 |  | 0
369 | ф630 |  | мп | 27.5 | 24.9 |  | 0 |  | 0
370 | ф710 |  | мп | 17.7 | 15.2 |  | 0 |  | 0
371 | Фасонные изделия из оц. Стали круглого сечения толщ. 0,7мм |  | м2 | 23.08 | 27.2 | 1875 | 43275 | 1617 | 37320.36 | 80595.36
372 | Воздуховод из оц. Стали круглого сечения толщ. 1мм |  | м2 | 108.518 | 94 | 1875 | 203471.25 | 1226 | 133043.068 | 336514.318
373 | ф1000 |  | мп | 34.56 | 29.8 |  | 0 |  | 0
374 | Фасонные изделия из оц. Стали круглого сечения толщ. 1мм |  | м2 | 35.557 | 17.8 | 1875 | 66669.375 | 2132 | 75807.524 | 142476.899
375 | Воздуховод из оц. Стали прямоугольного сечения толщ. 1мм |  | м2 | 2.52 | 7 | 1875 | 4725 | 1428 | 3598.56 | 8323.56
376 | 1300х800 |  | мп | 0.6 | 1.5 |  | 0 |  | 0
377 | Фасонные изделия из оц. Стали прямоугольного сечения толщ. 1мм |  | м2 | 9.5433 | 1.4 | 1875 | 17893.75 | 2646 | 25251.66 | 43145.41
378 | Маты базальтовые кашированные алюминиевой фольгой ROCKWOOL Техмат толщ. 50мм | ROCKWOOL | м2 | 7.3 |  | 600 | 4380 | 381 | 2781.3 | 7161.3
379 | Сетка металлическая , ячейкой 10х10мм |  | м2 | 1.04 | 1.2 | 1000 | 1040 | 123 | 127.92 | 1167.92
380 | Расходный материал для креплений и монтажа |  | комп | 1 |  | 0 | 0 | 84698 | 84698 | 84698
381 | П6
382 | Огнезадерживающий клапан НО ф1000, ЕI90 220В | КПС-1м(90)-НО-MB(220)-ф1000 | шт. | 1 |  | 8293.6 | 8293.6 | 22342.32 | 22342.32 | 30635.92
383 | Решетка однорядная регулируемая 150х150 | АМР 150х150 | шт. | 2 |  | 800 | 1600 | 813 | 1626 | 3226
384 | Диффузор вихревой ф500 | ДКВ-500 | шт. | 12 |  | 4003.24 | 48038.88 | 9764 | 117168 | 165206.88
385 | Дроссель-клапан круглый ф125 |  | шт. | 2 |  | 600 | 1200 | 532 | 1064 | 2264
386 | Дроссель-клапан круглый ф500 |  | шт. | 12 |  | 800 | 9600 | 2142 | 25704 | 35304
387 | Воздуховоды круглого сечения толщ. б=0,5мм |  | м2 | 5.93 | 6 | 1875 | 11118.75 | 840 | 4981.2 | 16099.95
388 | ф125 |  | мп | 15.1 | 13.7 |  | 0 |  | 0
389 | Фасонные изделия круглого сечения толщ. б=0,5мм |  | м2 | 0.54 | 1 | 1875 | 1012.5 | 3080 | 1663.2 | 2675.7
390 | Воздуховод из оц. Стали круглого сечения толщ. 0,7мм |  | м2 | 145.791 | 152 | 1875 | 273358.125 | 869 | 126692.379 | 400050.504
391 | ф500 |  | мп | 27 | 33 |  | 0 |  | 0
392 | ф630 |  | мп | 11.7 | 13.1 |  | 0 |  | 0
393 | ф710 |  | мп | 36.1 | 33.1 |  | 0 |  | 0
394 | Фасонные изделия из оц. Стали круглого сечения толщ. 0,7мм |  | м2 | 26.202 | 25.2 | 1875 | 49128.75 | 1617 | 42368.634 | 91497.384
395 | Воздуховод из оц. Стали круглого сечения толщ. 1мм |  | м2 | 152.604 | 136 | 1875 | 286132.5 | 1226 | 187092.504 | 473225.004
396 | ф1000 |  | мп | 48.6 | 43.1 |  | 0 |  | 0
397 | Фасонные изделия из оц. Стали круглого сечения толщ. 1мм |  | м2 | 35.734 | 22.6 | 1875 | 67001.25 | 2132 | 76184.888 | 143186.138
398 | Воздуховод из оц. Стали прямоугольного сечения толщ. 1мм |  | м2 | 2.52 | 7 | 1875 | 4725 | 1428 | 3598.56 | 8323.56
399 | 1300х800 |  | мп | 0.6 | 1.5 |  | 0 |  | 0
400 | Фасонные изделия из оц. Стали прямоугольного сечения толщ. 1мм |  | м2 | 10.4767 | 1.3 | 1875 | 19643.75 | 2646 | 27721.26 | 47365.01
401 | Маты базальтовые кашированные алюминиевой фольгой ROCKWOOL Техмат толщ. 50мм | ROCKWOOL | м2 | 7.3 |  | 600 | 4380 | 381 | 2781.3 | 7161.3
402 | Сетка металлическая , ячейкой 10х10мм |  | м2 | 1.04 | 1.2 | 1000 | 1040 | 123 | 127.92 | 1167.92
403 | Расходный материал для креплений и монтажа |  | комп | 1 |  | 0 | 0 | 103023 | 103023 | 103023
404 | В1
405 | Дроссель-клапан круглый ф500 |  | шт. | 8 |  | 800 | 6400 | 2142 | 17136 | 23536
406 | Воздуховод из оц. Стали круглого сечения толщ. 0,7мм |  | м2 | 148.485 | 152 | 1875 | 278409.375 | 869 | 129033.465 | 407442.84
407 | ф500 |  | мп | 19.985 | 28.3 |  | 0 |  | 0
408 | ф630 |  | мп | 21.595 | 20.4 |  | 0 |  | 0
409 | ф710 |  | мп | 24.7 | 20.8 |  | 0 |  | 0
410 | ф800 |  | мп | 7.7 | 8.2 |  | 0 |  | 0
411 | Фасонные изделия из оц. Стали круглого сечения толщ. 0,7мм |  | м2 | 20.18 | 33.6 | 1875 | 37837.5 | 1617 | 32631.06 | 70468.56
412 | Воздуховод из оц. Стали прямоугольного сечения толщ. 1мм |  | м2 | 6 | 6 | 1875 | 11250 | 1428 | 8568 | 19818
413 | 1200х800 |  | мп | 1.5 | 1.5 |  | 0 |  | 0
414 | Фасонные изделия из оц. Стали прямоугольного сечения толщ. 1мм |  | м2 | 0 | 1.4 | 1875 | 0 | 2646 | 0 | 0
415 | Сетка металлическая , ячейкой 20х20мм |  | квм | 1.57 | 8 | 1000 | 1570 | 95 | 149.15 | 1719.15
416 | Расходный материал для креплений и монтажа |  | комп | 1 |  | 0 | 0 | 49673 | 49673 | 49673
417 | В2
418 | Дроссель-клапан круглый ф500 |  | шт. | 8 |  | 800 | 6400 | 2142 | 17136 | 23536
419 | Воздуховод из оц. Стали круглого сечения толщ. 0,7мм |  | м2 | 152.651 | 152 | 1875 | 286220.625 | 869 | 132653.719 | 418874.344
420 | ф500 |  | мп | 15.7 | 28.3 |  | 0 |  | 0
421 | ф630 |  | мп | 20.2 | 20.4 |  | 0 |  | 0
422 | ф710 |  | мп | 20.5 | 20.8 |  | 0 |  | 0
423 | ф800 |  | мп | 17 | 8.2 |  | 0 |  | 0
424 | Фасонные изделия из оц. Стали круглого сечения толщ. 0,7мм |  | м2 | 17.16 | 33.6 | 1875 | 32175 | 1617 | 27747.72 | 59922.72
425 | Воздуховод из оц. Стали прямоугольного сечения толщ. 1мм |  | м2 | 6 | 6 | 1875 | 11250 | 1428 | 8568 | 19818
426 | 1200х800 |  | мп | 1.5 | 1.5 |  | 0 |  | 0
427 | Фасонные изделия из оц. Стали прямоугольного сечения толщ. 1мм |  | м2 | 3.02 | 1.4 | 1875 | 5662.5 | 2646 | 7990.92 | 13653.42
428 | Сетка металлическая , ячейкой 20х20мм |  | квм | 1.57 | 8 | 1000 | 1570 | 95 | 149.15 | 1719.15
429 | Расходный материал для креплений и монтажа |  | комп | 1 |  | 0 | 0 | 49673 | 49673 | 49673
430 | В3
431 | Решетка однорядная нерегулируемая 200х200 | АМН 200х200 | шт. | 2 |  | 800 | 1600 | 627 | 1254 | 2854
432 | Дроссель-клапан круглый ф160 |  | шт. | 2 |  | 600 | 1200 | 595 | 1190 | 2390
433 | Дроссель-клапан круглый ф630 |  | шт. | 10 |  | 800 | 8000 | 2975 | 29750 | 37750
434 | Воздуховоды круглого сечения толщ. б=0,5мм |  | м2 | 16.814 | 14 | 1875 | 31526.25 | 840 | 14123.76 | 45650.01
435 | ф160 |  | мп | 33.453 | 27.2 |  | 0 |  | 0
436 | Фасонные изделия круглого сечения толщ. б=0,5мм |  | м2 | 1.736 | 4.2 | 1875 | 3255 | 3080 | 5346.88 | 8601.88
437 | Воздуховод из оц. Стали круглого сечения толщ. 0,7мм |  | м2 | 103.788 | 111 | 1875 | 194602.5 | 869 | 90191.772 | 284794.272
438 | ф630 |  | мп | 33.8 | 34.9 |  | 0 |  | 0
439 | ф710 |  | мп | 0 | 1.1 |  | 0 |  | 0
440 | ф800 |  | мп | 14.7 | 15.6 |  | 0 |  | 0
441 | Фасонные изделия из оц. Стали круглого сечения толщ. 0,7мм |  | м2 | 23.499 | 33 | 1875 | 44060.625 | 1617 | 37997.883 | 82058.508
442 | Воздуховод из оц. Стали круглого сечения толщ. 1мм |  | м2 | 63.332 | 44 | 1875 | 118747.5 | 1226 | 77645.032 | 196392.532
443 | ф900, ф1000 |  | мп | 21.5 | 15.5 |  | 0 |  | 0
444 | Фасонные изделия из оц. Стали круглого сечения толщ. 1мм |  | м2 | 6.64 | 13.1 | 1875 | 12450 | 2132 | 14156.48 | 26606.48
445 | Воздуховод из оц. Стали прямоугольного сечения толщ. 1мм |  | м2 | 14.4 | 7 | 1875 | 27000 | 1428 | 20563.2 | 47563.2
446 | 1300х1000 |  | мп | 3 | 1.5 |  | 0 |  | 0
447 | Фасонные изделия из оц. Стали прямоугольного сечения толщ. 1мм |  | м2 | 5.34 | 2.2 | 1875 | 10012.5 | 2646 | 14129.64 | 24142.14
448 | Сетка металлическая , ячейкой 20х20мм |  | квм | 3.121 | 10 | 1000 | 3121 | 95 | 296.495 | 3417.495
449 | Расходный материал для креплений и монтажа |  | комп | 1 |  | 0 | 0 | 68052 | 68052 | 68052
450 | В4
451 | Решетка однорядная нерегулируемая 150х150 | АМН 150х150 | шт. | 2 |  | 800 | 1600 | 508 | 1016 | 2616
452 | Дроссель-клапан круглый ф125 |  | шт. | 2 |  | 600 | 1200 | 532 | 1064 | 2264
453 | Дроссель-клапан круглый ф630 |  | шт. | 10 |  | 800 | 8000 | 2975 | 29750 | 37750
454 | Воздуховоды круглого сечения толщ. б=0,5мм |  | м2 | 14.68 | 9 | 1875 | 27525 | 840 | 12331.2 | 39856.2
455 | ф125 |  | мп | 22.1 | 21.6 |  | 0 |  | 0
456 | Фасонные изделия круглого сечения толщ. б=0,5мм |  | м2 | 0.68 | 2.6 | 1875 | 1275 | 3080 | 2094.4 | 3369.4
457 | Воздуховод из оц. Стали круглого сечения толщ. 0,7мм |  | м2 | 113.108 | 111 | 1875 | 212077.5 | 869 | 98290.852 | 310368.352
458 | ф630 |  | мп | 34.95 | 34.9 |  | 0 |  | 0
459 | ф710 |  | мп | 0 | 1.1 |  | 0 |  | 0
460 | ф800 |  | мп | 17.5 | 15.6 |  | 0 |  | 0
461 | Фасонные изделия из оц. Стали круглого сечения толщ. 0,7мм |  | м2 | 15.761 | 32.4 | 1875 | 29551.875 | 1617 | 25485.537 | 55037.412
462 | Воздуховод из оц. Стали круглого сечения толщ. 1мм |  | м2 | 71.529 | 49 | 1875 | 134116.875 | 1226 | 87694.554 | 221811.429
463 | ф900, ф1000 |  | мп | 24.6 | 15.5 |  | 0 |  | 0
464 | ф1250 |  | мп | 0 | 1.1 |  | 0 |  | 0
465 | Фасонные изделия из оц. Стали круглого сечения толщ. 1мм |  | м2 | 18.03 | 14.3 | 1875 | 33806.25 | 2132 | 38439.96 | 72246.21
466 | Воздуховод из оц. Стали прямоугольного сечения толщ. 1мм |  | м2 | 13.8 | 7 | 1875 | 25875 | 1428 | 19706.4 | 45581.4
467 | 1300х1000 |  | мп | 3 | 1.5 |  | 0 |  | 0
468 | Фасонные изделия из оц. Стали прямоугольного сечения толщ. 1мм |  | м2 | 0 | 2 | 1875 | 0 | 2646 | 0 | 0
469 | Сетка металлическая , ячейкой 20х20мм |  | квм | 3.11 | 10 | 1000 | 3110 | 95 | 295.45 | 3405.45
470 | Расходный материал для креплений и монтажа |  | комп | 1 |  | 0 | 0 | 67567 | 67567 | 67567
471 | П7В5
472 | Решетка наружная металлическая 1000х500 | АРН 1000х500 | шт. | 2 |  | 1500 | 3000 | 4977 | 9954 | 12954
473 | Воздуховод из оц. Стали прямоугольного сечения толщ. 0,7мм |  | м2 | 28.98 | 27 | 1875 | 54337.5 | 1190 | 34486.2 | 88823.7
474 | 800х500 |  | мп | 10.35 | 10 |  | 0 |  | 0
475 | Фасонные изделия из оц. Стали прямоугольного сечения толщ. 0,7мм |  | м2 | 17.51 | 5.8 | 1875 | 32831.25 | 1764 | 30887.64 | 63718.89
476 | Воздуховод из оц. Стали прямоугольного сечения толщ. 1мм |  | м2 | 0 | 5 | 1875 | 0 | 1428 | 0 | 0
477 | 1000х500 |  | мп | 0 | 1.5 |  | 0 |  | 0
478 | Фасонные изделия из оц. Стали прямоугольного сечения толщ. 1мм |  | м2 | 0 | 1.1 | 1875 | 0 | 2646 | 0 | 0
479 | Маты базальтовые кашированные алюминиевой фольгой ROCKWOOL Техмат толщ. 50мм | ROCKWOOL | м2 | 4.26 | 9.6 | 600 | 2556 | 381 | 1623.06 | 4179.06
480 | Сетка металлическая , ячейкой 10х10мм |  | м2 | 1.27 | 3 | 1000 | 1270 | 123 | 156.21 | 1426.21
481 | Расходный материал для креплений и монтажа |  | комп | 1 |  | 0 | 0 | 14017 | 14017 | 14017
482 | Фильтрационные установки
483 | Фильтр самоочищающийся с теплоизоляцией, пульт слева | CONT-PP MDV-SE-8L-F18-T25-CONT-PP | шт. | 12 |  | 315576 | 3786912 | 0 | 0 | 3786912
484 | Вентилятор радиальный в шумопоглощающем кожухе | SIF-2000/LI | шт. | 12 |  | 129211 | 1550532 | 0 | 0 | 1550532
485 | Решетка напорная | BG-1300 | шт. | 120 |  | 800 | 96000 | 0 | 0 | 96000
486 | Решетка вытяжная | SG-1300 | шт. | 120 |  | 800 | 96000 | 0 | 0 | 96000
487 | Входной патрубок Ф560 | DC-MDV-SE-0-560 | шт. | 12 |  | 1199 | 14388 | 0 | 0 | 14388
488 | Соединительный патрубок 0 град. Ф560 | DC-MDV-0-560 | шт. | 12 |  | 3283 | 39396 | 0 | 0 | 39396
489 | Воздуховод из оц. Стали круглого сечения толщ. 0,7мм |  | м2 | 589.227 | 596 | 1875 | 1104800.625 | 869 | 512038.263 | 1616838.888
490 | ф560 |  | мп | 307.65 | 339
491 | Фасонные изделия из оц. Стали круглого сечения толщ. 0,7мм |  | м2 | 101.76 | 52.5 | 1875 | 190800 | 1617 | 164545.92 | 355345.92
492 | Расходный материал для креплений и монтажа |  | комп | 1 |  | 0 | 0 | 131146 | 131146 | 131146
493 | Теплоснабжение
494 | Завеса воздушная У1-У14 Тепломаш | КЭВ 230П7021W (оцинкованная сталь) | шт. | 14 |  | 40266 | 563724 | 149591 | 2094274 | 2657998
495 | Металлоконструкции для монтажа тепловых завес над воротами |  | кг | 1637.44 | 1505 | 139 | 227604.16 | 151 | 247253.44 | 474857.6
496 | Обвязка тепловых завес
497 | Кран шаровый муфтовый Ду=40мм LD Pride, полнопроходной |  | шт | 24 | 32 | 800 | 19200 | 2623 | 62952 | 82152
498 | Кран шаровый муфтовый Ду=15мм LD Pride, полнопроходной |  | шт | 16 | 2 | 600 | 9600 | 335 | 5360 | 14960
499 | Автоматический воздухоотводчик Ду=15мм | Airvent-R | шт | 16 | 2 | 600 | 9600 | 928 | 14848 | 24448
500 | Сильфонная подводка Ду32 L=500мм |  | шт | 42 | 32 | 600 | 25200 | 1424 | 59808 | 85008
501 | Труба стальная электросварная ф89х4,0 |  | п.м. | 40 | 38 | 1300 | 52000 | 957 | 38280 | 90280
502 | Труба стальная ВГП Ø40 |  | п.м. | 107.8 | 128 | 700 | 75460 | 421 | 45383.8 | 120843.8
503 | Фиттинги |  | к-т | 1 |  | 0 | 0 | 18051 | 18051 | 18051
504 | Эмаль КО-8101 (Грунтовка ГФ-021 выдерживает максимальную температуру на поверхности до 60С) |  | кг | 3 |  | 2000 | 6000 | 629 | 1887 | 7887
497 | Задвижка чугунная МЗВГ Ду80 Ру16 150C Завод им Гаджиева |  | шт | 1 |  | 2950 | 2950 | 10010 | 10010 | 12960
508 | Термоманометр радиальный МД04 120С 0-1,0МПа Дк80 G1/4" в/к перех G1/2" L=40мм |  | шт | 28 |  | 600 | 16800 | 1994 | 55832 | 72632
505 | Крепеж и расходные материалы |  | кмп. | 1 |  | 0 | 0 | 66966 | 66966 | 66966
506 | Обвязка приточных установок
507 | Гибкие вставки фланцевые Ду50 Ру 10/16 пр-ва Китай |  | шт | 12 |  | 1200 | 14400 | 1853 | 22236 | 36636
508 | Термоманометр радиальный МД04 120С 0-1,0МПа Дк80 G1/4" в/к перех G1/2" L=40мм |  | шт | 12 |  | 600 | 7200 | 1994 | 23928 | 31128
508 | Кран шаровый муфтовый Ду=15мм LD Pride, полнопроходной |  | шт | 42 | 18 | 600 | 25200 | 335 | 14070 | 39270
509 | Автоматический воздухоотводчик Ду=15мм | Airvent-R | шт | 20 | 12 | 600 | 12000 | 928 | 18560 | 30560
22 | Труба стальная ВГП Ø50 |  | п.м. | 48.65 |  | 1000 | 48650 | 504 | 24519.6 | 73169.6
510 | Труба стальная электросварная ф89х4,0 |  | п.м. | 136.45 | 82 | 1300 | 177385 | 957 | 130582.65 | 307967.65
511 | Фиттинги |  | к-т | 1 |  | 0 | 0 | 26053 | 26053 | 26053
512 | Изоляция CUTWOOL®CL-Protect толщ. 50мм
513 | 50х89 |  | п.м. | 137 |  | 350 | 47950 | 1212 | 166044 | 213994
513 | 50х57 |  | п.м. | 49 |  | 350 | 17150 | 1090 | 53410 | 70560
514 | Эмаль КО-8101 (Грунтовка ГФ-021 выдерживает максимальную температуру на поверхности до 60С) |  | кг | 20 |  | 2000 | 40000 | 629 | 12580 | 52580
495 | Металлоконструкции для устройства дополнительных опор |  | кг | 1042 |  | 139 | 144838 | 151 | 157342 | 302180
515 | Крепеж и расходные материалы |  | кмп. | 1 |  | 0 | 0 | 53152 | 53152 | 53152
516 | Кабельная продукция |  | к-т | 1 |  | 954853.5 | 954853.5 | 928267 | 928267 | 1883120.5
517
518 | Пуско-наладочные работы |  | копл. | 1 |  | 576000 | 576000 | 0 | 0 | 576000
519 | Исполнительная документация |  | копл. | 1 |  | 243000 | 243000 | 0 | 0 | 243000
520
521 | ВСЕГО по разделу 130-23-ОВ2 "Цех № 8. Отопление и вентиляция", в том числе НДС 20% | [5 empty] | 19780653.125 |  | 18383730.1792 | 38164383.3042
522
523 | ОТОПЛЕНИЕ
524 | Теплоснабжение установки П1
508 | Термоманометр радиальный МД04 120С 0-1,0МПа Дк80 G1/4" в/к перех G1/2" L=40мм |  | шт | 2 |  | 600 | 1200 | 1994 | 3988 | 5188
525 | Автоматический воздухоотводчик Ду=15мм | Airvent-R | шт. | 2 |  | 600 | 1200 | 928 | 1856 | 3056
526 | Кран шаровый муфтовый Ду=25мм LD Pride, полнопроходной |  | шт. | 2 |  | 600 | 1200 | 1026 | 2052 | 3252
527 | Труба стальная ВГП Ø25 |  | п.м. | 40 |  | 650 | 26000 | 237 | 9480 | 35480
528 | Изоляция d=13мм Трубки ТЕПЛОФЛЕКС 13х32 |  | п.м. | 40 |  | 290 | 11600 | 45 | 1800 | 13400
529 | Фиттинги |  | к-т | 1 |  | 0 | 0 | 1896 | 1896 | 1896
530 | Крепеж и расходные материалы |  | кмп. | 1 |  | 0 | 0 | 1976 | 1976 | 1976
531 | Кран шаровый муфтовый Ду=15мм LD Pride, полнопроходной |  | шт. | 2 |  | 600 | 1200 | 335 | 670 | 1870
532 | Вентиляция
533 | Система П1
534 | Канальный вентилятор: L=7690м3, Р=400Па | VKV-Vb 900x500 40/2.3 | шт | 1 |  | 53425.2 | 53425.2 | 61094.304 | 61094.304 | 114519.504
535 | Канальный фильтр G4 | VK(К) 900х500 F4, VKF(K) 900х500 | шт | 1 |  | 6088.4 | 6088.4 | 13392 | 13392 | 19480.4
536 | Клапан воздушный с электроприводом | VKZ(А) 900х500 BFN230 | шт | 1 |  | 12143.6 | 12143.6 | 31296.36 | 31296.36 | 43439.96
537 | Гибкая вставка | VKG 900х500 | шт | 2 |  | 1535.6 | 3071.2 | 3678.336 | 7356.672 | 10427.872
538 | Канальный воздухонагреватель N=126кВт (теплоноситель T=95-70°С) | VKH-W 900х500/3 | шт | 1 |  | 21070 | 21070 | 26159.04 | 26159.04 | 47229.04
539 | Узел регулирующий | VKRGS-10(24)/80-3 | шт | 1 |  | 40176 | 40176 | 99212.4 | 99212.4 | 139388.4
540 | Шумоглушитель 900х500 L1000мм |  | шт | 1 |  | 8530 | 8530 | 21450 | 21450 | 29980
541 | Противопожарный клапан с электроприводом | КПС-1м(90)-НО-MB(220)-400х250 | шт. | 1 |  | 4500 | 4500 | 12169.05 | 12169.05 | 16669.05
542 | Противопожарный клапан с электроприводом | КПС-1м(90)-НО-MB(220)-300х400 | шт. | 1 |  | 4500 | 4500 | 12435.65 | 12435.65 | 16935.65
543 | Противопожарный клапан с электроприводом | КПС-1м(90)-НО-MB(220)-300х200 | шт. | 2 |  | 4500 | 9000 | 11769.15 | 23538.3 | 32538.3
544 | Противопожарный клапан с электроприводом | КПС-1м(90)-НО-MB(220)-200х200 | шт. | 3 |  | 4500 | 13500 | 10968.575 | 32905.725 | 46405.725
545 | Противопожарный клапан с электроприводом | КПС-1м(90)-НО-MB(220)-200х150 | шт. | 6 |  | 4500 | 27000 | 10701.2 | 64207.2 | 91207.2
546 | Противопожарный клапан с электроприводом | КПС-1м(90)-НО-MB(220)-200х100 | шт. | 1 |  | 4500 | 4500 | 10701.2 | 10701.2 | 15201.2
547 | Противопожарный клапан с электроприводом | КПС-1м(90)-НО-MB(220)-100х100 | шт. | 3 |  | 4500 | 13500 | 10567.9 | 31703.7 | 45203.7
548 | Огнезащитное комбинированное покрытие воздуховодов EI 60 δ=5 мм | ОСМ Air duct 60 | м2 | 290 |  | 600 | 174000 | 588 | 170520 | 344520
549 | Маты базальтовые кашированные алюминиевой фольгой ROCKWOOL Техмат толщ. 50мм | ROCKWOOL | м2 | 2.8 |  | 600 | 1680 | 381 | 1066.8 | 2746.8
550 | Люк вентиляционный 200х100 | ЛВ1-ПРВ-21 | шт. | 28 |  | 400 | 11200 | 900 | 25200 | 36400
551 | Люк для замера параметров воздуха | ЛП1-А1К151.000 | шт. | 30 |  | 300 | 9000 | 234 | 7020 | 16020
552 | Дроссель-клапан | 200х200 | шт. | 4 |  | 1250 | 5000 | 899.85 | 3599.4 | 8599.4
553 | Дроссель-клапан | 200х150 | шт. | 4 |  | 1250 | 5000 | 738.5 | 2954 | 7954
554 | Дроссель-клапан | 200х100 | шт. | 11 |  | 1150 | 12650 | 600.2182 | 6602.4 | 19252.4
555 | Дроссель-клапан | 100х100 | шт. | 9 |  | 850 | 7650 | 509.4444 | 4585 | 12235
556 | Решетка наружная 900х500 |  | шт | 1 |  | 1500 | 1500 | 4557 | 4557 | 6057
557 | Решетка вентиляционная 300х100 |  | шт | 39 |  | 800 | 31200 | 832 | 32448 | 63648
558 | Решетка вентиляционная 100х100 |  | шт | 35 |  | 800 | 28000 | 507 | 17745 | 45745
559 | Воздуховоды из оц. Стали б=0,5мм |  | м2 | 115 |  | 1800 | 207000 | 840 | 96600 | 303600
560 | Воздуховоды из оцинкованной стали толщ. 0.8 мм |  | м2 | 289 |  | 1800 | 520200 | 1460 | 421940 | 942140
561 | Фасонные части воздуховодов прямоугольного сечения из оцинкованной стали б=0,8 мм |  | м2 | 57.8 |  | 1800 | 104040 | 2920 | 168776 | 272816
562 | Фасонные изделия б=0,5мм |  | м2 | 23 |  | 1800 | 41400 | 3080 | 70840 | 112240
563 | Расходный материал для креплений и монтажа |  | комп | 1 |  | 0 | 0 | 97337 | 97337 | 97337
564 | Система В1
565 | Канальный вентилятор: L=2240м3, Р=450Па | VKV 600х350 4.3/380 | шт. | 1 |  | 43125 | 43125 | 47854.08 | 47854.08 | 90979.08
566 | Шумоглушитель 600х350 L1000мм |  | шт | 1 |  | 7730 | 7730 | 18729 | 18729 | 26459
567 | Противопожарный клапан с электроприводом | КПС-1м(90)-НО-MB(220)-600х350 | шт. | 1 |  | 4500 | 4500 | 14304.175 | 14304.175 | 18804.175
568 | Противопожарный клапан с электроприводом | КПС-1м(90)-НО-MB(220)-200х150 | шт. | 8 |  | 4500 | 36000 | 10701.2 | 85609.6 | 121609.6
569 | Противопожарный клапан с электроприводом | КПС-1м(90)-НО-MB(220)-200х100 | шт. | 2 |  | 4500 | 9000 | 10701.2 | 21402.4 | 30402.4
570 | Противопожарный клапан с электроприводом | КПС-1м(90)-НО-MB(220)-100х100 | шт. | 6 |  | 4500 | 27000 | 10567.9 | 63407.4 | 90407.4
571 | Огнезащитное комбинированное покрытие воздуховодов EI 60 δ=5 мм | ОСМ Air duct 60 | м2 | 200 |  | 600 | 120000 | 588 | 117600 | 237600
572 | Люк вентиляционный 200х100 | ЛВ1-ПРВ-21 | шт. | 9 |  | 400 | 3600 | 900 | 8100 | 11700
573 | Люк для замера параметров воздуха | ЛП1-А1К151.000 | шт. | 11 |  | 300 | 3300 | 234 | 2574 | 5874
574 | Дроссель-клапан | 200х150 | шт. | 4 |  | 1250 | 5000 | 738.5 | 2954 | 7954
575 | Дроссель-клапан | 200х100 | шт. | 1 |  | 1150 | 1150 | 600.2182 | 600.2182 | 1750.2182
576 | Дроссель-клапан | 100х100 | шт. | 8 |  | 850 | 6800 | 509.4444 | 4075.5556 | 10875.5556
577 | Решетка вентиляционная 100х100 |  | шт. | 14 |  | 800 | 11200 | 507 | 7098 | 18298
578 | Решетка вентиляционная 300х100 |  | шт. | 12 |  | 800 | 9600 | 507 | 6084 | 15684
579 | Зонт вентиляционный 600х350 |  | шт. | 1 |  | 600 | 600 | 15460 | 15460 | 16060
580 | Воздуховоды из оцинкованной стали толщ. 0.8 мм |  | м2 | 239 |  | 1800 | 430200 | 1460 | 348940 | 779140
581 | Фасонные части воздуховодов прямоугольного сечения из оцинкованной стали б=0,8мм |  | м2 | 47.8 |  | 1800 | 86040 | 2920 | 139576 | 225616
582 | Расходный материал для креплений и монтажа |  | комп | 1 |  | 0 | 0 | 59701 | 59701 | 59701
583 | Система В2
584 | Канальный вентилятор: L=5460м3, Р=500Па | VKV 900х500 6.3/380 | шт. | 1 |  | 53425.2 | 53425.2 | 96511.68 | 96511.68 | 149936.88
585 | Шумоглушитель 600х350 L1000мм |  | шт | 1 |  | 7730 | 7730 | 18729 | 18729 | 26459
586 | Противопожарный клапан с электроприводом | КПС-1м(90)-НО-MB(220)-900х500 | шт. | 1 |  | 4500 | 4500 | 16972.5 | 16972.5 | 21472.5
587 | Противопожарный клапан с электроприводом | КПС-1м(90)-НО-MB(220)-300х200 | шт. | 4 |  | 4500 | 18000 | 11769.15 | 47076.6 | 65076.6
588 | Противопожарный клапан с электроприводом | КПС-1м(90)-НО-MB(220)-200х200 | шт. | 2 |  | 4500 | 9000 | 10968.575 | 21937.15 | 30937.15
589 | Противопожарный клапан с электроприводом | КПС-1м(90)-НО-MB(220)-200х150 | шт. | 1 |  | 4500 | 4500 | 10701.2 | 10701.2 | 15201.2
590 | Противопожарный клапан с электроприводом | КПС-1м(90)-НО-MB(220)-200х100 | шт. | 1 |  | 4500 | 4500 | 10701.2 | 10701.2 | 15201.2
591 | Огнезащитное комбинированное покрытие воздуховодов EI 60 δ=5 мм | ОСМ Air duct 60 | м2 | 270 |  | 600 | 162000 | 588 | 158760 | 320760
592 | Люк вентиляционный 200х100 | ЛВ1-ПРВ-21 | шт. | 16 |  | 400 | 6400 | 900 | 14400 | 20800
593 | Люк для замера параметров воздуха | ЛП1-А1К151.000 | шт. | 18 |  | 300 | 5400 | 234 | 4212 | 9612
594 | Дроссель-клапан | 300х200 | шт. | 1 |  | 1250 | 1250 | 1234.8 | 1234.8 | 2484.8
595 | Дроссель-клапан | 200х200 | шт. | 3 |  | 1250 | 3750 | 899.7333 | 2699.2 | 6449.2
596 | Дроссель-клапан | 200х100 | шт. | 9 |  | 1150 | 10350 | 600.1333 | 5401.2 | 15751.2
597 | Дроссель-клапан | 100х100 | шт. | 3 |  | 850 | 2550 | 509.1333 | 1527.4 | 4077.4
598 | Решетка вентиляционная 300х100 |  | шт. | 27 |  | 800 | 21600 | 832 | 22464 | 44064
599 | Решетка вентиляционная 100х100 |  | шт. | 21 |  | 800 | 16800 | 507 | 10647 | 27447
600 | Зонт вентиляционный 600х350 |  | шт. | 1 |  | 600 | 600 | 19275 | 19275 | 19875
601 | Воздуховоды из оцинкованной стали толщ. 0.8 мм |  | м2 | 312 |  | 1800 | 561600 | 1460 | 455520 | 1017120
602 | Фасонные части воздуховодов прямоугольного сечения из оцинкованной стали б=0,8мм |  | м2 | 62.4 |  | 1800 | 112320 | 2920 | 182208 | 294528
603 | Расходный материал для креплений и монтажа |  | комп | 1 |  | 0 | 0 | 77968 | 77968 | 77968
604 | Кондиционирование воздуха |  |  | 0
605 | Система К1 |  |  | 0
606 | VRV Сплит-система производства MDV, с настенным внутренним блоком в составе |  | комп | 1
607 | Внутренний блок | MDV-D12G/N1-M(At) MDV | шт | 1 |  | 14000 | 14000 | 37474 | 37474 | 51474
608 | Внутренний блок | MDV-D18G/N1-M(At) MDV | шт | 2 |  | 14000 | 28000 | 45868 | 91736 | 119736
609 | Наружный блок | MDV-V48W/DHN1(At) MDV | шт | 1 |  | 44166 | 44166 | 294438 | 294438 | 338604
610 | ИК-пульт управления |  | шт | 3
611 | Медные трубки в изоляции
612 | ∅6,4 мм |  | п.м | 32 |  | 355 | 11360 | 240 | 7680 | 19040
613 | ∅9,5 мм |  | п.м | 27 |  | 435 | 11745 | 403 | 10881 | 22626
614 | ∅12,7мм (газ) |  | п.м | 15 |  | 457 | 6855 | 524 | 7860 | 14715
615 | ∅19мм (газ) |  | п.м | 10 |  | 501 | 5010 | 877 | 8770 | 13780
616 | Помпа дренажная для кондиционера | Mini Flowatch 2 | шт | 3 |  | 2500 | 7500 | 8211 | 24633 | 32133
617 | Поставка под наружный блок |  | шт | 1 |  | 2500 | 2500 | 5000 | 5000 | 7500
618 | Система К2
619 | VRV Сплит-система производства MDV, с настенным внутренним блоком в составе |  | комп | 1
620 | Внутренний блок | MDV-D12G/N1-M(At) MDV | шт | 2 |  | 14000 | 28000 | 37474 | 74948 | 102948
621 | Внутренний блок | MDV-D09G/N1-M(At) MDV | шт | 2 |  | 14000 | 28000 | 34605 | 69210 | 97210
622 | Наружный блок | MDV-V42W/DHN1(At) MDV | шт | 1 |  | 44166 | 44166 | 268606 | 268606 | 312772
623 | ИК-пульт управления |  | шт | 4 |  |  | 0 |  | 0
624 | Медные трубки в изоляции
625 | ∅6,4 мм |  | п.м | 22 |  | 355 | 7810 | 240 | 5280 | 13090
626 | ∅9,5 мм |  | п.м | 24 |  | 435 | 10440 | 403 | 9672 | 20112
627 | ∅12,7мм (газ) |  | п.м | 8 |  | 457 | 3656 | 524 | 4192 | 7848
628 | ∅15,9мм (газ) |  | п.м | 10 |  | 556 | 5560 | 877 | 8770 | 14330
629 | Помпа дренажная для кондиционера | Mini Flowatch 2 | шт | 4 |  | 2500 | 10000 | 8211 | 32844 | 42844
630 | Поставка под наружный блок |  | шт | 1 |  | 2500 | 2500 | 5000 | 5000 | 7500
631 | Система К3
632 | VRV Сплит-система производства MDV, с настенным внутренним блоком в составе |  | комп | 1 |  |  | 0 |  | 0
633 | Внутренний блок | MDV-D09G/N1-M(At) MDV | шт | 1 |  | 14000 | 14000 | 34605 | 34605 | 48605
634 | Внутренний блок | MDV-D18G/N1-M(At) MDV | шт | 1 |  | 14000 | 14000 | 45868 | 45868 | 59868
635 | Внутренний блок | MDV-D12G/N1-M(At) MDV | шт | 1 |  | 14000 | 14000 | 37474 | 37474 | 51474
636 | Наружный блок | MDV-V42W/DHN1(At) MDV | шт | 1 |  | 44166 | 44166 | 268606 | 268606 | 312772
637 | ИК-пульт управления |  | шт | 3 |  |  | 0 |  | 0
638 | Медные трубки в изоляции
639 | ∅6,4 мм |  | п.м | 20 |  | 355 | 7100 | 240 | 4800 | 11900
640 | ∅9,5 мм |  | п.м | 35 |  | 435 | 15225 | 403 | 14105 | 29330
641 | ∅19мм (газ) |  | п.м | 15 |  | 501 | 7515 | 877 | 13155 | 20670
642 | Помпа дренажная для кондиционера | Mini Flowatch 2 | шт | 3 |  | 2500 | 7500 | 8211 | 24633 | 32133
643 | Поставка под наружный блок |  | шт | 1 |  | 2500 | 2500 | 5000 | 5000 | 7500
644 | Система К4
645 | VRV Сплит-система производства MDV, с настенным внутренним блоком в составе |  | комп | 1 |  |  | 0 |  | 0
646 | Внутренний блок | MDV-D12G/N1-M(At) MDV | шт | 2 |  | 14000 | 28000 | 37474 | 74948 | 102948
647 | Внутренний блок | MDV-D18G/N1-M(At) MDV | шт | 1 |  | 14000 | 14000 | 45868 | 45868 | 59868
648 | Наружный блок | MDV-V42W/DHN1(At) MDV | шт | 1 |  | 44166 | 44166 | 268606 | 268606 | 312772
649 | ИК-пульт управления |  | шт | 3 |  |  | 0 |  | 0
650 | Медные трубки в изоляции
651 | ∅6,4 мм |  | п.м | 20 |  | 355 | 7100 | 240 | 4800 | 11900
652 | ∅9,5 мм |  | п.м | 35 |  | 435 | 15225 | 403 | 14105 | 29330
653 | ∅19мм (газ) |  | п.м | 15 |  | 501 | 7515 | 877 | 13155 | 20670
654 | Помпа дренажная для кондиционера | Mini Flowatch 2 | шт | 3 |  | 2500 | 7500 | 8211 | 24633 | 32133
655 | Поставка под наружный блок |  | шт | 1 |  | 2500 | 2500 | 5000 | 5000 | 7500
656 | Система К5
657 | VRV Сплит-система производства MDV, с настенным внутренним блоком в составе |  | комп | 1 |  |  | 0 |  | 0
658 | Внутренний блок | MDV-D12G/N1-M(At) MDV | шт | 3 |  | 14000 | 42000 | 37474 | 112422 | 154422
659 | Наружный блок | MDV-V42W/DHN1(At) MDV | шт | 1 |  | 44166 | 44166 | 268606 | 268606 | 312772
660 | ИК-пульт управления |  | шт | 3 |  |  | 0 |  | 0
661 | Медные трубки в изоляции
662 | ∅6,4 мм |  | п.м | 20 |  | 355 | 7100 | 240 | 4800 | 11900
663 | ∅9,5 мм |  | п.м | 27 |  | 435 | 11745 | 403 | 10881 | 22626
664 | ∅12,7мм (газ) |  | п.м | 3 |  | 457 | 1371 | 524 | 1572 | 2943
665 | ∅19мм (газ) |  | п.м | 10 |  | 501 | 5010 | 877 | 8770 | 13780
666 | Помпа дренажная для кондиционера | Mini Flowatch 2 | шт | 3 |  | 2500 | 7500 | 8211 | 24633 | 32133
667 | Поставка под наружный блок |  | шт | 1 |  | 2500 | 2500 | 5000 | 5000 | 7500
668 | Комплект крепежа и расходных материалов |  | комп | 1 |  | 0 | 0 | 53055 | 53055 | 53055
669
670 | Дренажный трубопровод из PPR труб ∅15 мм |  | п.м | 67 |  | 500 | 33500 | 117 | 7839 | 41339
671 | Дренажный трубопровод из PPR труб ∅20 мм |  | п.м | 24 |  | 500 | 12000 | 200 | 4800 | 16800
672 | Дренажный трубопровод из PPR труб ∅25 мм |  | п.м | 25 |  | 500 | 12500 | 326 | 8150 | 20650
673 | Дренажный трубопровод из PPR труб ∅32 мм |  | п.м | 17 |  | 500 | 8500 | 512 | 8704 | 17204
674 | Маты минераловатные толщиной 50 мм |  | п.м | 133 |  | 500 | 66500 | 915 | 121695 | 188195
675
676 | Пуско-наладочные работы |  | к-т | 1 |  | 402000 | 402000 | 0 | 0 | 402000
677 | Исполнительная документация |  | к-т | 1 |  | 162000 | 162000 | 0 | 0 | 162000
678 |  |  |  | 0
679 |  |  |  | 0
680 | ВСЕГО по разделу 130-23-ОВ3 "Цех № 8. АБК. Отопление и вентиляция", в том числе НДС 20% |  |  | 0 |  |  | 4509216.6 |  | 6131732.5597 | 10640949.1597
681 |  |  |  | 0
682 | 130-23-УА1. Здание АБК. Устройства автоматики |  |  | 0
683 | Пост кнопочный | ПКУ 15-21.121-54 У2 | шт. | 11 |  | 2000 | 22000 | 1856 | 20416 | 42416
684 | Реле | PT570730 | шт. | 3 |  | 750 | 2250 | 532 | 1596 | 3846
685 | Коробка клеммная | HENSEL | шт. | 34 |  | 450 | 15300 | 4220 | 143480 | 158780
686 | Дин-рейка |  | м | 3 |  | 100 | 300 | 189 | 567 | 867
687 | Клемма | UT 2,5-TWIN | шт. | 40 |  | 50 | 2000 | 324 | 12960 | 14960
688 | Труба гофр. ПВХ | ф20 | м | 200 |  | 80 | 16000 | 30 | 6000 | 22000
689 | Труба гофр. ПВХ | ф25 | м | 250 |  | 80 | 20000 | 45 | 11250 | 31250
690 | Держатель с защелкой и дюбелем | ф20 | м | 400 |  | 0 | 0 | 32 | 12800 | 12800
691 | Держатель с защелкой и дюбелем | ф25 | м | 500 |  | 0 | 0 | 34 | 17000 | 17000
683 | Регулятор скорости | VTY 1.5 | шт. | 6 |  | 2000 | 12000 | 3312 | 19872 | 31872
728 | Труба гофр. ПВХ | ф16 | м | 150 |  | 80 | 12000 | 22 | 3300 | 15300
731 | Держатель с защелкой и дюбелем | ф16 | м | 300 |  | 0 | 0 | 31 | 9300 | 9300
732 | Лоток перфорированный 100х50х3000 с крышкой |  | м | 8 |  | 1050 | 8400 | 652 | 5216 | 13616
692 | Комплект автоматики П1 (шкаф управления, датчики, реле, частотный преобразователь) | VAK-W-SL, 5,5 кВт 380В | шт. | 1 |  | 90059 | 90059 | 151613.064 | 151613.064 | 241672.064
693 | Кабель КВВГнг(А)-LS | 4х2,5 | м | 240 |  | 150 | 36000 | 227 | 54480 | 90480
694 | Кабель КВВГэнг(А)-LS | 4х1,5 | м | 2170 |  | 150 | 325500 | 135 | 292950 | 618450
695 | Кабель ВВГнг(А)-LS | 5х2,5 | м | 605 |  | 150 | 90750 | 270 | 163350 | 254100
696 | Кабель ВВГнг(А)-LS | 4х2,5 | м | 665 |  | 150 | 99750 | 221 | 146965 | 246715
697 | Провод ПВЗ-1,5 | 1х1,5 | м | 60 |  | 120 | 7200 | 33 | 1980 | 9180
698 | Провод ПуВнг(А)-1,5 | 1х1,5 | м | 80 |  | 120 | 9600 | 30 | 2400 | 12000
696 | Кабель ВВГнг(А)-LS | 3х1,5 | м | 76 |  | 150 | 11400 | 101 | 7676 | 19076
734 | Кабель ВВГЭнг(А)-LS | 4х2,5 | м | 50 |  | 150 | 7500 | 237 | 11850 | 19350
734 | Кабель КПСВЭВнг(А)- LS | 1x2x0,5 | м | 45 |  | 150 | 67500 | 29 | 13050 | 80550
734 | Кабель КПСВЭВнг(А)- LS | 2x2x0,5 | м | 65 |  | 150 | 30000 | 48 | 9600 | 39600
699 | Крепеж, комплектующие, расходные материалы |  | к-т | 1 |  | 49659 | 49659 | 99318 | 99318 | 148977
700 | ВСЕГО по разделу '130-23-УА1. "Здание АБК. Устройства автоматики", в том числе НДС 20% |  |  | 0 |  |  | 288518 |  | 330795.064 | 619313.064
701 |  |  |  | 0
702 | 130-23-УА2. Цех №8. Устройства автоматики |  |  | 0
704 | Пост кнопочный | ПКУ 15-21.121-54 У2 | шт. | 1 |  | 2000 | 2000 | 1856 | 1856 | 3856
705 | Преобразователь частоты | VF-51 7,5кВт | шт. | 2 |  | монтаж учтен в ОВ2 |  | 0 | 0 | 0
706 | Преобразователь частоты | VF-51 5,5кВт | шт. | 8 |  | монтаж учтен в ОВ2 |  | 0 | 0 | 0
707 | Преобразователь частоты | VF-51 4,0кВт | шт. | 2 |  | монтаж учтен в ОВ2 |  | 0 | 0 | 0
708 | Коробка клеммная | RD9125 | шт. | 36 |  | 450 | 16200 | 4220 | 151920 | 168120
709 | Дин-рейка |  | м | 5 |  | 100 | 500 | 189 | 945 | 1445
710 | Клемма | UT 2,5-TWIN | шт. | 40 |  | 50 | 2000 | 324 | 12960 | 14960
711 | Настенный датчик температуры наружного воздуха | ДТС125Л-РТ1000 | шт. | 7 |  | монтаж учтен в ОВ2 |  | 0 | 0 | 0
704 | Пост кнопочный в сборе (матрица светодиодная, переключатель, корпус, лампочка) |  | шт. | 12 |  | 2000 | 24000 | 848 | 10176 | 34176
708 | Коробка клеммная |  | шт. | 40 |  | 450 | 18000 | 126 | 5040 | 23040
710 | Клемма |  | шт. | 260 |  | 50 | 13000 | 64 | 16640 | 29640
712 | Автоматика воздушно-тепловых завес (Смесительный узел УТМ-6.3, Модуль подключения МП-WA для водяных и безнагревных завес IP54, Термостат защиты от замерзания RAK-TW 5000S-H, Концевой выключатель ВП-15К21-231-54У2,8) | Тепломаш | к-т | 2 |  | 32544 | 65088 | 43909 | 87818 | 152906
713 | Автоматика воздушно-тепловых завес (Смесительный узел УТМ-6.3, Модуль подключения МП-WA для водяных и безнагревных завес IP54, Термостат защиты от замерзания RAK-TW 5000S-H, Концевой выключатель ВП-15К21-231-54У2,8) | Тепломаш | к-т | 12 |  | 32544 | 390528 | 43909 | 526908 | 917436
712 | Автоматика воздушно-тепловых завес (Смесительный узел УТМ-21, Модуль подключения МП-WA для водяных и безнагревных завес IP54, Термостат защиты от замерзания RAK-TW 5000S-H, Концевой выключатель ВП-15К21-231-54У2,8) | Тепломаш | к-т | 2 |  | 32544 | 65088 | 55651 | 111302 | 176390
713 | Автоматика воздушно-тепловых завес (Смесительный узел УТМ-21, Модуль подключения МП-WA для водяных и безнагревных завес IP54, Термостат защиты от замерзания RAK-TW 5000S-H, Концевой выключатель ВП-15К21-231-54У2,8) | Тепломаш | к-т | 12 |  | 32544 | 390528 | 55651 | 667812 | 1058340
714 | Узел регулирующий | VKRGS-16(24)/110-2 | шт. | 2 |  | 38090.69 | 76181.38 | 127558.8 | 255117.6 | 331298.98
715 | Узел регулирующий | VKRGS-25(24)/110-2 | шт. | 1 |  | 51220.74 | 51220.74 | 171529.2 | 171529.2 | 222749.94
716 | Узел регулирующий | VKRGS-25(24)/110-2 | шт. | 1 |  | 51220.74 | 51220.74 | 171529.2 | 171529.2 | 222749.94
717 | Узел регулирующий | VKRGS-16(24)/110-2 | шт. | 2 |  | 38090.69 | 76181.38 | 127558.8 | 255117.6 | 331298.98
718 | Стакан монтажный | СТАМ 610-71-Н | шт. | 4 |  | монтаж учтен в ОВ2 |  | 0 | 0 | 0
719 | Шкаф автоматики МСАУ-ВЕРСА 120-Ф133-АЗН00 160-Д1-М | ШСАУ-ВЕРСА 120 | шт. | 4 |  | монтаж учтен в ОВ2 |  | 0 | 0 | 0
720 | Шкаф ШСАУ-Aeroblast-2-2.2(3)-2R-0-X-0-0 |  | шт. | 8 |  | монтаж учтен в УА2 |  | 0 | 0 | 0
721 | Комплект автоматики КА231018270-ЧХВ |  | шт. | 1 |  | монтаж учтен в УА2 |  | 0 | 0 | 0
722 | Комплект автоматики КА231018271-ЧХВ |  | шт. | 1 |  | монтаж учтен в УА2 |  | 0 | 0 | 0
723 | Комплект автоматики КА231018272-ЧХВ |  | шт. | 1 |  | монтаж учтен в УА2 |  | 0 | 0 | 0
724 | Комплект автоматики КА231018273-ЧХВ |  | шт. | 1 |  | монтаж учтен в УА2 |  | 0 | 0 | 0
725 | Комплект автоматики КА231018274-ЧХВ |  | шт. | 1 |  | монтаж учтен в УА2 |  | 0 | 0 | 0
726 | Комплект автоматики КА231018275-ЧХВ |  | шт. | 1 |  | монтаж учтен в УА2 |  | 0 | 0 | 0
727 | Комплект автоматики КА237804245-ЧХВ |  | шт. | 1 |  | монтаж учтен в УА2 |  | 0 | 0 | 0
728 | Труба гофр. ПВХ | ф16 | м | 860 | 4500 | 80 | 68800 | 22 | 18920 | 87720
729 | Труба гофр. ПВХ | ф20 | м | 400 | 4400 | 80 | 32000 | 30 | 12000 | 44000
730 | Труба гофр. ПВХ | ф25 | м | 4600 |  | 80 | 368000 | 45 | 207000 | 575000
729 | Труба жесткая ПВХ | ф20 | м | 175 |  | 80 | 14000 | 36 | 6300 | 20300
731 | Держатель с защелкой и дюбелем | ф16 | м | 1720 | 9000 | 0 | 0 | 31 | 53320 | 53320
732 | Держатель с защелкой и дюбелем | ф20 | м | 1150 | 2200 | 0 | 0 | 32 | 36800 | 36800
733 | Держатель с защелкой и дюбелем | ф25 | м | 2300 |  | 0 | 0 | 34 | 78200 | 78200
732 | Лоток перфорированный 100х50х3000 с крышкой |  | м | 100 |  | 1050 | 105000 | 652 | 65200 | 170200
734 | Кабель КВВГнг(А)-LS | 4х2,5 | м | 95 |  | 150 | 14250 | 227 | 21565 | 35815
735 | Кабель КВВГнг(А)-LS | 7х1,5 | м | 20 |  | 150 | 3000 | 281 | 5620 | 8620
736 | Кабель КВВГнг(А)-LS | 4х1,5 | м | 2010 |  | 150 | 301500 | 217 | 436170 | 737670
737 | Кабель КВВГэнг(А)-LS | 7х2,5 | м | 200 |  | 150 | 30000 | 392 | 78400 | 108400
738 | Кабель КВВГэнг(А)-LS | 4х2,5 | м | 1930 |  | 150 | 289500 | 250 | 482500 | 772000
739 | Кабель КВВГэнг(А)-LS | 7х1,5 | м | 280 |  | 150 | 42000 | 276 | 77280 | 119280
740 | Кабель КВВГэнг(А)-LS | 4х1,5 | м | 4990 |  | 150 | 748500 | 157 | 783430 | 1531930
741 | Кабель ВВГнг(А)-LS | 5х4 | м | 2080 |  | 150 | 312000 | 308 | 640640 | 952640
742 | Кабель ВВГнг(А)-LS | 4х4 | м | 2405 |  | 150 | 360750 | 248 | 596440 | 957190
743 | Провод ПВЗ-1,5 | 1х1,5 | м | 100 |  | 120 | 12000 | 33 | 3300 | 15300
744 | Провод ПуВнг(А)-1,5 | 1х1,5 | м | 100 |  | 120 | 12000 | 30 | 3000 | 15000
| Автоматика систем П1-П6, В1, В2, В3, В4, В3.1, В4.1 |  |  | 0
734 | Кабель КПСВЭВнг(А)- LS | 1x2x0,5 | м | 450 |  | 150 | 67500 | 29 | 13050 | 80550
734 | Кабель КПСВЭВнг(А)- LS | 2x2x0,5 | м | 200 |  | 150 | 30000 | 48 | 9600 | 39600
734 | Кабель КПСнг(А)-FRLS | 2x2x0,75 | м | 1200 |  | 150 | 180000 | 68 | 81600 | 261600
734 | Кабель ВВГЭнг(А)-LS | 4х2,5 | м | 450 |  | 150 | 67500 | 237 | 106650 | 174150
734 | Кабель ВВГ Энг(А)-LS | 3х1,5 | м | 350 |  | 150 | 52500 | 135 | 47250 | 99750
743 | Провод ПВЗ-2,5 | 1х1,5 | м | 100 |  | 120 | 12000 | 43 | 4300 | 16300
| Автоматика воздушно-тепловых завес |  |  | 0
734 | Кабель КПСнг(А)-FRHF | 2x2x0,75 | м | 320 |  | 150 | 48000 | 81 | 25920 | 73920
734 | Кабель КПСЭнг(А)-FRHF | 1x2x0,75 | м | 400 |  | 150 | 60000 | 47 | 18800 | 78800
745 | Крепеж, комплектующие, расходные материалы |  | к-т | 1 |  | 234625.5 | 234625.5 | 469251 | 469251 | 703876.5
746 |  |  |  | 0 |  |  | 0 |  | 0
747 | Пуско-наладочные работы |  | копл. | 1 |  | 225000 | 225000 | 0 | 0 | 225000
748 | Исполнительная документация |  | копл. | 1 |  | 189000 | 189000 | 0 | 0 | 189000
749 |  |  |  | 0
750 | ВСЕГО по разделу '130-23-УА2. "Цех №8. Устройства автоматики", в том числе НДС 20% |  |  | 0 |  |  | 2151345.74 |  | 2633224.6 | 4784570.34
751 |  |  |  | 0
752 | 130-23-УА3. Здание АБК. Устройства автоматики |  |  | 0
754 | Пост кнопочный | ПКУ 15-21.121-54 У2 | шт. | 1 |  | 2000 | 2000 | 1856 | 1856 | 3856
755 | Реле | PT570730 | шт. | 10 |  | 750 | 7500 | 532 | 5320 | 12820
756 | Коробка клеммная | RD9125 | шт. | 52 |  | 450 | 23400 | 4220 | 219440 | 242840
757 | Дин-рейка |  | м | 3 |  | 100 | 300 | 189 | 567 | 867
758 | Клемма | UT 2,5-TWIN | шт. | 60 |  | 50 | 3000 | 324 | 19440 | 22440
759 | Труба гофр. ПВХ | ф20 | м | 200 |  | 80 | 16000 | 30 | 6000 | 22000
760 | Труба гофр. ПВХ | ф25 | м | 4805 |  | 80 | 384400 | 45 | 216225 | 600625
761 | Держатель с защелкой и дюбелем | ф20 | м | 400 |  | 0 | 0 | 32 | 12800 | 12800
762 | Держатель с защелкой и дюбелем | ф25 | м | 9610 |  | 0 | 0 | 34 | 326740 | 326740
708 | Коробка клеммная |  | шт. | 40 |  | 450 | 18000 | 126 | 5040 | 23040
763 | Комплект автоматики П1 (шкаф управления, датчики, реле, частотный преобразователь) | VAK-W-SL, 5,5 кВт 380В | шт. | 1 |  | 55700.4 | 55700.4 | 151613.064 | 151613.064 | 207313.464
764 | Комплект автоматики и частотный преобразователь 2,2кВт, 380В для системы В1 | VAK-SL | шт. | 1 |  | 23128 | 23128 | 69805.8 | 69805.8 | 92933.8
765 | Комплект автоматики и частотный преобразователь 4,0кВт, 380В для системы В2 | VAK-SL | шт. | 1 |  | 23128 | 23128 | 73109.904 | 73109.904 | 96237.904
766 | Кабель КВВГнг(А)-LS | 4х2,5 | м | 320 |  | 150 | 48000 | 227 | 72640 | 120640
767 | Кабель КВВГнг(А)-FRLS | 4х1,5 | м | 765 |  | 150 | 114750 | 234 | 179010 | 293760
768 | Кабель КВВГэнг(А)-LS | 4х1,5 | м | 3185 |  | 150 | 477750 | 157 | 500045 | 977795
769 | Кабель ВВГнг(А)-LS | 4х2,5 | м | 4040 |  | 150 | 606000 | 221 | 892840 | 1498840
770 | Провод ПВЗ-1,5 | 1х1,5 | м | 60 |  | 120 | 7200 | 33 | 1980 | 9180
771 | Провод ПуВнг(А)-1,5 | 1х1,5 | м | 80 |  | 120 | 9600 | 30 | 2400 | 12000
734 | Кабель ВВГЭнг(А)-LS | 4х1,5 | м | 50 |  | 150 | 7500 | 221 | 11050 | 18550
772 | Крепеж, комплектующие, расходные материалы |  | к-т | 1 |  | 123668.5 | 123668.5 | 247337 | 247337 | 371005.5
773 |  |  |  | 0
774 | Пуско-наладочные работы |  | копл. | 1 |  | 210000 | 210000 | 0 | 0 | 210000
775 | Исполнительная документация |  | копл. | 1 |  | 189000 | 189000 | 0 | 0 | 189000
| ВСЕГО по разделу '130-23-УА3. "Цех №8. Устройства автоматики", в том числе НДС 20% | [5 empty] | 666124.9 |  | 576755.768 | 1242880.668
| ИТОГО с НДС 20% | [5 empty] | 31331260.335 |  | 32790071.0136 | 64121331.3486
| в том числе НДС 20% | [5 empty] | 5221876.7225 |  | 5465011.8356 | 10686888.5581
| Подрядчик: |  |  |  |  | Субподрядчик:
| ООО «ШЕЛЛРОКК» |  |  |  |  | ООО «ИНЖСОЛЮШН»
| Генеральный директор |  |  |  |  | Генеральный директор
| ______________/ Е.А. Бусел / |  |  |  |  | ______________/ Гусенков А.В. /
| м.п. |  |  |  |  | м.п.