## Лист1
Приложение № 1.1 к Договору строительного субподряда № МВМ/19-07-СП5 от «07» декабря 2023г.
Ведомость и стоимость Строительно-монтажных работ
№ | Вид работ | Ед. изм | Кол. | Общая стоимость, руб. (без НДС) |  | Общая стоимость ВСЕГО, руб. (без НДС) | Давальческое оборудование | 4903550.4
|  |  |  | Работа | Материалы
1 | Установка компрессора винт. ДЭН-75Ш ТВЖ «Плюс» (13,5 м3/мин, 8 атм.) в компл. с пакетом зимнего запуска. 75 кВт / 380В/50 Гц. Габаритные размеры: 1700 мм х 1200 мм х 1580 мм. | шт. | 2 | 120000 | 180000 | 300000 | компрессор винт. ДЭН-75Ш ТВЖ «Плюс» (13,5 м3/мин, 8 атм.) в компл. с пакетом зимнего запуска. 75 кВт / 380В/50 Гц. Габаритные размеры: 1700 мм х 1200 мм х 1580 мм. | 300000
2 | Установка сепартатора влагоотделителя СЦ-1200Р | шт. | 2 | 10000 |  | 10000 | сепартатор влагоотделителя СЦ-1200Р
3 | Установка осушителя воздуха адсорбционного ОВА – 0870 14,5 м3/мин. 220В/50Гц. Габаритные размеры: 1175 мм х 640 мм х 2260 мм. | шт. | 2 | 49600 | 74400 | 124000 | осушитель воздуха адсорбционного ОВА – 0870 14,5 м3/мин. 220В/50Гц. Габаритные размеры: 1175 мм х 640 мм х 2260 мм.
4 | Установка воздухосборника ВВ-0,9-1,0-УХЛ1, V=0,9 м3; Р=1,0 Мпа. Габаритные размеры: Ф900 мм х 2100 мм. | шт. | 2 | 23600 | 35400 | 59000
5 | Установка компенсатора сильфонного осевого: КСО ARM 100-16-30 Фланцевый | шт. | 2 | 28800 | 43200 | 72000
6 | Устройство труб стальных горячедеформированных, по ГОСТ 9940-81, сталь 12Х18Н10Т Ø114×3,0 мм. | п.м. | 86 | 180600 | 270900 | 451500
7 | Устройство труб стальных горячедеформированных, по ГОСТ 9940-81, сталь 12Х18Н10Т Ø21,5×2,5 мм. | п.м. | 132 | 250800 | 376200 | 627000
8 | Установка крана шарового G1/2" Ру10 нерж. | шт. | 141 | 211500 | 317250 | 528750
9 | Установка крана шарового фланцевого LD КШ. Ц. Ф.100.025 "под задвижку", L=230 П/П Ру-10 Ду-100 | шт. | 14 | 42000 | 63000 | 105000
10 | Установка быстросъемного соединения типа "елочка" проход 7 мм G 1/2" Ру10 | шт. | 94 | 99640 | 149460 | 249100
11 | Установка фильтра/редуктора/лубрикатора Nordberg NP8414 9.8 атм, 1/2M | шт. | 47 | 291400 | 437100 | 728500
12 | Установка отвода стального приварного крутоизогнутого 90гр. 20×2,5 | шт. | 94 | 20680 | 31020 | 51700
13 | Установка отвода стального приварного крутоизогнутого 90гр. 114×3,0 | шт. | 40 | 12000 | 18000 | 30000
14 | Установка тройника стального бесшовного приварного 12Х18Н10Т ГОСТ 17376-2001 20×2,5 | шт. | 94 | 24440 | 36660 | 61100
15 | Установка тройника стального бесшовного приварного 12Х18Н10Т ГОСТ 17376-2001 114×3,0 | шт. | 7 | 2380 | 3570 | 5950
16 | Установка фланца стального плоского приварного 12Х18Н10Т ГОСТ 33259-2015 DN 100мм, PN10 кгс/см2. | шт. | 32 | 22400 | 33600 | 56000
17 | Установка фланца стального плоского приварного 12Х18Н10Т ГОСТ 33259-2015 DN 20мм, PN10 кгс/см2. | шт. | 188 | 101520 | 152280 | 253800
18 | Установка фланца стального плоского приварного 12Х18Н10Т ГОСТ 33259-2015 DN 200мм, PN10 кгс/см2. | шт. | 4 | 3200 | 4800 | 8000
19 | Установка перехода 12Х18Н10Т 219×4,0 - 114×3,0 ГОСТ 17378-2001 | шт. | 2 | 3200 | 4800 | 8000
20 | Устройство металлических конструкций для установки трубопровода на эстакаде и крепления к существующим конструкциям | т. | 0.33 | 25636.8 | 38455.2 | 64092
21 | Установка гильз через стены труба стальная сварная 133×4,0 | п.м. | 0.6 | 1200 | 1800 | 3000
22 | Установка вентиляционной решетки фасадной РЖН , 1500х2000 | шт. | 2 | 10000 | 15000 | 25000
23 | Установка клапана воздушного прямоугольного АВК 2070х1562 ШхВ | шт. | 2 | 27200 | 40800 | 68000
24 | Гидростатические испытания трубопроводов | компл. | 1 | 38000 | 57000 | 95000
25 | Демонтаж стены (проём 1550 на 4100 для установки воздушного клапана | м.кв. | 6.5 | 9750 |  | 9750
26 | Демонтаж металлоконструкций фермы | т. | 0.06 | 1500 |  | 1500
27 | Демонтаж труб стальных электросварных Ø159×6,0 мм. | п.м. | 12 | 6000 |  | 6000
28 | Демонтаж труб стальных электросварных Ø108×5,0 мм. | п.м. | 6 | 2400 |  | 2400
29 | Демонтаж металлических опор | т. | 0.05 | 1250 |  | 1250
30 | Отвозка демонтированного оборудования самосвалами на расстояние до 1 км. | т. | 0.18 | 900 |  | 900
31 | Транспортные расходы | компл. | 1 | 80000 |  | 80000
|  |  |  | ИТОГО стоимость без НДС 20% |  | 4086292
[5 empty] | НДС 20% | 817258.4
|  |  |  | ИТОГО стоимость с учетом НДС 20% |  | 4903550.4
| Подрядчик: |  |  |  |  | Субподрядчик:
| ООО «ШЕЛЛРОКК» |  |  |  |  | ООО "ТЕРМОСТАТ"
| Генеральный директор |  |  |  |  | Генеральный директор
| ______________/ Е.А. Бусел / |  |  |  |  | ______________/ В.В. Куликов /
| м.п. |  |  |  |  | м.п.