## ВедомостьОР
Ведомость объёмов работ
№ пп | № в ЛСР | Наименование работ | Ед. изм. | Кол-во | Ссылки на чертежи | Формула расчёта, расчёт объёмов работ и расхода материалов
1 | 2 | 3 | 4 | 5 | 6 | 7
Раздел 1. Устройство ливневой канализации К2
Земляные работы
1 | 1 | Разработка грунта в отвал экскаваторами "драглайн" или "обратная лопата" с ковшом вместимостью: 0,65 (0,5-1) м3, группа грунтов 2 | 1000 м3 | 0.228 |  |  | (60+168) / 1000
2 | 2 | Разработка грунта вручную в траншеях глубиной до 2 м без креплений с откосами, группа грунтов: 2 | 100 м3 | 1.82 |  |  | 182 / 100
3 | 3 | Доработка грунта вручную в траншеях глубиной до 2 м без креплений с откосами, группа грунтов: 2 | 100 м3 | 0.02 |  |  | 2 / 100
4 | 4 | Погрузо-разгрузочные работы при автомобильных перевозках: Погрузка грунта растительного слоя (земля, перегной) | 1 т груза | 53
5 | 5 | Перевозка и утилизация грузов (I класс груза) автомобилями-самосвалами грузоподъемностью 10 т, работающих вне карьера, на расстояние 25 км | 1 т груза | 53
6 | 6 | Обратная засыпка экскаваторами импортного производства с ковшом вместимостью 0,5 (0,5-0,63) м3, группа грунтов: 2 | 1000 м3 | 0.36 |  |  | 360 / 1000
7 | 7 | Засыпка вручную траншей, пазух котлованов и ям, группа грунтов: 2 | 100 м3 | 0.28 |  |  | (19+9) / 100
Устройство основания
8 | 8 | Устройство основания под трубопроводы: щебеночного | 10 м3 | 0.08 |  |  | 0,8 / 10
9 | 9 | Щебень М 600, фракция 20-40 мм, группа 2 | м3 | 1
10 | 10 | Устройство основания под трубопроводы: песчаного | 10 м3 | 0.3 |  |  | 3 / 10
11 | 11 | Песок природный II класс, средний, круглые сита | м3 | 3.3
Трубопровод
12 | 12 | Укладка канализационных безнапорных раструбных труб из поливинилхлорида (ПВХ) диаметром: 250 мм | 100 м | 0.29 |  |  | 29 / 100
13 | 13 | Трубы дренажная гофрированная двухслойная полипропиленовые, SN16, диаметр 250 мм | м | 29
13а | 13а | Заполнение межтрубного пространства в футляре цементно-песчаным раствором М100 | м3 | 0.5
Колодец-перепадной
14 | 14 | Устройство круглых сборных железобетонных канализационных колодцев диаметром: 2 м в мокрых грунтах | 10 м3 | 0.324 |  |  | (0,59+0,48+0,389+0,587*3+0,02) / 10
15 | 15 | Праймер битумно-полимерный ТЕХНОНИКОЛЬ | л | 87 |  |  | 12+75
16 | 16 | Ограждения лестничных проемов, лестничные марши, пожарные лестницы | т | 0.01613 |  |  | 16,13/1000
17 | 17 | Люк чугунный тяжелый (ГОСТ 3634-99) марка Т(C250)-Д-1-60 | шт | 1
18 | 18 | Плита днища ПН20, бетон B15 (М200), объем 0,59 м3, расход арматуры 79,44 кг | шт | 1
19 | 19 | Плиты перекрытия 2ПП20-1, бетон B15, объем 0,48 м3, расход арматуры 62,98 кг | шт | 1
20 | 20 | Кольцо опорное КО-6 /бетон B15 (М200), объем 0,02 м3, расход арматуры 1,10 кг | шт | 1
21 | 21 | Кольцо стеновое смотровых колодцев КС20.6, бетон B15 (М200), объем 0,39 м3, расход арматуры 13,04 кг | шт | 1
22 | 22 | Кольцо стеновое смотровых колодцев КС20.9, бетон B15 (М200), объем 0,59 м3, расход арматуры 19,88 кг | шт | 3
23 | 23 | Установка полиэтиленовых фасонных частей: отводов, колен, патрубков, переходов | 10 шт | 0.1 |  |  | 1 / 10
24 | 24 | Муфта защитная полиэтиленовая для прохода труб сквозь стену, номинальный наружный диаметр 280 мм | шт | 1
25 | 25 | Устройство стен и плоских днищ при толщине: до 150 мм круглых сооружений (Лоток, водобойная стенка) | 100 м3 | 0.035 |  |  | 3,5 / 100
26 | 26 | Смеси бетонные тяжелого бетона (БСТ) для гидротехнических сооружений на сульфатостойких цементах, класс В25 (М350) | м3 | 3.5525
27 | 27 | Сталь арматурная, горячекатаная, гладкая, класс А-I, диаметр 6 мм | т | 0.004 |  |  | 4/1000
28 | 28 | Сталь арматурная, горячекатаная, периодического профиля, класс А-III, диаметр 10 мм | т | 0.017 |  |  | 17/1000
29 | 29 | Установка стальных конструкций, остающихся в теле бетона | т | 0.0075 |  |  | 7,5/1000
30 | 30 | Двутавры с параллельными гранями полок нормальные «Б», сталь: полуспокойная, № 12 | т | 0.0046 |  |  | 4,6/1000
31 | 31 | Сталь полосовая: 80х5 мм, марка Ст3сп | т | 0.00282 |  |  | 0,94*3/1000
Раздел 2. Устройство футляра для существующей тубы хоз.бытовой канализации
32 | 32 | Разработка грунта в отвал экскаваторами "драглайн" или "обратная лопата" с ковшом вместимостью: 0,65 (0,5-1) м3, группа грунтов 2 | 1000 м3 | 0.322 |  |  | 322 / 1000
33 | 33 | Доработка грунта вручную в траншеях глубиной до 2 м без креплений с откосами, группа грунтов: 2 | 100 м3 | 0.1 |  |  | 10 / 100
34 | 34 | Обратная засыпка экскаваторами импортного производства с ковшом вместимостью 0,5 (0,5-0,63) м3, группа грунтов: 2 | 1000 м3 | 0.321 |  |  | 321 / 1000
35 | 35 | Засыпка вручную траншей, пазух котлованов и ям, группа грунтов: 2 | 100 м3 | 0.17 |  |  | 17 / 100
36 | 36 | Погрузо-разгрузочные работы при автомобильных перевозках: Погрузка грунта растительного слоя (земля, перегной) | 1 т груза | 6.4 |  |  | 4*1,6
37 | 37 | Перевозка грузов (I класс груза) автомобилями-самосвалами грузоподъемностью 10 т, работающих вне карьера, на расстояние 25 км | 1 т груза | 6.4
38 | 38 | Укладка стальных разрезных кожухов (футляров) в открытых траншеях диаметром: 400 мм | 100 м | 0.27 |  |  | 27 / 100
39 | 39 | Трубы стальные электросварные прямошовные и спиральношовные, класс прочности К38, наружный диаметр 426 мм, толщина стенки 7 мм | м | 27.27
40 | 40 | (Прим.) Разрезание трубы. Резка стального профилированного настила | м реза | 27
41 | 41 | (Прим.) Сварка трубы. | т | 1.953
Составил: _________________ /Князева В.И./
Проверил: _________________ //
Note on A5: ЛокСмета::<Номер позиции по порядку (в актах выполненных работ)>
Note on B5: ЛокСмета::<Номер позиции по смете>
Note on C5: ЛокСмета::<Наименование (текстовая часть) расценки>
Note on D5: ЛокСмета::<Ед. измерения по расценке>
Note on E5: ЛокСмета::<Количество всего (физ. объем) по позиции>
Note on F5: ЛокСмета::<Ссылки на чертежи из таблицы расчета (объединённые)> <Ссылка на чертежи>
Note on G5: ЛокСмета::<Наименования из таблицы расчета (объединённые)>
Note on H5: ЛокСмета::<Формулы из таблицы расчета (объединённые)> <Формула расчета физ. объема>
Note on A56: Хвост::<подпись 300 атрибут 970 значение> _________________ /<подпись 300 значение>/
Note on A58: Хвост::<подпись 310 атрибут 970 значение> _________________ /<подпись 310 значение>/