## ВОР-1
№ п/п | Наименование работ | Ед. изм. | Кол-во
1 | Монтаж фундаментов консольно-поворотных кранов в осях Н-Р | шт | 7
| Разработка грунта 1,3*1,3*(1,5-0,3-0,15)*7 | м3 | 12.42
| Вывоз и утилизация строительного мусора (грунта) | т | 17.388
| Уплотнение грунта 1,3*1,3*7 | м2 | 11.83
| Щебеночное основание М400 20-40 | м3 | 2.366
| Армирование фундаментов: | шт | 7
| Шпилька резьбовая DIN 975 STALMAX LG-BP 12.9 M30x1000 высокопрочная, кл. пр. 12.9, 60 гр. (арт. 11135) сталь Б/П (уп. 5 шт) | шт | 56
| Гайка DIN 934 M30 шестигранная, без покрытия, класс прочности 12.0 (уп. 25 шт) | шт | 56
| Шайба DIN 125 M30 плоская, без покрытия (уп. 25 кг) | шт | 56
| Пластина 50х70х5мм | шт | 56
| Сетка 200х200 d10мм А3 (7*1,2+7*1,2)*7 | м/кг | 117,6/72,59
| Бетонирование В22,5 (М300) (1,3*1,3*1,5)*7 | м3 | 17.75
2 | Установка закладных для систем электроснабжения и воздухоснабжения в осях Н-Р | м | 140
| Прокладка в полу труб под электрокабели: | м | 140
| Труба гофрированная двустенная ПНД/ПВД ø 90 "RUVinil". Артикул T2-КЛО-090К | м | 25
| Труба ø 63 "RuVinil" гибкая гофрированная легкого типа. Код 16301 | м | 20
| Труба ø 50 "RuVinil" гибкая гофрированная легкого типа. Код 15001 | м | 30
| Труба ø 25 из ПНД "RuVinil" гибкая гофрированная тяжелого типа. Код 22511 | м | 35
| Труба ø 20 из ПНД "RuVinil" гибкая гофрированная тяжелого типа. Код 22011 | м | 30
3 | Демонтаж жб конструкций в осях Н-Р ниже уровня существующего пола (фундаменты, жб балки) | м3 | 7
4 | Очистка от отходов маслопродуктов 3-х приямков в осях Н-П/2-9, складирование отходов в емкость. (1,5*2*1,5), стенка 0,25 | м3 | 13.5
5 | Демонтаж 3-х приямков в осях Н-П/2-9, включая металлическое обрамление и крышки | м3 | 8.63
6 | Перемещение и складирование материалов заказчика в осях Н-П/2’-10. | т | 32