## ВОР
№ п/п | № в ЛСР | Наименование вида работ | Ед. изм. | Кол-во | Ссылка на чертежи, спецификации | Формула расчета. Расчет объемов работ и расхода материалов. Пояснения по размерам, количеству (согласно проектным данным), материалам и др.
1 | 2 | 3 | 4 | 5 | 6 | 7
Демонтажные работы
1 |  | Демонтаж рельсов | т | 4.82 |  | 3,89+0,93
2 |  | Демонтаж деревянных шпал | т | 4 |  | 2,80+1,2
3 |  | Демонтаж железобетонных шпал | т | 9.38 |  | 5,46+3,92
4 |  | Демонтаж деревянных брусьев | т | 1.5
5 |  | Демонтаж стрелочного перевода | т | 8.85 |  | СП9
6 |  | Выемка загрязненного щебеночного балласта | м3 | 57.37 |  | 29,98+20,80+6,59
Строительно-монтажные работы
7 |  | Устройство щебеночного балласта с уплотнением вибротрамбовками | м3 | 27.48 |  | 14,12+10,36+3
8 |  | Укладка пути отдельными элементами на железобетонных шпалах тип рельсов: Р65, длина рельсов 12,5 м, тип скрепления КБ-65 | м | 46.42 |  | 37,5+8,92
9 |  | Укладка нового стрелочного перевода типа Р65 марка 1/7 с комплектом полимерных брусьев и креплений | компл | 1 |  | СП9
10 |  | Установка флюгарки | шт | 1
11 |  | Балластировка и выправка пути и стрелочных переводов, балласт: щебеночный | м3 | 33.82 |  | 15,35+14,23+4,24
12 |  | Рихтовка пути и стрелочных переводов | м | 68.84 |  | 37,5+22,42+8,92

## СО
Поз. | Наименование и техническая характеристика | Тип, марка, обозначение документа, опросного листа | Код продукции | Поставщик | Ед. изме-рения | Кол. | Масса 1ед., кг | Примечание
1 | Брус композитный | ТУ 22.29.29-002-40409414-2014 |  | АКСИОН РУС | компл | 1
2 | Перевод стрелочный типа Р65 марки 1/7, левый | ЛПTП.665121.103M |  | Керченский металлургический завод | компл | 1
3 | Брусья полимерные композитные 4.5 м | ТУ 22.29.29-002-40409414-2014 |  | АКСИОН РУС | шт | 2
4 | Ручной переводной механизм | ЛПТП665131.009 |  | Керченский металлургический завод | шт | 1
5 | Закладка запорная в сборе |  |  | Керченский металлургический завод | шт | 1
6 | Шпала железобетонная, Ш1 1-й сорт, в комплекте со скреплением КБ-65 | ГОСТ 33320-2015 |  |  |  | 77
7 | Рельсы РП65 ДТ350, L=12.5 м | ГОСТ Р 51685-202 |  |  | м | 92.84
8 | Болт стыковой М27х160 в сборе |  |  |  | компл | 58
9 | Накладка 1Р-65 | ГОСТ 33184-2014 |  |  | компл | 8
10 | Накладки переходные Р65/Р50 литые |  |  |  | компл | 2
11 | Щебень гранитный | фр. 20/40 (РЖД) |  |  | м3 | 42.6132 |  | Кф. Упл. 1,26

## ИИ
На основе структуры листа «Общие данные» из образца (131-23-ПЖ) и требований вашего технического задания (Приложение №1), ниже представлены общие данные для проекта модернизации путей АО «Коломенский завод».
--------------------------------------------------------------------------------
ОБЩИЕ ДАННЫЕ
1. Ведомость рабочих чертежей основного комплекта
Лист | Наименование | Примечание
1 | Общие данные
2 | План путевого развития (модернизируемые участки)
3 | Продольный профиль путей
4 | Поперечные профили земляного полотна
5 | Схемы установки стрелочных переводов (марка 1/7, пр. ЛПТП.665121.103М)
2. Ведомость ссылочных и прилагаемых документов
Обозначение | Наименование | Примечание
Прилагаемые документы
ПЖ.ПЗ | Пояснительная записка
ПЖ.СО | Спецификация оборудования, изделий и материалов
ПЖ.ВОР | Ведомость объемов работ
ПЖ.СМ | Сметная документация (в формате Excel/PDF)
3. Общие указания
1. Рабочая документация разработана на основании Технического задания (Приложение №1 к Договору подряда № 5-КЗ-КИКГС от 08.09.2025г.), утвержденного Директором по эксплуатации и безопасности АО «Коломенский завод».
2. Основанием для проектирования являются результаты обследования текущего состояния путей (акты осмотра, ведомости дефектов).
3. Система координат — Местная (уточняется по результатам изысканий); Система высот — Балтийская.
4. Технические решения, принятые в рабочих чертежах, соответствуют требованиям Федерального закона от 10.01.2003 № 17-ФЗ "О железнодорожном транспорте в РФ" и ПТЭ (приказ Минтранса №286/№250).
5. Рабочая документация разработана в соответствии с действующими нормами:
СП 37.13330.2012 «Промышленный транспорт»;
СП 119.13330.2017 «Железные дороги колеи 1520 мм»;
ГОСТ Р 51685-2013 «Рельсы железнодорожные»;
ГОСТ Р 54747-2011 «Шпалы железобетонные»; |  |  | 27.48
СТО РЖД 15.013-2021 (в части полимерных композитных брусьев).
6. Материалы: Все применяемые материалы (рельсы Р65, шпалы Ш1-1, щебень фр. 20-40) должны быть новыми и иметь соответствующие сертификаты качества. Приоритет отдается материалам российского производства.
7. Земляное полотно: Предусмотрена планировка и уплотнение земляного полотна вибротрамбовками. Балластный слой — щебень гранитный фр. 20-40 мм с подготовительным слоем h=0.1 м.
8. Стрелочные переводы: Укладка новых переводов типа Р65 марки 1/7 (проект ЛПТП.665121.103М) на полимерных композитных брусьях.
9. Условия производства работ: Работы выполняются на территории действующего предприятия в стесненных условиях. Подрядчик обязан соблюдать пропускной и внутриобъектовый режим АО «Коломенский завод».
10. Перечень скрытых работ, подлежащих освидетельствованию:
Очистка путей от мусора и загрязненного балласта;
Подготовка и уплотнение основания земляного полотна;
Устройство подготовительного слоя балластной призмы.
11. В местах наличия действующих инженерных коммуникаций работы производить в присутствии представителей эксплуатирующих служб Заказчика.
12. После завершения СМР произвести корректировку технического паспорта железнодорожного хозяйства предприятия.
Производство работ осуществляется на территории действующего предприятия с наличием в зоне производства работ факторов:
- разветвленная сеть транспортных и инженерных коммуникаций;
- стесненные условия для складирования материалов;
- действующее технологическое оборудование;
- движение технологического транспорта
Производство работ аналогично технологическим процессам в новом строительстве

## Лист3
Ведомость рабочих чертежей основного комплекта
Лист | Наимнование | Примечание
1 | Общие данные
2 | Сводный план реконструкции ж/д путей
3 | Демонтаж рельсошпальной решетки пути №7 | участок-1
4 | Выемка загрязненного балласта пути №7 | участок-1
5 | Устройство щебеночного балласта под путь №7 | участок-1
6 | Укладка рельсошпальной решетки пути №7 | участок-1
7 | Балластировка, выправка и рихтовка пути №7 | участок-1
8 | Демонтаж стрелочного перевода №9 и прилежащих жд путей | участок-2
9 | Выемка загрязненного балласта под СП №9 и прилежащие жд пути | участок-2
10 | Устройство щебеночного балласта под СП №9 и прилежащие жд пути | участок-2
11 | Укладка стрелочного перевода №9 и прилежащих жд путей | участок-2
12 | Балластировка, выправка, рихтовка СП №9 и прилежащих жд путей | участок-2
Ведомость ссылочных и прилагаемых документов
|  |  | Лист | Наимнование | Примечание
|  |  | КЗ-МЖД-КИК-РД-25.СО | Спецификация оборудования и материалов
|  |  | КЗ-МЖД-КИК-РД-25.ВР | Ведомость объемов работ

## ОД
Общие указания
1 | Рабочая документация разработана на основании Технического задания (Приложение №1 к Договору подряда № 5-КЗ-КИКГС от 08.09.2025г.), утвержденного Директором по эксплуатации и безопасности АО «Коломенский завод».
2 | Основанием для проектирования являются результаты обследования текущего состояния путей (акты осмотра, ведомости дефектов).
3 | Система координат — МСК-50
4 | Система высот — Балтийская.
5 | Технические решения, принятые в рабочих чертежах, соответствуют требованиям Федерального закона от 10.01.2003 № 17-ФЗ "О железнодорожном транспорте в РФ" и ПТЭ (приказ Минтранса №250 от 23.06.2022).
6 | Рабочая документация разработана в соответствии с действующими нормами, правилами и стандартами:
* СП 37.13330.2012 «Промышленный транспорт»;
* СП 119.13330.2024 «СНиП 32-01-95 Железные дороги колеи 1520мм»;
* ГОСТ Р 51685-2022 «Рельсы железнодорожные»;
* ГОСТ Р 54747-2011 «Шпалы железобетонные»;
7 | Материалы: Все применяемые материалы должны быть новыми и иметь соответствующие сертификаты качества. Приоритет отдается материалам российского производства.
8 | Условия производства работ: Работы выполняются на территории действующего предприятия в стесненных условиях. Работы производятся строго по согласованному сторонами графику в „технологические окна“. Подрядчик обязан соблюдать пропускной и внутриобъектовый режим АО «Коломенский завод».
9 | Перечень скрытых работ, подлежащих освидетельствованию:
* Демонтаж существующих путей;
* Выемка загрязненного балласта;
* Устройство щебеночного балласта;
* Устройство верхнего строения пути;
* Балластировка, выправка и рихтовка.
10 | В местах наличия действующих инженерных коммуникаций работы производить в присутствии представителей эксплуатирующих служб Заказчика.
18 | Земляное полотно: Предусмотрена планировка и уплотнение земляного полотна вибротрамбовками. Балластный слой — щебень гранитный фр. 20-40 мм с подготовительным слоем h=0.1 м.
СП37.13330.2012 Промышленные транспорт

## ОД (2)
Общие указания
1 | Рабочая документация разработана на основании Технического задания (Приложение №1 к Договору подряда № 5-КЗ-КИКГС от 08.09.2025г.), утвержденного Директором по эксплуатации и безопасности АО «Коломенский завод».
2 | Основанием для проектирования является Заключение комиссии экспертов ООО «СЦ Желдортранс» от 23.12.2024 №185-2024
3 | Система координат — МСК-50
4 | Система высот — Балтийская.
5 | Технические решения, принятые в рабочих чертежах, соответствуют требованиям Федерального закона от 10.01.2003 № 17-ФЗ "О железнодорожном транспорте в РФ" и ПТЭ (приказ Минтранса №250 от 23.06.2022).
6 | Рабочая документация разработана в соответствии с действующими нормами, правилами и стандартами:
* СП 37.13330.2012 «Промышленный транспорт»;
* СП 119.13330.2024 «СНиП 32-01-95 Железные дороги колеи 1520мм»;
* ГОСТ Р 51685-2022 «Рельсы железнодорожные»;
* ГОСТ Р 54747-2011 «Шпалы железобетонные»;
7 | Материалы: Все применяемые материалы должны быть новыми и иметь соответствующие сертификаты качества. Приоритет отдается материалам российского производства.
8 | Условия производства работ: Работы выполняются на территории действующего предприятия в стесненных условиях. Работы производятся строго по согласованному сторонами графику в „технологические окна“. Подрядчик обязан соблюдать пропускной и внутриобъектовый режим АО «Коломенский завод».
9 | Перечень скрытых работ, подлежащих освидетельствованию:
* Демонтаж существующих путей;
* Выемка загрязненного балласта;
* Устройство щебеночного балласта;
* Устройство верхнего строения пути;
* Балластировка, выправка и рихтовка.
10 | В местах наличия действующих инженерных коммуникаций работы производить в присутствии представителей эксплуатирующих служб Заказчика.
СП37.13330.2012 Промышленные транспорт