## ВОР
№ п/п | № в ЛСР | Наименование вида работ | Ед. изм. | Кол-во | Ссылка на чертежи, спецификации | Формула расчета. Расчет объемов работ и расхода материалов. Пояснения по размерам, количеству (согласно проектным данным), материалам и др.
1 | 2 | 3 | 4 | 5 | 6 | 7
Демонтажные работы
1 |  | Демонтаж рельсов | т | 4.82 |  | 3,89+0,93
2 |  | Демонтаж деревянных шпал | т | 4 |  | 2,80+1,2
3 |  | Демонтаж железобетонных шпал | т | 9.38 |  | 5,46+3,92
4 |  | Демонтаж деревянных брусьев | т | 1.5
5 |  | Демонтаж стрелочного перевода | т | 8.85 |  | СП9
6 |  | Выемка загрязненного щебеночного балласта | м3 | 57.37 |  | 29,98+20,80+6,59
Строительно-монтажные работы
7 |  | Устройство щебеночного балласта с уплотнением вибротрамбовками | м3 | 27.48 |  | 14,12+10,36+3
8 |  | Укладка пути отдельными элементами на железобетонных шпалах тип рельсов: Р65, длина рельсов 12,5 м, тип скрепления КБ-65 | м | 46.42 |  | 37,5+8,92
9 |  | Укладка нового стрелочного перевода типа Р65 марка 1/7 с комплектом полимерных брусьев и креплений | компл | 1 |  | СП9
10 |  | Установка флюгарки | шт | 1
11 |  | Балластировка и выправка пути и стрелочных переводов, балласт: щебеночный | м3 | 33.82 |  | 15,35+14,23+4,24
12 |  | Рихтовка пути и стрелочных переводов | м | 68.84 |  | 37,5+22,42+8,92

## СО
Поз. | Наименование и техническая характеристика | Тип, марка, обозначение документа, опросного листа | Код продукции | Поставщик | Ед. изме-рения | Кол. | Масса 1ед., кг | Примечание
1 | Брус композитный | ТУ 22.29.29-002-40409414-2014 |  | АКСИОН РУС | компл | 1
2 | Перевод стрелочный типа Р65 марки 1/7, левый | ЛПTП.665121.103M |  | Керченский металлургический завод | компл | 1
3 | Брусья полимерные композитные 4.5 м | ТУ 22.29.29-002-40409414-2014 |  | АКСИОН РУС | шт | 2
4 | Ручной переводной механизм | ЛПТП665131.009 |  | Керченский металлургический завод | шт | 1
5 | Закладка запорная в сборе |  |  | Керченский металлургический завод | шт | 1
6 | Шпала железобетонная, Ш1 1-й сорт, в комплекте со скреплением КБ-65 | ГОСТ 33320-2015 |  |  |  | 77
7 | Рельсы РП65 ДТ350, L=12.5 м | ГОСТ Р 51685-2022 |  |  | м | 92.84
8 | Болт стыковой М27х160 в сборе |  |  |  | компл | 58
9 | Накладка 1Р-65 | ГОСТ 33184-2014 |  |  | компл | 8
10 | Накладки переходные Р65/Р50 литые |  |  |  | компл | 2
11 | Щебень гранитный | фр. 20/40 (РЖД) |  |  | м3 | 42.6132 |  | Кф. Упл. 1,26