## Лист1
№ п/п | Наименование материалов | Ед.изм | Кол-во
1 | 2 | 3 | 4
1 | Устройство путей
1.1 | Очистка поверхностей шпалы путей и межпутья от мусора, грунта и пр. до подошвы шпалы | м3 | 17.55
1.2 | Демонтаж рельсошпальной решётки с эпюрой шпал 1600 шт/км | км | 0.78
1.3 | Выемка грунта (загрезнённого балласта) под основание пути (hслоя=0.1м) | м3 | 456.59
1.4 | Уплотнение основания выемки вибротрамбовками | м2 | 2079.96
1.5 | Устройство балластного основания из щебня h=0,1 м | м3 | 208
1.6 | Щебень гранитный фр. 20-40 | м3 | 262.08
1.7 | Укладка шпал железобетонных | шт. | 855
1.8 | Укладка и скрепление рельс по 12,5м | м | 929.3
1.9 | Резка рельс при стыковке с сущ. путями | шт. | 38
1.10 | Монтаж стыковочных накладок Р-65 (6-ти отверстных) | к-т | 122
1.11 | Балластировка путей | м3 | 186.45
1.12 | Щебень гранитный фр. 20-40 | м3 | 234.927
1.13 | Выправка пути | м3 | 18.645
1.14 | Щебень гранитный фр. 20-40 | м3 | 23.4927
1.15 | Рихтовка пути | км | 0.464
1.16 | Послеосадочный ремонт пути | км | 0.464
1.17 | Погрузка и перевозка до 2 х км. загрезнённого щебня, грунта и мусора в самосвалы механизированным способом | т | 829.75
1.18 | Погрузка и перевозка до 2 х км. демонтированного рельса и элементов скрепления, включая накладки в грузовые автомобили механизированным способом | т | 86.3724
1.19 | Погрузка и перевозка до 2 х км. демонтированной шпалы в грузовые автомобили механизированным способом | т | 133.68
2 | Демонтаж СП б/н 1/6, правая
2.1 | Разборка и демонтаж стр.перевода | т | 8.62
2.2 | Погрузка и перевозка до 2 х км. демонтированных элементов стрелочного перевода, скрепления, включая накладки в грузовые автомобили механизированным способом | т | 8.62
2.3 | Погрузка и перевозка до 2 х км. Демонтированных брусьев и шпалы в грузовые автомобили механизированным способом | т | 5.04
3 | Демонтаж СП3 1/6, правая
3.1 | Разборка и демонтаж стр.перевода | т | 8.62
3.2 | Погрузка и перевозка до 2 х км. демонтированных элементов стрелочного перевода, скрепления, включая накладки в грузовые автомобили механизированным способом | т | 8.62
3.3 | Погрузка и перевозка до 2 х км. Демонтированных брусьев и шпалы в грузовые автомобили механизированным способом | т | 5.04
4 | Демонтаж СП15 1/9, правая
4.1 | Разборка и демонтаж стр.перевода | т | 11.71
4.2 | Погрузка и перевозка до 2 х км. демонтированных элементов стрелочного перевода, скрепления, включая накладки в грузовые автомобили механизированным способом | т | 11.71
4.3 | Погрузка и перевозка до 2 х км. Демонтированных брусьев и шпалы в грузовые автомобили механизированным способом | т | 5.04
5 | Замена СП6 1/7, левая
5.1 | Разборка и демонтаж стр.перевода | т | 9.5
5.2 | Выемка грунта (загрезнённого балласта) под основание стр.перевода (hслоя=0.1м) | м3 | 34
5.3 | Уплотнение основания выемки вибротрамбовками | м2 | 155.4
5.4 | Устройство балластного основания из щебня h=0,1 м | м3 | 15.5
5.5 | Щебень гранитный фр. 20/40 | м3 | 19.53
5.6 | Монтаж брусьев полимерных композитных | шт. | 47
5.7 | Сборка и монтаж стрелочного перевода | т | 9.5
5.8 | Монтаж брусьев полимерных композитных под переводные механизмы | шт. | 2
5.9 | Монтаж переводного механизма (флюгарки) | шт. | 1
5.10 | Лак битумный БТ-577 (Кузбасслак) | л | 4
5.11 | Эмаль ПФ-115 белая | кг | 0.8
5.12 | Эмаль ПФ-115 черная | кг | 0.8
5.13 | Монтаж стыковочных накладок Р-65 (6-ти отверстных) | к-т | 6
5.14 | Балластировка стрелочного перевода | м3 | 12.1
5.15 | Щебень гранитный фр. 20-40 | м3 | 15.246
5.16 | Выправка стрелочного перевода | м3 | 1.2
5.17 | Щебень гранитный фр. 20-40 | м3 | 1.512
5.18 | Рихтовка стрелочного перевода | м | 22.4
5.19 | Погрузка и перевозка до 2 х км. загрезнённого щебня, грунта и мусора в самосвалы механизированным способом | т | 59.5525
5.20 | Погрузка и перевозка до 2 х км. демонтированных элементов стрелочного перевода, скрепления, включая накладки в грузовые автомобили механизированным способом | т | 9.8684
5.21 | Погрузка и перевозка до 2 х км. Демонтированных брусьев и шпалы в грузовые автомобили механизированным способом | т | 5.04
6 | Замена СП7 1/7, левая
6.1 | Разборка и демонтаж стр.перевода | т | 9.5
6.2 | Выемка грунта (загрезнённого балласта) под основание стр.перевода (hслоя=0.1м) | м3 | 29
6.3 | Уплотнение основания выемки вибротрамбовками | м2 | 136.1
6.4 | Устройство балластного основания из щебня h=0,1 м | м3 | 13.6
6.5 | Щебень гранитный фр. 20/40 | м3 | 17.136
6.6 | Монтаж брусьев полимерных композитных | шт. | 47
6.7 | Сборка и монтаж стрелочного перевода | т | 9.5
6.8 | Монтаж брусьев полимерных композитных под переводные механизмы | шт. | 2
6.9 | Монтаж переводного механизма (флюгарки) | шт. | 1
6.10 | Лак битумный БТ-577 (Кузбасслак) | л | 4
6.11 | Эмаль ПФ-115 белая | кг | 0.8
6.12 | Эмаль ПФ-115 черная | кг | 0.8
6.13 | Монтаж стыковочных накладок Р-65 (6-ти отверстных) | к-т | 6
6.14 | Балластировка стрелочного перевода | м3 | 12.1
6.15 | Щебень гранитный фр. 20-40 | м3 | 15.246
6.16 | Выправка стрелочного перевода | м3 | 1.2
6.17 | Щебень гранитный фр. 20-40 | м3 | 1.512
6.18 | Рихтовка стрелочного перевода | м | 22.4
6.19 | Погрузка и перевозка до 2 х км. загрезнённого щебня, грунта и мусора в самосвалы механизированным способом | т | 50.7325
6.20 | Погрузка и перевозка до 2 х км. демонтированных элементов стрелочного перевода, скрепления, включая накладки в грузовые автомобили механизированным способом | т | 9.8684
6.21 | Погрузка и перевозка до 2 х км. Демонтированных брусьев и шпалы в грузовые автомобили механизированным способом | т | 5.04
7 | Замена СП8 1/7, левая
7.1 | Разборка и демонтаж стр.перевода | т | 9.5
7.2 | Выемка грунта (загрезнённого балласта) под основание стр.перевода (hслоя=0.1м) | м3 | 25.8
7.3 | Уплотнение основания выемки вибротрамбовками | м2 | 123.7
7.4 | Устройство балластного основания из щебня h=0,1 м | м3 | 12.4
7.5 | Щебень гранитный фр. 20/40 | м3 | 15.624
7.6 | Монтаж брусьев полимерных композитных | шт. | 47
7.7 | Сборка и монтаж стрелочного перевода | т | 9.5
7.8 | Монтаж брусьев полимерных композитных под переводные механизмы | шт. | 2
7.9 | Монтаж переводного механизма (флюгарки) | шт. | 1
7.10 | Лак битумный БТ-577 (Кузбасслак) | л | 4
7.11 | Эмаль ПФ-115 белая | кг | 0.8
7.12 | Эмаль ПФ-115 черная | кг | 0.8
7.13 | Монтаж стыковочных накладок Р-65 (6-ти отверстных) | к-т | 6
7.14 | Балластировка стрелочного перевода | м3 | 12.1
7.15 | Щебень гранитный фр. 20-40 | м3 | 15.246
7.16 | Выправка стрелочного перевода | м3 | 1.2
7.17 | Щебень гранитный фр. 20-40 | м3 | 1.512
7.18 | Рихтовка стрелочного перевода | м | 22.4
7.19 | Погрузка и перевозка до 2 х км. загрезнённого щебня, грунта и мусора в самосвалы механизированным способом | т | 45.15
7.20 | Погрузка и перевозка до 2 х км. демонтированных элементов стрелочного перевода, скрепления, включая накладки в грузовые автомобили механизированным способом | т | 9.8684
7.21 | Погрузка и перевозка до 2 х км. Демонтированных брусьев и шпалы в грузовые автомобили механизированным способом | т | 5.04
8 | Замена СП9 1/7, левая
8.1 | Разборка и демонтаж стр.перевода | т | 9.5
8.2 | Выемка грунта (загрезнённого балласта) под основание стр.перевода (hслоя=0.1м) | м3 | 21.8
8.3 | Уплотнение основания выемки вибротрамбовками | м2 | 108.2
8.4 | Устройство балластного основания из щебня h=0,1 м | м3 | 10.8
8.5 | Щебень гранитный фр. 20/40 | м3 | 13.608
8.6 | Монтаж брусьев полимерных композитных | шт. | 47
8.7 | Сборка и монтаж стрелочного перевода | т | 9.5
8.8 | Монтаж брусьев полимерных композитных под переводные механизмы | шт. | 2
8.9 | Монтаж переводного механизма (флюгарки) | шт. | 1
8.10 | Лак битумный БТ-577 (Кузбасслак) | л | 4
8.11 | Эмаль ПФ-115 белая | кг | 0.8
8.12 | Эмаль ПФ-115 черная | кг | 0.8
8.13 | Монтаж стыковочных накладок Р-65 (6-ти отверстных) | к-т | 6
8.14 | Балластировка стрелочного перевода | м3 | 12.1
8.15 | Щебень гранитный фр. 20-40 | м3 | 15.246
8.16 | Выправка стрелочного перевода | м3 | 1.2
8.17 | Щебень гранитный фр. 20-40 | м3 | 1.512
8.18 | Рихтовка стрелочного перевода | м | 22.4
8.19 | Погрузка и перевозка до 2 х км. загрезнённого щебня, грунта и мусора в самосвалы механизированным способом | т | 38.0625
8.20 | Погрузка и перевозка до 2 х км. демонтированных элементов стрелочного перевода, скрепления, включая накладки в грузовые автомобили механизированным способом | т | 9.8684
8.21 | Погрузка и перевозка до 2 х км. Демонтированных брусьев и шпалы в грузовые автомобили механизированным способом | т | 5.04
9 | Замена СП10 1/7, левая
9.1 | Разборка и демонтаж стр.перевода | т | 9.5
9.2 | Выемка грунта (загрезнённого балласта) под основание стр.перевода (hслоя=0.1м) | м3 | 29.9
9.3 | Уплотнение основания выемки вибротрамбовками | м2 | 139.5
9.4 | Устройство балластного основания из щебня h=0,1 м | м3 | 14
9.5 | Щебень гранитный фр. 20/40 | м3 | 17.64
9.6 | Монтаж брусьев полимерных композитных | шт. | 47
9.7 | Сборка и монтаж стрелочного перевода | т | 9.5
9.8 | Монтаж брусьев полимерных композитных под переводные механизмы | шт. | 2
9.9 | Монтаж переводного механизма (флюгарки) | шт. | 1
9.10 | Лак битумный БТ-577 (Кузбасслак) | л | 4
9.11 | Эмаль ПФ-115 белая | кг | 0.8
9.12 | Эмаль ПФ-115 черная | кг | 0.8
9.13 | Монтаж стыковочных накладок Р-65 (6-ти отверстных) | к-т | 6
9.14 | Балластировка стрелочного перевода | м3 | 12.1
9.15 | Щебень гранитный фр. 20-40 | м3 | 15.246
9.16 | Выправка стрелочного перевода | м3 | 1.2
9.17 | Щебень гранитный фр. 20-40 | м3 | 1.512
9.18 | Рихтовка стрелочного перевода | м | 22.4
9.19 | Погрузка и перевозка до 2 х км. загрезнённого щебня, грунта и мусора в самосвалы механизированным способом | т | 52.325
9.20 | Погрузка и перевозка до 2 х км. демонтированных элементов стрелочного перевода, скрепления, включая накладки в грузовые автомобили механизированным способом | т | 9.8684
9.21 | Погрузка и перевозка до 2 х км. Демонтированных брусьев и шпалы в грузовые автомобили механизированным способом | т | 5.04
10 | Замена СП11 1/7, левая
10.1 | Разборка и демонтаж стр.перевода | т | 11.7
10.2 | Выемка грунта (загрезнённого балласта) под основание стр.перевода (hслоя=0.1м) | м3 | 23.7
10.3 | Уплотнение основания выемки вибротрамбовками | м2 | 115.6
10.4 | Устройство балластного основания из щебня h=0,1 м | м3 | 11.6
10.5 | Щебень гранитный фр. 20/40 | м3 | 14.616
10.6 | Монтаж брусьев полимерных композитных | шт. | 47
10.7 | Сборка и монтаж стрелочного перевода | т | 9.5
10.8 | Монтаж брусьев полимерных композитных под переводные механизмы | шт. | 2
10.9 | Монтаж переводного механизма (флюгарки) | шт. | 1
10.10 | Лак битумный БТ-577 (Кузбасслак) | л | 4
10.11 | Эмаль ПФ-115 белая | кг | 0.8
10.12 | Эмаль ПФ-115 черная | кг | 0.8
10.13 | Монтаж стыковочных накладок Р-65 (6-ти отверстных) | к-т | 6
10.14 | Балластировка стрелочного перевода | м3 | 12.1
10.15 | Щебень гранитный фр. 20-40 | м3 | 15.246
10.16 | Выправка стрелочного перевода | м3 | 1.2
10.17 | Щебень гранитный фр. 20-40 | м3 | 1.512
10.18 | Рихтовка стрелочного перевода | м | 22.4
10.19 | Погрузка и перевозка до 2 х км. загрезнённого щебня, грунта и мусора в самосвалы механизированным способом | т | 41.475
10.20 | Погрузка и перевозка до 2 х км. демонтированных элементов стрелочного перевода, скрепления, включая накладки в грузовые автомобили механизированным способом | т | 9.8684
10.21 | Погрузка и перевозка до 2 х км. Демонтированных брусьев и шпалы в грузовые автомобили механизированным способом | т | 5.04
11 | Замена СП13 1/7, левая
11.1 | Разборка и демонтаж стр.перевода | т | 11.7
11.2 | Выемка грунта (загрезнённого балласта) под основание стр.перевода (hслоя=0.1м) | м3 | 23.6
11.3 | Уплотнение основания выемки вибротрамбовками | м2 | 115.2
11.4 | Устройство балластного основания из щебня h=0,1 м | м3 | 11.5
11.5 | Щебень гранитный фр. 20/40 | м3 | 14.49
11.6 | Монтаж брусьев полимерных композитных | шт. | 47
11.7 | Сборка и монтаж стрелочного перевода | т | 9.5
11.8 | Монтаж брусьев полимерных композитных под переводные механизмы | шт. | 2
11.9 | Монтаж переводного механизма (флюгарки) | шт. | 1
11.10 | Лак битумный БТ-577 (Кузбасслак) | л | 4
11.11 | Эмаль ПФ-115 белая | кг | 0.8
11.12 | Эмаль ПФ-115 черная | кг | 0.8
11.13 | Монтаж стыковочных накладок Р-65 (6-ти отверстных) | к-т | 6
11.14 | Балластировка стрелочного перевода | м3 | 12.1
11.15 | Щебень гранитный фр. 20-40 | м3 | 15.246
11.16 | Выправка стрелочного перевода | м3 | 1.2
11.17 | Щебень гранитный фр. 20-40 | м3 | 1.512
11.18 | Рихтовка стрелочного перевода | м | 22.4
11.19 | Погрузка и перевозка до 2 х км. загрезнённого щебня, грунта и мусора в самосвалы механизированным способом | т | 41.3
11.20 | Погрузка и перевозка до 2 х км. демонтированных элементов стрелочного перевода, скрепления, включая накладки в грузовые автомобили механизированным способом | т | 12.1054
11.21 | Погрузка и перевозка до 2 х км. Демонтированных брусьев и шпалы в грузовые автомобили механизированным способом | т | 5.04
12 | Замена СП14 1/7, правая
12.1 | Разборка и демонтаж стр.перевода | т | 9.5
12.2 | Выемка грунта (загрезнённого балласта) под основание стр.перевода (hслоя=0.1м) | м3 | 28.4
12.3 | Уплотнение основания выемки вибротрамбовками | м2 | 133.6
12.4 | Устройство балластного основания из щебня h=0,1 м | м3 | 13.4
12.5 | Щебень гранитный фр. 20/40 | м3 | 16.884
12.6 | Монтаж брусьев полимерных композитных | шт. | 47
12.7 | Сборка и монтаж стрелочного перевода | т | 9.5
12.8 | Монтаж брусьев полимерных композитных под переводные механизмы | шт. | 2
12.9 | Монтаж переводного механизма (флюгарки) | шт. | 1
12.10 | Лак битумный БТ-577 (Кузбасслак) | л | 4
12.11 | Эмаль ПФ-115 белая | кг | 0.8
12.12 | Эмаль ПФ-115 черная | кг | 0.8
12.13 | Монтаж стыковочных накладок Р-65 (6-ти отверстных) | к-т | 6
12.14 | Балластировка стрелочного перевода | м3 | 12.1
12.15 | Щебень гранитный фр. 20-40 | м3 | 15.246
12.16 | Выправка стрелочного перевода | м3 | 1.2
12.17 | Щебень гранитный фр. 20-40 | м3 | 1.512
12.18 | Рихтовка стрелочного перевода | м | 22.4
12.19 | Погрузка и перевозка до 2 х км. загрезнённого щебня, грунта и мусора в самосвалы механизированным способом | т | 49.63
12.20 | Погрузка и перевозка до 2 х км. демонтированных элементов стрелочного перевода, скрепления, включая накладки в грузовые автомобили механизированным способом | т | 9.8684
12.21 | Погрузка и перевозка до 2 х км. Демонтированных брусьев и шпалы в грузовые автомобили механизированным способом | т | 5.04