## проверка
_________________________________________________________ 2023
ТЕХНИКО-КОММЕРЧЕСКОЕ ПРЕДЛОЖЕНИЕ №014103-2-1 от 04.09.2023г объект: АБК и Цех№8 по адресу: МО, Г.О. МЫТИЩИ, УЛ. КОЛОНЦОВА, 4
Раздел ОВ1, ОВ2, ОВ3 (оборудование VKT)
№ | Наименование оборудования, типа работ | Тип, марка | Ед. изм. | Кол- во | Стоимость работ за единицу, руб. | Стоимость работ итого, руб. | Стоимость материалов за единицу, руб. | Стоимость материалов итого, руб. | ИТОГО за работы и материалы руб. |  | Цена Инжсолюшн, руб (работы + материалы) | Разница стоимости, руб | Примечания
1 | 130-23-ОВ1 (АБК.)
2 | Отопление
3 | Система С1
4 | Насос циркуляционный | UPS 65-180 F 400В | шт | 1 | 26300 | 26300 | 148500 | 148500 | 174800 |  | 186894 | -12094
5 | Фильтр-грязевик | Ду65 | шт | 1 | 2250 | 2250 | 10500 | 10500 | 12750 |  | 13667 | -917
6 | Радиатор секционный биметаллический высотой 500 мм с компллектом крепления | BILUX RT | компл | 58 |  | 0 |  |  |  | Ан
7 | BILUX RT500/14 |  | шт | 7 | 3150 | 22050 | 12400 | 86800 | 108850 | Ан | 112238 | -3388
8 | BILUX RT500/12 |  | шт | 9 | 3150 | 28350 | 10700 | 96300 | 124650 | Ан | 128196 | -3546
9 | BILUX RT500/10 |  | шт | 27 | 3150 | 85050 | 8950 | 241650 | 326700 | Ан | 336231 | -9531
10 | BILUX RT500/8 |  | шт | 15 | 3150 | 47250 | 7150 | 107250 | 154500 | Ан | 159930 | -5430
11 | Монтажный присоединительный компллект 1/2" и компллект креплений |  | компл | 58 |  | 0 | 300 | 17400 | 17400 | Ан | 18328 | -928
12 | Компллект для бокового подключения радиатора (термостатический элемент 8-32С, термостатические и запорные клапаны Ф15) | Giacomini R470FX012 | шт. | 58 | 1750 | 101500 | 3550 | 205900 | 307400 | Ан | 335994 | -28594
13 | Кран шаровый муфтовый Ду15, полнопроходной | Giacomini | шт | 26 | 520 | 13520 | 360 | 9360 | 22880 | Ан | 39270 | -16390
14 | Кран шаровый муфтовый Ду20, полнопроходной | Giacomini | шт | 12 | 520 | 6240 | 550 | 6600 | 12840 | Ан | 13608 | -768
15 | Кран шаровый муфтовый Ду25, полнопроходной | Giacomini | шт | 8 | 520 | 4160 | 990 | 7920 | 12080 | Ан | 13008 | -928
16 | Кран шаровый фланцевый Ду65 полнопроходной | Giacomini | шт | 2 | 1300 | 2600 | 6700 | 13400 | 16000 | Ан | 33824 | -17824
17 | Автоматический воздухоотводчик Ду=15мм |  | шт | 2 | 550 | 1100 | 910 | 1820 | 2920 |  | 3056 | -136
18 | Труба стальная э/св Ø76х4 |  | п.м. | 344 | 1015 | 349160 | 720 | 247680 | 596840 |  | 655320 | -58480
19 | Труба стальная ВГП Ø50 |  | п.м. | 40 | 880 | 35200 | 480 | 19200 | 54400 |  | 60160 | -5760
20 | Труба стальная ВГП Ø40 |  | п.м. | 8 | 620 | 4960 | 400 | 3200 | 8160 |  | 8968 | -808
21 | Труба стальная ВГП Ø32 |  | п.м. | 14 | 620 | 8680 | 315 | 4410 | 13090 |  | 14448 | -1358
22 | Труба стальная ВГПØ25 |  | п.м. | 6 | 570 | 3420 | 225 | 1350 | 4770 |  | 5322 | -552
23 | Труба стальная ВГП Ø20 |  | п.м. | 14 | 570 | 7980 | 190 | 2660 | 10640 |  | 11886 | -1246
24 | Труба стальная ВГП Ø15 |  | п.м. | 6 | 570 | 3420 | 145 | 870 | 4290 |  | 4818 | -528
25 | Труба полипропиленовая PN25 армир. Стекловолокном | ∅32х5.4 | п.м. | 40 | 450 | 18000 | 140 | 5600 | 23600 |  | 25960 | -2360 | Стальная согласно проекта
26 | Труба полипропиленовая PN25 армир. Стекловолокном | ∅25х4,2 | п.м. | 80 | 450 | 36000 | 85 | 6800 | 42800 |  | 47040 | -4240
27 | Труба полипропиленовая PN25 армир. Стекловолокном | ∅20х3,4 | п.м. | 381 | 450 | 171450 | 60 | 22860 | 194310 |  | 213360 | -19050
28 | Фитинги |  | компл | 1 | 125000 | 125000 | 61500 | 61500 | 186500 |  | 209456 | -22956
29 | Гильза стальная | ∅108х3,0 | м | 2 | 450 | 900 | 850 | 1700 | 2600 |  | 1688 | 912
30 | Гильза стальная | ∅50 | м | 2 | 350 | 700 | 460 | 920 | 1620 |  | 942 | 678
31 | Гильза стальная | ∅32 | м | 3 | 350 | 1050 | 300 | 900 | 1950 |  | 915 | 1035
32 | Гильза стальная | ∅25 | м | 8 | 350 | 2800 | 230 | 1840 | 4640 |  | 1896 | 2744
33 | Изоляция d=13мм Трубки K-Flex Pe |  |  |  |  | 0
34 | 13х76 |  | п.м. | 344 | 255 | 87720 | 110 | 37840 | 125560 |  | 139320 | -13760 | Зачем заменяется с Теплофлекса? Диаметры не соответствуют проектным
35 | 13х60 |  | п.м. | 40 | 255 | 10200 | 85 | 3400 | 13600 |  | 15160 | -1560
36 | 13х48 |  | п.м. | 8 | 255 | 2040 | 65 | 520 | 2560 |  | 2880 | -320
37 | 13х42 |  | п.м. | 14 | 255 | 3570 | 55 | 770 | 4340 |  | 4886 | -546
38 | 13х35 |  | п.м. | 6 | 255 | 1530 | 45 | 270 | 1800 |  | 2094 | -294
39 | 13х28 |  | п.м. | 14 | 255 | 3570 | 35 | 490 | 4060 |  | 4690 | -630
| 13х20 |  | п.м. | 6 |  | 0 |  |  |  |  | 1962 | -1962
40 | Крепеж и расходные материалы |  | кмп. | 1 |  | 0 | 62000 | 62000 | 62000 |  | 66809 | -4809
41 | Теплоснабжение установки П1 |  |  |  |  | 0
42 | Автоматический воздухоотводчик Ду=15мм |  | шт. | 2 | 550 | 1100 | 928 | 1856 | 2956 |  | 3056 | -100
43 | Кран шаровый муфтовый Ду=25мм LD Pride, полнопроходной |  | шт. | 2 | 530 | 1060 | 990 | 1980 | 3040 | Ан | 3252 | -212
44 | Труба стальная ВГП Ø25 |  | п.м. | 390 | 575 | 224250 | 237 | 92430 | 316680 |  | 345930 | -29250
45 | Изоляция d=13мм Трубки K-Flex Pe 13х35 |  | п.м. | 390 | 260 | 101400 | 45 | 17550 | 118950 |  | 130650 | -11700
46 | Фитинги |  | компл | 1 | 8750 | 8750 | 17500 | 17500 | 26250 |  | 18486 | 7764
47 | Крепеж и расходные материалы |  | кмп. | 1 |  | 0 | 18500 | 18500 | 18500 |  | 19270 | -770
48 | Вентиляция |  |  |  |  | 0
49 | Система П1 |  |  |  |  | 0
50 | Вставка гибкая | 800х500 | шт. | 1 | 1300 | 1300 | 3310 | 3310 | 4610 |  | 5019.63 | -409.63
51 | Заслонка | 800х500 | шт. | 1 | 9900 | 9900 | 29000 | 29000 | 38900 |  | 42108.43 | -3208.43 | Клапан воздушный с электроприводом?
52 | Вставка карманная | 800х500 | шт. | 1 | 1100 | 1100 | 2703 | 2703 | 3803 |  |  | 3803 | Отстутсвует в проекте
53 | Фильтр карманный | 800х500 | шт. | 1 | 3350 | 3350 | 8363 | 8363 | 11713 |  | 16784.9 | -5071.9 | Канальный фильтр?
54 | Воздухонагреватель водяной | 800х500 | шт. | 1 | 9350 | 9350 | 23436 | 23436 | 32786 |  | 35547.12 | -2761.12
55 | Канальный вентилятор: | 800х500 | шт. | 1 | 33400 | 33400 | 72912 | 72912 | 106312 |  | 126772.6 | -20460.6
56 | Вставка гибкая | 800х500 | шт. | 1 | 1300 | 1300 | 13860 | 13860 | 15160 |  | 5019.63 | 10140.37
57 | Шумоглушитель | 800х500 L1000 | шт. | 1 | 6200 | 6200 | 3310 | 3310 | 9510 | Доп |  | 9510 | Нет в проекте
58 | Компллект автоматики П1 (шкаф управления, датчики, реле, частотный преобразователь) |  | шт. | 1 | 78000 | 78000 | 124000 | 124000 | 202000 |  | 207313.46 | -5313.46
59 | Узел терморегулирования |  | шт. | 1 | 19500 | 19500 | 76650 | 76650 | 96150 |  | 92400.6 | 3749.4
60 | Решетка наружная | АРН 800х500 | шт | 1 | 1500 | 1500 | 3970 | 3970 | 5470 |  | 5675 | -205
61 | Диффузор приточный | ДП-Ø200 | шт | 9 | 530 | 4770 | 750 | 6750 | 11520 |  | 12456 | -936
62 | Диффузор приточный | ДП-Ø125 | шт | 13 | 530 | 6890 | 400 | 5200 | 12090 |  | 13260 | -1170
63 | Решетка вентиляционная | АМН 200х100 | шт | 12 | 700 | 8400 | 685 | 8220 | 16620 |  | 18252 | -1632
64 | Воздуховоды из оц. Стали б=0,5мм |  | м2 | 11 | 1650 | 18150 | 815 | 8965 | 27115 |  | 20790 | 6325
65 | Воздуховоды из оцинкованной стали толщ. 0.7 мм |  | м2 | 146 | 1650 | 240900 | 1150 | 167900 | 408800 |  | 327040 | 81760
66 | Фасонные части воздуховодов прямоугольного сечения из оцинкованной стали б=0,7мм |  | м2 | 13 | 925 | 12025 | 2260 | 29380 | 41405 |  | 44590 | -3185
67 | Фасонные изделия б=0,5мм |  | м2 | 1.2 | 925 | 1110 | 2925 | 3510 | 4620 |  | 4956 | -336
68 | Расходный материал для креплений и монтажа |  | компл | 1 |  |  | 31000 | 31000 | 31000 |  | 32642 | -1642
69 | Система В1
70 | Канальный вентилятор: L=580м3, Р=160Па | ф200 | шт. | 1 | 3100 | 3100 | 7140 | 7140 | 10240 |  | 11106.8 | -866.8
71 | Хомут | ф200 | шт. | 2 | 350 | 700 | 551 | 1102 | 1802 |  |  | 1802 | Нет в проекте
72 | Канальный шумоглушитель | ф200 L600 | шт. | 1 | 1750 | 1750 | 4620 | 4620 | 6370 |  | 6915.4 | -545.4
73 | Диффузор вытяжной | ДВ-Ø160 | шт. | 2 | 530 | 1060 | 400 | 800 | 1860 |  | 2460 | -600
74 | Диффузор вытяжной | ДВ-Ø125 | шт. | 1 | 530 | 530 | 400 | 400 | 930 |  | 1020 | -90
75 | Зонт вентиляционный Ø200 |  | шт. | 1 | 530 | 530 | 540 | 540 | 1070 |  | 1550 | -480
76 | Воздуховод Ø200, Ø160 б=0,5мм |  | м2 | 12 | 1650 | 19800 | 800 | 9600 | 29400 |  | 22680 | 6720
77 | Фасонные изделия Ø200, Ø160 б=0,5мм |  | м2 | 2 | 1650 | 3300 | 2925 | 5850 | 9150 |  | 8260 | 890
78 | Расходный материал для креплений и монтажа |  | компл | 1 |  |  | 2840 | 2840 | 2840 |  | 1218 | 1622
79 | Система В2
80 | Канальный вентилятор: L=300м3, Р=150Па | ф125 | шт. | 1 | 2500 | 2500 | 5292 | 5292 | 7792 |  | 8453.64 | -661.64
81 | Хомут | ф125 | шт. | 2 | 350 | 700 | 458 | 916 | 1616 |  |  | 1616 | Нет в проекте
| Клапан обратный | 160 | шт | 1 | [6 empty] | 6256.6 | -6256.6 | Пропущен
82 | Канальный шумоглушитель | ф125 L600 | шт. | 1 | 1500 | 1500 | 4305 | 4305 | 5805 |  | 1433 | 4372
83 | Диффузор вытяжной | ДВ-Ø125 | шт. | 6 | 530 | 3180 | 400 | 2400 | 5580 |  | 6120 | -540
84 | Зонт вентиляционный Ø125 |  | шт. | 1 | 530 | 530 | 350 | 350 | 880 |  | 1500 | -620
85 | Воздуховод Ø125 б=0,5мм |  | м2 | 12 | 1650 | 19800 | 800 | 9600 | 29400 |  | 22680 | 6720
86 | Фасонные изделия Ø125 б=0,5мм |  | м2 | 3 | 1650 | 4950 | 2925 | 8775 | 13725 |  | 12390 | 1335
87 | Расходный материал для креплений и монтажа |  | компл | 1 |  |  | 1600 | 1600 | 1600 |  | 1688 | -88
88 | Система В3
89 | Канальный вентилятор: L=980м3, Р=200Па | ф250 | шт. | 1 | 3550 | 3550 | 8148 | 8148 | 11698 |  | 12106.8 | -408.8
90 | Хомут | ф250 | шт | 2 | 350 | 700 | 588 | 1176 | 1876 |  |  | 1876 | Нет в проекте
91 | Канальный шумоглушитель | ф250 L600 | шт. | 1 | 2350 | 2350 | 4830 | 4830 | 7180 |  | 8138.6 | -958.6
92 | Диффузор вытяжной | ДВ-Ø200 | шт | 2 | 530 | 1060 | 745 | 1490 | 2550 |  | 2768 | -218
93 | Диффузор вытяжной | ДВ-Ø160 | шт | 1 | 530 | 530 | 600 | 600 | 1130 |  | 1230 | -100
94 | Диффузор вытяжной | ДВ-Ø125 | шт | 5 | 530 | 2650 | 400 | 2000 | 4650 |  | 5100 | -450
95 | Зонт вентиляционный Ø250 |  | шт. | 1 | 530 | 530 | 585 | 585 | 1115 |  | 1650 | -535
96 | Воздуховод Ø250, Ø200, Ø160, Ø125 б=0,5мм |  | м2 | 29 | 1650 | 47850 | 800 | 23200 | 71050 |  | 54810 | 16240
97 | Фасонные изделия Ø250, Ø200, Ø160, Ø125 б=0,5мм |  | м2 | 6 | 1650 | 9900 | 2925 | 17550 | 27450 |  | 24780 | 2670
98 | Расходный материал для креплений и монтажа |  | компл | 1 |  |  | 2500 | 2500 | 2500 |  | 4701 | -2201
99 | Система В4
100 | Канальный вентилятор: L=980м3, Р=200Па | ф250 | шт. | 1 | 3550 | 3550 | 8148 | 8148 | 11698 |  | 12106.8 | -408.8
101 | Хомут | ф250 | шт | 2 | 350 | 700 | 588 | 1176 | 1876 |  |  | 1876 | Нет в проекте
102 | Канальный шумоглушитель | ф250 L600 | шт. | 1 | 2350 | 2350 | 4830 | 4830 | 7180 |  | 8138.6 | -958.6
103 | Диффузор вытяжной | ДВ-Ø200 | шт | 2 | 530 | 1060 | 745 | 1490 | 2550 |  | 2768 | -218
104 | Диффузор вытяжной | ДВ-Ø125 | шт | 4 | 530 | 2120 | 400 | 1600 | 3720 |  | 4080 | -360
105 | Зонт вентиляционный Ø250 |  | шт. | 1 | 530 | 530 | 585 | 585 | 1115 |  | 1650 | -535
106 | Воздуховод Ø250, Ø200, Ø160, Ø125 б=0,5мм |  | м2 | 22 | 1650 | 36300 | 800 | 17600 | 53900 |  | 41580 | 12320
107 | Фасонные изделия Ø250, Ø200, Ø160, Ø125 б=0,5мм |  | м2 | 5 | 1650 | 8250 | 2925 | 14625 | 22875 |  | 20650 | 2225
108 | Расходный материал для креплений и монтажа |  | компл | 1 |  |  | 1500 | 1500 | 1500 |  | 4701 | -3201
109 | Система В5
110 | Канальный вентилятор: L=980м3, Р=200Па | ф250 | шт. | 1 | 3550 | 3550 | 8148 | 8148 | 11698 |  | 12106.8 | -408.8
111 | Хомут | ф250 | шт | 2 | 350 | 700 | 588 | 1176 | 1876 |  |  | 1876 | Нет в проекте
112 | Канальный шумоглушитель | ф250 L600 | шт. | 1 | 2350 | 2350 | 4830 | 4830 | 7180 |  | 8138.6 | -958.6
113 | Диффузор вытяжной | ДВ-Ø200 | шт | 2 | 530 | 1060 | 745 | 1490 | 2550 |  | 2768 | -218
114 | Диффузор вытяжной | ДВ-Ø125 | шт | 9 | 530 | 4770 | 400 | 3600 | 8370 |  | 9180 | -810
115 | Зонт вентиляционный Ø250 |  | шт. | 1 | 530 | 530 | 585 | 585 | 1115 |  | 1650 | -535
116 | Воздуховод Ø250, Ø200, Ø160, Ø125 б=0,5мм |  | м2 | 22 | 1650 | 36300 | 800 | 17600 | 53900 |  | 41580 | 12320
117 | Фасонные изделия Ø250, Ø200, Ø160, Ø125 б=0,5мм |  | м2 | 5 | 1650 | 8250 | 2925 | 14625 | 22875 |  | 20650 | 2225
118 | Расходный материал для креплений и монтажа |  | компл | 1 |  |  | 3300 | 3300 | 3300 |  | 4701 | -1401
119 | Система ПД1
120 | Вентилятор осевой: L=12600м3, Р=500Па |  | шт | 1 | 21500 | 21500 | 58149 | 58149 | 79649 |  | 94563.38 | -14914.38
121 | Клапан противопожарный универсальный нормально закрытый производства ВКТ | КПС-1м(90)-НЗ-MBE(220)-600x400 | шт | 2 | 4500 | 9000 | 11425 | 22850 | 31850 |  | 35501.28 | -3651.28
122 | Клапан противопожарный универсальный нормально закрытый производства ВКТ | КПС-1м(90)-НЗ-MBE(220)-ф500 | шт | 1 | 4500 | 4500 | 11425 | 11425 | 15925 |  | 17721.31 | -1796.31
123 | Гибкая вставка | Ø500 | шт | 2 | 1350 | 2700 | 3599 | 7198 | 9898 |  | 10760 | -862
124 | Защитное ограждение | Ø500 | шт | 1 | 1800 | 1800 | 5444 | 5444 | 7244 |  | 7032 | 212
125 | Автоматика | VKT | компл | 1 | 44500 | 44500 | 90449 | 90449 | 134949 | Доп | 7032 | 127917 | Есть в проекте
126 | Решетка наружная | АРН 800х600 | шт | 1 | 1500 | 1500 | 4400 | 4400 | 5900 |  | 6057 | -157
127 | Декоративная решетка | 600х400 | шт | 2 | 1300 | 2600 | 2400 | 4800 | 7400 |  | 7998 | -598
128 | Фасонные детали воздуховодов из черной стали Ø500, 600х400 |  | м2 | 7 | 3150 | 22050 | 2865 | 20055 | 42105 |  | 29519 | 12586
129 | Воздуховод из черной стали б=1,2 мм Ø500, 600х400 |  | м2 | 75 | 2250 | 168750 | 1830 | 137250 | 306000 |  | 234975 | 71025
130 | Огнезащитное покрытие воздуховодов EI 60 δ=5 мм | ОСМ Air duct 60 | м2 | 86 | 1600 | 137600 | 560 | 48160 | 185760 | Ан | 89100 | 96660
131 | Расходный материал для креплений и монтажа |  | компл | 1 |  |  | 32500 | 32500 | 32500 |  | 35562 | -3062
132 | Система ДУ1
133 | Вентилятор дымоудаления осевой: L=18000м3, Р=600Па |  | шт | 1 | 99600 | 99600 | 275846 | 275846 | 375446 |  | 426135.73 | -50689.73
134 | Клапан противопожарный универсальный нормально закрытый производства ВКТ | КПС-1м(90)-НЗ-MBE(220)-800x600 | шт | 2 | 5950 | 11900 | 13679 | 27358 | 39258 |  | 42536.5 | -3278.5
135 | Клапан противопожарный универсальный нормально закрытый | КПС-1м(90)-НЗ-MBE(220)-ф800(ф) | шт | 1 | 7300 | 7300 | 17636 | 17636 | 24936 |  | 27359.34 | -2423.34
136 | Гибкая вставка термостойкая ф800 | Ø900 | шт | 2 | 3200 | 6400 | 8145 | 16290 | 22690 |  | 24996 | -2306
137 | Автоматика | VKT | компл | 1 | 44500 | 44500 | 96257 | 96257 | 140757 | Доп |  | 140757
138 | Декоративная решетка | 800х600 | шт | 2 | 1500 | 3000 | 3300 | 6600 | 9600 |  | 10056 | -456
139 | Зонт вентиляционный 800х500 |  | шт | 1 | 1550 | 1550 | 5600 | 5600 | 7150 |  | 7531 | -381
140 | Фасонные детали воздуховодов из черной стали 800х600, 800х500, Ø800 |  | м2 | 12 | 3150 | 37800 | 3200 | 38400 | 76200 |  | 55680 | 20520
141 | Воздуховод из черной стали б=1,2 мм 800х500 |  | м2 | 58 | 2250 | 130500 | 1900 | 110200 | 240700 |  | 190124 | 50576
142 | Огнезащитное комбинированное покрытие воздуховодов EI 60 δ=5 мм | ОСМ Air duct 60 | м2 | 81 | 750 | 60750 | 560 | 45360 | 106110 | Ан | 96228 | 9882
143 | Расходный материал для креплений и монтажа |  | компл | 1 |  |  | 28500 | 28500 | 28500 |  | 31415 | -2915
144 | Кондиционирование воздуха
145 | Система К1
146 | VRF система производства Hisense, в составе | Hisense | компл | 1
147 | Внутренний настенный блок | AVS-18HJFTDD | шт | 1 | 12500 | 12500 | 53300 | 53300 | 65800 | Ан | 59868 | 5932
148 | Внутренний настенный блок | AVS-12HJFTDD | шт | 2 | 12500 | 25000 | 47700 | 95400 | 120400 | Ан | 102948 | 17452
149 | Наружный блок | AVW-43HJFH | шт | 1 | 41500 | 41500 | 287500 | 287500 | 329000 | Ан | 338604.13 | -9604.13
150 | ИК-пульт управления |  | шт | 3
151 | Труба медная в изоляции
152 | ∅6,4 мм |  | п.м | 22 | 220 | 4840 | 230 | 5060 | 9900 |  | 13090 | -3190
153 | ∅9,5 мм |  | п.м | 33 | 260 | 8580 | 335 | 11055 | 19635 |  | 27654 | -8019
154 | ∅12,7 мм |  | п.м | 4 | 310 | 1240 | 475 | 1900 | 3140 |  | 3924 | -784
155 | ∅15,88 мм |  | п.м | 15 | 390 | 5850 | 795 | 11925 | 17775 |  | 20670 | -2895 | Не соответствует Ду
156 | Рефнет-разветвитель | Y-1S | компл | 2 | 2850 | 5700 | 3950 | 7900 | 13600 | Доп |  | 13600
157 | Помпа дренажная для кондиционера | Mini Flowatch 2 | шт | 3 | 2200 | 6600 | 7800 | 23400 | 30000 | Ан |  | 30000
158 | Дренажный трубопровод из труб PPRC | ∅20х3,4 | п.м | 16 | 440 | 7040 | 110 | 1760 | 8800 |  | 9872 | -1072
159 | Расходные материалы, крепеж |  | компл | 1 |  |  | 36500 | 36500 | 36500 |  | 12600 | 23900
160 | Пуско-наладочные работы |  | компл | 1 | 320000 | 320000 |  |  | 320000 |  | 366000 | -46000
161 | Исполнительная документация |  | компл | 1 | 140000 | 140000 |  |  | 140000 |  | 162000 | -22000
162 | ИТОГО по разделу 130-23-ОВ1 АБК. Отопление, вентиляция и кондиционирование, в том числе НДС 20% |  |  |  |  | 3655495 |  | 4093979 | 7749474 |  | 7458072.68 | 291401.32
163
164 | 130-23-ОВ2 Цех № 8 Отопление и вентиляция
165 | Вентиляция
166 | Оборудование
167 | Вентиляционные установки
168 | П1
169 | Приточная установка | VKT | шт. | 1 | 196000 | 196000 | 809386 | 809386 | 1005386 |  | 794235.08 | 211150.92
170 | Автоматика | VKT | шт. | 1 | 68500 | 68500 | 188483 | 188483 | 256983 |  | 278111.21 | -21128.21
171 | Частотный преобразователь в комплекте | VKT | шт. | 1 | 28500 | 28500 |  |  | 28500 |  | 136436.05 | -107936.05
172 | Узел обзязки воздухонагревателя | VKT | шт. | 1 | 45500 | 45500 | 276570 | 276570 | 322070 |  |  | 322070 | Нет в проекте
173 | П2
174 | Приточная установка | VKT | шт. | 1 | 196000 | 196000 | 809386 | 809386 | 1005386 |  | 787392.3 | 217993.7
175 | Автоматика | VKT | шт. | 1 | 68500 | 68500 | 188483 | 188483 | 256983 |  | 278111.21 | -21128.21
176 | Частотный преобразователь в комплекте | VKT | шт. | 1 | 28500 | 28500 |  |  | 28500 |  | 136436.05 | -107936.05
177 | Узел обзязки воздухонагревателя | VKT | шт. | 1 | 45500 | 45500 | 276570 | 276570 | 322070 |  |  | 322070 | Нет в проекте
178 | П3
179 | Приточная установка | VKT | шт. | 1 | 151500 | 151500 | 491558 | 491558 | 643058 |  | 644640.85 | -1582.85
180 | Автоматика | VKT | шт. | 1 | 68500 | 68500 | 188483 | 188483 | 256983 |  | 238626.38 | 18356.62
181 | Частотный преобразователь в комплекте | VKT | шт. | 1 | 19500 | 19500 |  |  | 19500 |  | 85421.21 | -65921.21
182 | Узел обзязки воздухонагревателя | VKT | шт. | 1 | 35000 | 35000 | 161386 | 161386 | 196386 |  |  | 196386 | Нет в проекте
183 | П4
184 | Приточная установка | VKT | шт. | 1 | 151500 | 151500 | 481933 | 481933 | 633433 |  | 644347.72 | -10914.72
185 | Автоматика | VKT | шт. | 1 | 68500 | 68500 | 188483 | 188483 | 256983 |  | 238626.38 | 18356.62
186 | Частотный преобразователь в комплекте | VKT | шт. | 1 | 19500 | 19500 |  |  | 19500 |  | 85421.21 | -65921.21
187 | Узел обзязки воздухонагревателя | VKT | шт. | 1 | 35000 | 35000 | 161386 | 161386 | 196386 |  |  | 196386 | Нет в проекте
188 | П5
189 | Приточная установка | VKT | шт. | 1 | 151500 | 151500 | 491558 | 491558 | 643058 |  | 644640.85 | -1582.85
190 | Автоматика | VKT | шт. | 1 | 68500 | 68500 | 188483 | 188483 | 256983 |  | 238626.38 | 18356.62
191 | Частотный преобразователь в комплекте | VKT | шт. | 1 | 19500 | 19500 |  |  | 19500 |  | 85421.21 | -65921.21
192 | Узел обзязки воздухонагревателя | VKT | шт. | 1 | 35000 | 35000 | 161386 | 161386 | 196386 |  |  | 196386 | Нет в проекте
193 | П6
194 | Приточная установка | VKT | шт. | 1 | 151500 | 151500 | 481933 | 481933 | 633433 |  | 644640.85 | -11207.85
195 | Автоматика | VKT | шт. | 1 | 68500 | 68500 | 188483 | 188483 | 256983 |  | 238626.38 | 18356.62
196 | Частотный преобразователь в комплекте | VKT | шт. | 1 | 19500 | 19500 |  |  | 19500 |  | 85421.21 | -65921.21
197 | Узел обзязки воздухонагревателя | VKT | шт. | 1 | 35000 | 35000 | 161386 | 161386 | 196386 |  |  | 196386 | Нет в проекте
198 | П7В5
199 | Приточно-вытяжная установка | VKT | шт. | 1 | 116500 | 116500 | 228020 | 228020 | 344520 |  | 415756.7 | -71236.7
200 | Автоматика | VKT | шт. | 1 | 44500 | 44500 | 58916 | 58916 | 103416 |  | 79817.19 | 23598.81
201 | Частотный преобразователь | VKT | шт. | 2 | 10500 | 21000 | 40245 | 80490 | 101490 |  | 110667.58 | -9177.58
202 | В1, В2
203 | Вентилятор | VKT | шт. | 2 | 79550 | 159100 | 150515 | 301030 | 460130 |  | 459929.69 | 200.31
204 | Стакан монтажный | VKT | шт. | 2 | 18500 | 37000 | 36203 | 72406 | 109406 |  | 113781.14 | -4375.14
205 | Автоматика | VKT | шт. | 2 | 21000 | 42000 | 28540 | 57080 | 99080 |  | 109215.88 | -10135.88
206 | Частотный преобразователь в комплекте | VKT | шт. | 2 | 31500 | 63000 | 58892 | 117784 | 180784 |  | 165020.42 | 15763.58
207 | В3, В4
208 | Вентилятор | VKT | шт. | 2 | 79550 | 159100 | 150515 | 301030 | 460130 |  | 459929.69 | 200.31
209 | Стакан монтажный | VKT | шт. | 2 | 18500 | 37000 | 36203 | 72406 | 109406 |  | 113781.14 | -4375.14
210 | Автоматика | VKT | шт. | 2 | 21000 | 42000 | 28540 | 57080 | 99080 |  | 109215.88 | -10135.88
211 | Частотный преобразователь | VKT | шт. | 2 | 31500 | 63000 | 58892 | 117784 | 180784 |  | 165020.42 | 15763.58
212
213 | Материалы
214 | П1
215 | Огнезадерживающий клапан НО 1500х1000, ЕI90 220В | КПС-1м(90)-НО-MB(220)-1500x1000 | шт. | 1 | 11900 | 11900 | 34229 | 34229 | 46129 | Изм | 49884.86 | -3755.86
216 | Огнезадерживающий клапан НО 800х800, ЕI90 220В | КПС-1м(90)-НО-MB(220)-800х800 | шт. | 1 | 5700 | 5700 | 16392 | 16392 | 22092 |  | 23889.25 | -1797.25
217 | Решетка наружная металлическая 800х800 | АРН 800х800 | шт. | 1 | 2700 | 2700 | 6950 | 6950 | 9650 |  | 10333.89 | -683.89
218 | Диффузор вихревой ф500 | ДКВ-500 | шт. | 12 | 3600 | 43200 | 9250 | 111000 | 154200 |  | 165206.88 | -11006.88
219 | Дроссель-клапан круглый ф500 |  | шт. | 12 | 710 | 8520 | 2030 | 24360 | 32880 |  | 35304 | -2424
220 | Воздуховод из оц. Стали круглого сечения толщ. 0,7мм |  | м2 | 117 | 1650 | 193050 | 825 | 96525 | 289575 |  | 321048 | -31473
221 | ф500 |  | мп | 55
222 | ф710 |  | мп | 13.3
223 | Фасонные изделия из оц. Стали круглого сечения толщ. 0,7мм |  | м2 | 39.3 | 1650 | 64845 | 1535 | 60325.5 | 125170.5 |  | 137235.6 | -12065.1
224 | Воздуховод из оц. Стали круглого сечения толщ. 1мм |  | м2 | 139 | 1650 | 229350 | 1165 | 161935 | 391285 |  | 431039 | -39754
225 | ф900 |  | мп | 14
226 | ф1120 |  | мп | 12.3
227 | ф1250 |  | мп | 14.3
228 | Фасонные изделия из оц. Стали круглого сечения толщ. 1мм |  | м2 | 46.7 | 1650 | 77055 | 2025 | 94567.5 | 171622.5 |  | 187126.9 | -15504.4
229 | Воздуховод из оц. Стали прямоугольного сечения толщ. 0,7мм |  | м2 | 28 | 1650 | 46200 | 1130 | 31640 | 77840 |  | 85820 | -7980
230 | 800х800 |  | мп | 8.7
231 | Фасонные изделия из оц. Стали прямоугольного сечения толщ. 0,7мм |  | м2 | 9.5 | 1650 | 15675 | 1675 | 15912.5 | 31587.5 |  | 34570.5 | -2983
232 | Воздуховод из оц. Стали прямоугольного сечения толщ. 1мм |  | м2 | 21 | 1650 | 34650 | 1355 | 28455 | 63105 |  | 69363 | -6258
233 | 1800х700 |  | мп | 4.1
234 | Фасонные изделия из оц. Стали прямоугольного сечения толщ. 1мм |  | м2 | 7.2 | 1650 | 11880 | 2510 | 18072 | 29952 |  | 32551.2 | -2599.2
235 | Маты базальтовые кашированные алюминиевой фольгой ROCKWOOL Техмат толщ. 50мм | ROCKWOOL | м2 | 46 | 530 | 24380 | 360 | 16560 | 40940 | Ан | 45126 | -4186
236 | Сетка металлическая , ячейкой 10х10мм |  | м2 | 1.5 | 1000 | 1500 | 120 | 180 | 1680 |  | 1684.5 | -4.5
237 | Расходный материал для креплений и монтажа |  | компл | 1 |  |  | 128000 | 128000 | 128000 |  | 137961 | -9961
238 | П2
239 | Огнезадерживающий клапан НО 1500х1000, ЕI90 220В | КПС-1м(90)-НО-MB(220)-1500x1000 | шт. | 1 | 11900 | 11900 | 34229 | 34229 | 46129 | Изм | 49884.86 | -3755.86
240 | Огнезадерживающий клапан НО 800х800, ЕI90 220В | КПС-1м(90)-НО-MB(220)-800х800 | шт. | 1 | 5700 | 5700 | 16392 | 16392 | 22092 |  | 23889.25 | -1797.25
241 | Решетка наружная металлическая 800х800 | АРН 800х800 | шт. | 1 | 2700 | 2700 | 6950 | 6950 | 9650 |  | 10333.89 | -683.89
242 | Диффузор вихревой ф500 | ДКВ-500 | шт. | 12 | 3600 | 43200 | 9250 | 111000 | 154200 |  | 165206.88 | -11006.88
243 | Дроссель-клапан круглый ф500 |  | шт. | 12 | 710 | 8520 | 2050 | 24600 | 33120 |  | 35304 | -2184
244 | Воздуховод из оц. Стали круглого сечения толщ. 0,7мм |  | м2 | 117 | 1650 | 193050 | 825 | 96525 | 289575 |  | 321048 | -31473
245 | ф500 |  | мп | 55
246 | ф710 |  | мп | 13.3 | 1650 | 21945 |  |  | 21945 |  |  | 21945
247 | Фасонные изделия из оц. Стали круглого сечения толщ. 0,7мм |  | м2 | 39.3 | 1650 | 64845 | 1535 | 60325.5 | 125170.5 |  | 137235.6 | -12065.1
248 | Воздуховод из оц. Стали круглого сечения толщ. 1мм |  | м2 | 139 | 1875 | 260625 | 1165 | 161935 | 422560 |  | 431039 | -8479
249 | ф900 |  | мп | 14
250 | ф1120 |  | мп | 12.3
251 | ф1250 |  | мп | 14.3
252 | Фасонные изделия из оц. Стали круглого сечения толщ. 1мм |  | м2 | 46.7 | 1650 | 77055 | 2025 | 94567.5 | 171622.5 |  | 187126.9 | -15504.4
253 | Воздуховод из оц. Стали прямоугольного сечения толщ. 0,7мм |  | м2 | 28 | 1650 | 46200 | 1130 | 31640 | 77840 |  | 85820 | -7980
254 | 800х800 |  | мп | 8.7
255 | Фасонные изделия из оц. Стали прямоугольного сечения толщ. 0,7мм |  | м2 | 9.5 | 1650 | 15675 | 1675 | 15912.5 | 31587.5 |  | 34570.5 | -2983
256 | Воздуховод из оц. Стали прямоугольного сечения толщ. 1мм |  | м2 | 21 | 1650 | 34650 | 1355 | 28455 | 63105 |  | 69363 | -6258
257 | 1800х700 |  | мп | 4.1
258 | Фасонные изделия из оц. Стали прямоугольного сечения толщ. 1мм |  | м2 | 7.2 | 1650 | 11880 | 2510 | 18072 | 29952 |  | 32551.2 | -2599.2
259 | Маты базальтовые кашированные алюминиевой фольгой ROCKWOOL Техмат толщ. 50мм | ROCKWOOL | м2 | 46 | 530 | 24380 | 360 | 16560 | 40940 | Ан | 45126 | -4186
260 | Сетка металлическая , ячейкой 10х10мм |  | м2 | 1.5 | 1000 | 1500 | 120 | 180 | 1680 |  | 1684.5 | -4.5
261 | Расходный материал для креплений и монтажа |  | компл | 1 |  |  | 129000 | 129000 | 129000 |  | 137961 | -8961
262 | П3
263 | Огнезадерживающий клапан НО ф1000, ЕI90 220В ВКТ | КПС-1м(90)-НО-MB(220)-ф1000 | шт. | 1 | 7300 | 7300 | 21021 | 21021 | 28321 |  | 30635.92 | -2314.92
264 | Решетка однорядная регулируемая 200х200 | АМР 200х200 | шт. | 2 | 710 | 1420 | 970 | 1940 | 3360 |  | 3642 | -282
265 | Диффузор вихревой ф500 | ДКВ-500 | шт. | 12 | 3600 | 43200 | 9250 | 111000 | 154200 |  | 165206.88 | -11006.88
266 | Дроссель-клапан круглый ф160 |  | шт. | 2 | 530 | 1060 | 565 | 1130 | 2190 |  | 2390 | -200
267 | Дроссель-клапан круглый ф500 |  | шт. | 12 | 710 | 8520 | 2050 | 24600 | 33120 |  | 35304 | -2184
268 | Воздуховоды круглого сечения толщ. б=0,5мм |  | м2 | 9 | 795 | 7155 | 800 | 7200 | 14355 |  | 15660 | -1305
269 | ф160 |  | мп | 16.8
270 | Фасонные изделия круглого сечения толщ. б=0,5мм |  | м2 | 1.3 | 795 | 1033.5 | 2930 | 3809 | 4842.5 |  | 5174 | -331.5
271 | Воздуховод из оц. Стали круглого сечения толщ. 0,7мм |  | м2 | 152 | 1650 | 250800 | 825 | 125400 | 376200 |  | 417088 | -40888
272 | ф500 |  | мп | 33.1
273 | ф560 |  | мп | 6.4
274 | ф630 |  | мп | 6.5
275 | ф710 |  | мп | 23.9
276 | ф800 |  | мп | 8.7
277 | Фасонные изделия из оц. Стали круглого сечения толщ. 0,7мм |  | м2 | 21.3 | 1650 | 35145 | 1535 | 32695.5 | 67840.5 |  | 74379.6 | -6539.1
278 | Воздуховод из оц. Стали круглого сечения толщ. 1мм |  | м2 | 139 | 1650 | 229350 | 1165 | 161935 | 391285 |  | 431039 | -39754
279 | ф1000 |  | мп | 44
280 | Фасонные изделия из оц. Стали круглого сечения толщ. 1мм |  | м2 | 19.5 | 1650 | 32175 | 2025 | 39487.5 | 71662.5 |  | 78136.5 | -6474
281 | Воздуховод из оц. Стали прямоугольного сечения толщ. 1мм |  | м2 | 7 | 1650 | 11550 | 1355 | 9485 | 21035 |  | 23121 | -2086
282 | 1300х800 |  | мп | 1.5
283 | Фасонные изделия из оц. Стали прямоугольного сечения толщ. 1мм |  | м2 | 1.1 | 1650 | 1815 | 2510 | 2761 | 4576 |  | 4973.1 | -397.1
284 | Маты базальтовые кашированные алюминиевой фольгой ROCKWOOL Техмат толщ. 50мм | ROCKWOOL | м2 | 7.3 | 530 | 3869 | 360 | 2628 | 6497 | Ан | 7161.3 | -664.3
285 | Сетка металлическая , ячейкой 10х10мм |  | м2 | 1.2 | 1000 | 1200 | 120 | 144 | 1344 |  | 1347.6 | -3.6
286 | Расходный материал для креплений и монтажа |  | компл | 1 |  |  | 96000 | 96000 | 96000 |  | 101443 | -5443
287 | П4
288 | Огнезадерживающий клапан НО ф1000, ЕI90 220В ВКТ | КПС-1м(90)-НО-MB(220)-ф1000 | шт. | 1 | 7300 | 7300 | 21021 | 21021 | 28321 |  | 30635.92 | -2314.92
289 | Диффузор вихревой ф500 | ДКВ-500 | шт. | 10 | 3600 | 36000 | 9250 | 92500 | 128500 |  | 137672.4 | -9172.4
290 | Дроссель-клапан круглый ф500 |  | шт. | 10 | 710 | 7100 | 2050 | 20500 | 27600 |  | 29420 | -1820
291 | Воздуховод из оц. Стали круглого сечения толщ. 0,7мм |  | м2 | 195 | 1650 | 321750 | 825 | 160875 | 482625 |  | 535080 | -52455
292 | ф500 |  | мп | 38.6
293 | ф630 |  | мп | 11.1
294 | ф710 |  | мп | 36.1
295 | ф800 |  | мп | 12.5
296 | Фасонные изделия из оц. Стали круглого сечения толщ. 0,7мм |  | м2 | 32.2 | 1650 | 53130 | 1535 | 49427 | 102557 |  | 112442.4 | -9885.4
297 | Воздуховод из оц. Стали круглого сечения толщ. 1мм |  | м2 | 94 | 1650 | 155100 | 1165 | 109510 | 264610 |  | 291494 | -26884
298 | ф1000 |  | мп | 29.9
299 | Фасонные изделия из оц. Стали круглого сечения толщ. 1мм |  | м2 | 15.5 | 1650 | 25575 | 2025 | 31387.5 | 56962.5 |  | 62108.5 | -5146
300 | Воздуховод из оц. Стали прямоугольного сечения толщ. 1мм |  | м2 | 7 | 1650 | 11550 | 1355 | 9485 | 21035 |  | 23121 | -2086
301 | 1300х800 |  | мп | 1.5
302 | Фасонные изделия из оц. Стали прямоугольного сечения толщ. 1мм |  | м2 | 1.3 | 1650 | 2145 | 2510 | 3263 | 5408 |  | 5877.3 | -469.3
303 | Маты базальтовые кашированные алюминиевой фольгой ROCKWOOL Техмат толщ. 50мм | ROCKWOOL | м2 | 7.3 | 530 | 3869 | 360 | 2628 | 6497 | Ан | 7161.3 | -664.3
304 | Сетка металлическая , ячейкой 10х10мм |  | м2 | 1.2 | 1000 | 1200 | 120 | 144 | 1344 |  | 1347.6 | -3.6
305 | Расходный материал для креплений и монтажа |  | компл | 1 |  |  | 91000 | 91000 | 91000 |  | 96507 | -5507
306 | П5
307 | Огнезадерживающий клапан НО ф1000, ЕI90 220В ВКТ | КПС-1м(90)-НО-MB(220)-ф1000 | шт. | 1 | 7300 | 7300 | 21021 | 21021 | 28321 |  | 30635.92 | -2314.92
308 | Диффузор вихревой ф500 | ДКВ-500 | шт. | 10 | 3600 | 36000 | 9250 | 92500 | 128500 |  | 137672.4 | -9172.4
309 | Дроссель-клапан круглый ф500 |  | шт. | 10 | 710 | 7100 | 2050 | 20500 | 27600 |  | 29420 | -1820
310 | Воздуховод из оц. Стали круглого сечения толщ. 0,7мм |  | м2 | 144 | 1650 | 237600 | 825 | 118800 | 356400 |  | 395136 | -38736
311 | ф500 |  | мп | 38.4
312 | ф630 |  | мп | 24.9
313 | ф710 |  | мп | 15.2
314 | Фасонные изделия из оц. Стали круглого сечения толщ. 0,7мм |  | м2 | 27.2 | 1650 | 44880 | 1535 | 41752 | 86632 |  | 94982.4 | -8350.4
315 | Воздуховод из оц. Стали круглого сечения толщ. 1мм |  | м2 | 94 | 1650 | 155100 | 1165 | 109510 | 264610 |  | 291494 | -26884
316 | ф1000 |  | мп | 29.8
317 | Фасонные изделия из оц. Стали круглого сечения толщ. 1мм |  | м2 | 17.8 | 1650 | 29370 | 2025 | 36045 | 65415 |  | 71324.6 | -5909.6
318 | Воздуховод из оц. Стали прямоугольного сечения толщ. 1мм |  | м2 | 7 | 1650 | 11550 | 1355 | 9485 | 21035 |  | 23121 | -2086
319 | 1300х800 |  | мп | 1.5
320 | Фасонные изделия из оц. Стали прямоугольного сечения толщ. 1мм |  | м2 | 1.4 | 1650 | 2310 | 2510 | 3514 | 5824 |  | 6329.4 | -505.4
321 | Маты базальтовые кашированные алюминиевой фольгой ROCKWOOL Техмат толщ. 50мм | ROCKWOOL | м2 | 7.3 | 530 | 3869 | 360 | 2628 | 6497 | Ан | 7161.3 | -664.3
322 | Сетка металлическая , ячейкой 10х10мм |  | м2 | 1.2 | 1000 | 1200 | 120 | 144 | 1344 |  | 1347.6 | -3.6
323 | Расходный материал для креплений и монтажа |  | компл | 1 |  |  | 79500 | 79500 | 79500 |  | 84698 | -5198
324 | П6
325 | Огнезадерживающий клапан НО ф1000, ЕI90 220В ВКТ | КПС-1м(90)-НО-MB(220)-ф1000 | шт. | 1 | 7300 | 7300 | 21021 | 21021 | 28321 |  | 30635.92 | -2314.92
326 | Решетка однорядная регулируемая 150х150 | АМР 150х150 | шт. | 2 | 710 | 1420 | 770 | 1540 | 2960 |  | 3226 | -266
327 | Диффузор вихревой ф500 | ДКВ-500 | шт. | 12 | 3600 | 43200 | 9250 | 111000 | 154200 |  | 165206.88 | -11006.88
328 | Дроссель-клапан круглый ф125 |  | шт. | 2 | 530 | 1060 | 505 | 1010 | 2070 |  | 2264 | -194
329 | Дроссель-клапан круглый ф500 |  | шт. | 12 | 710 | 8520 | 2035 | 24420 | 32940 |  | 35304 | -2364
330 | Воздуховоды круглого сечения толщ. б=0,5мм |  | м2 | 6 | 1650 | 9900 | 800 | 4800 | 14700 |  | 16290 | -1590
331 | ф125 |  | мп | 13.7
332 | Фасонные изделия круглого сечения толщ. б=0,5мм |  | м2 | 1 | 1650 | 1650 | 2930 | 2930 | 4580 |  | 4955 | -375
333 | Воздуховод из оц. Стали круглого сечения толщ. 0,7мм |  | м2 | 152 | 1650 | 250800 | 825 | 125400 | 376200 |  | 417088 | -40888
334 | ф500 |  | мп | 33
335 | ф630 |  | мп | 13.1
336 | ф710 |  | мп | 33.1
337 | Фасонные изделия из оц. Стали круглого сечения толщ. 0,7мм |  | м2 | 25.2 | 1650 | 41580 | 1535 | 38682 | 80262 |  | 87998.4 | -7736.4
338 | Воздуховод из оц. Стали круглого сечения толщ. 1мм |  | м2 | 136 | 1650 | 224400 | 1165 | 158440 | 382840 |  | 421736 | -38896
339 | ф1000 |  | мп | 43.1
340 | Фасонные изделия из оц. Стали круглого сечения толщ. 1мм |  | м2 | 22.6 | 1650 | 37290 | 2025 | 45765 | 83055 |  | 90558.2 | -7503.2
341 | Воздуховод из оц. Стали прямоугольного сечения толщ. 1мм |  | м2 | 7 | 1650 | 11550 | 1355 | 9485 | 21035 |  | 23121 | -2086
342 | 1300х800 |  | мп | 1.5
343 | Фасонные изделия из оц. Стали прямоугольного сечения толщ. 1мм |  | м2 | 1.3 | 1650 | 2145 | 2510 | 3263 | 5408 |  | 5877.3 | -469.3
344 | Маты базальтовые кашированные алюминиевой фольгой ROCKWOOL Техмат толщ. 50мм | ROCKWOOL | м2 | 7.3 | 530 | 3869 | 360 | 2628 | 6497 |  | 7161.3 | -664.3
345 | Сетка металлическая , ячейкой 10х10мм |  | м2 | 1.2 | 1000 | 1200 | 120 | 144 | 1344 |  | 1347.6 | -3.6
346 | Расходный материал для креплений и монтажа |  | компл | 1 |  |  | 96000 | 96000 | 96000 |  | 103023 | -7023
347 | В1
348 | Дроссель-клапан круглый ф500 |  | шт. | 8 | 710 | 5680 | 2035 | 16280 | 21960 |  | 23536 | -1576
349 | Воздуховод из оц. Стали круглого сечения толщ. 0,7мм |  | м2 | 152 | 1650 | 250800 | 825 | 125400 | 376200 |  | 417088 | -40888
350 | ф500 |  | мп | 28.3
351 | ф630 |  | мп | 20.4
352 | ф710 |  | мп | 20.8
353 | ф800 |  | мп | 8.2
354 | Фасонные изделия из оц. Стали круглого сечения толщ. 0,7мм |  | м2 | 33.6 | 1650 | 55440 | 1535 | 51576 | 107016 |  | 117331.2 | -10315.2
355 | Воздуховод из оц. Стали прямоугольного сечения толщ. 1мм |  | м2 | 6 | 1650 | 9900 | 1355 | 8130 | 18030 |  | 19818 | -1788
356 | 1200х800 |  | мп | 1.5
357 | Фасонные изделия из оц. Стали прямоугольного сечения толщ. 1мм |  | м2 | 1.4 | 1650 | 2310 | 2510 | 3514 | 5824 |  | 6329.4 | -505.4
358 | Сетка металлическая , ячейкой 20х20мм |  | квм | 8 | 1000 | 8000 | 120 | 960 | 8960 |  | 8760 | 200
359 | Расходный материал для креплений и монтажа |  | компл | 1 |  |  | 46500 | 46500 | 46500 |  | 49673 | -3173
360 | В2
361 | Дроссель-клапан круглый ф500 |  | шт. | 8 | 710 | 5680 | 2035 | 16280 | 21960 |  | 23536 | -1576
362 | Воздуховод из оц. Стали круглого сечения толщ. 0,7мм |  | м2 | 152 | 1650 | 250800 | 825 | 125400 | 376200 |  | 417088 | -40888
363 | ф500 |  | мп | 28.3
364 | ф630 |  | мп | 20.4
365 | ф710 |  | мп | 20.8
366 | ф800 |  | мп | 8.2
367 | Фасонные изделия из оц. Стали круглого сечения толщ. 0,7мм |  | м2 | 33.6 | 1650 | 55440 | 1535 | 51576 | 107016 |  | 117331.2 | -10315.2
368 | Воздуховод из оц. Стали прямоугольного сечения толщ. 1мм |  | м2 | 6 | 1650 | 9900 | 1355 | 8130 | 18030 |  | 19818 | -1788
369 | 1200х800 |  | мп | 1.5
370 | Фасонные изделия из оц. Стали прямоугольного сечения толщ. 1мм |  | м2 | 1.4 | 1650 | 2310 | 2510 | 3514 | 5824 |  | 6329.4 | -505.4
371 | Сетка металлическая , ячейкой 20х20мм |  | квм | 8 | 1000 | 8000 | 120 | 960 | 8960 |  | 8760 | 200
372 | Расходный материал для креплений и монтажа |  | компл | 1 | 0 | 0 | 46500 | 46500 | 46500 |  | 49673 | -3173
373 | В3
374 | Решетка однорядная нерегулируемая 200х200 | АМН 200х200 | шт. | 2 | 710 | 1420 | 595 | 1190 | 2610 |  | 2854 | -244
375 | Дроссель-клапан круглый ф160 |  | шт. | 2 | 530 | 1060 | 565 | 1130 | 2190 |  | 2390 | -200
376 | Дроссель-клапан круглый ф630 |  | шт. | 10 | 710 | 7100 | 2825 | 28250 | 35350 |  | 37750 | -2400
377 | Воздуховоды круглого сечения толщ. б=0,5мм |  | м2 | 14 | 1650 | 23100 | 800 | 11200 | 34300 |  | 38010 | -3710
378 | ф160 |  | мп | 27.2
379 | Фасонные изделия круглого сечения толщ. б=0,5мм |  | м2 | 4.2 | 1650 | 6930 | 2925 | 12285 | 19215 |  | 20811 | -1596
380 | Воздуховод из оц. Стали круглого сечения толщ. 0,7мм |  | м2 | 111 | 1650 | 183150 | 825 | 91575 | 274725 |  | 304584 | -29859
381 | ф630 |  | мп | 34.9
382 | ф710 |  | мп | 1.1
383 | ф800 |  | мп | 15.6
384 | Фасонные изделия из оц. Стали круглого сечения толщ. 0,7мм |  | м2 | 33 | 1650 | 54450 | 1535 | 50655 | 105105 |  | 115236 | -10131
385 | Воздуховод из оц. Стали круглого сечения толщ. 1мм |  | м2 | 44 | 1650 | 72600 | 1165 | 51260 | 123860 |  | 136444 | -12584
386 | ф900 |  | мп | 15.5
387 | Фасонные изделия из оц. Стали круглого сечения толщ. 1мм |  | м2 | 13.1 | 1650 | 21615 | 2025 | 26527.5 | 48142.5 |  | 52491.7 | -4349.2
388 | Воздуховод из оц. Стали прямоугольного сечения толщ. 1мм |  | м2 | 7 | 1650 | 11550 | 1355 | 9485 | 21035 |  | 23121 | -2086
389 | 1300х1000 |  | мп | 1.5
390 | Фасонные изделия из оц. Стали прямоугольного сечения толщ. 1мм |  | м2 | 2.2 | 1650 | 3630 | 2510 | 5522 | 9152 |  | 9946.2 | -794.2
391 | Сетка металлическая , ячейкой 20х20мм |  | квм | 10 | 1000 | 10000 | 120 | 1200 | 11200 |  | 10950 | 250
392 | Расходный материал для креплений и монтажа |  | компл | 1 |  |  | 63500 | 63500 | 63500 |  | 68052 | -4552
393 | В4
394 | Решетка однорядная нерегулируемая 150х150 | АМН 150х150 | шт. | 2 | 710 | 1420 | 485 | 970 | 2390 |  | 2616 | -226
395 | Дроссель-клапан круглый ф125 |  | шт. | 2 | 530 | 1060 | 505 | 1010 | 2070 |  | 2264 | -194
396 | Дроссель-клапан круглый ф630 |  | шт. | 10 | 710 | 7100 | 2825 | 28250 | 35350 |  | 37750 | -2400
397 | Воздуховоды круглого сечения толщ. б=0,5мм |  | м2 | 9 | 1650 | 14850 | 800 | 7200 | 22050 |  | 24435 | -2385
398 | ф125 |  | мп | 21.6
399 | Фасонные изделия круглого сечения толщ. б=0,5мм |  | м2 | 2.6 | 1650 | 4290 | 2925 | 7605 | 11895 |  | 12883 | -988
400 | Воздуховод из оц. Стали круглого сечения толщ. 0,7мм |  | м2 | 111 | 1650 | 183150 | 825 | 91575 | 274725 |  | 304584 | -29859
401 | ф630 |  | мп | 34.9
402 | ф710 |  | мп | 1.1
403 | ф800 |  | мп | 15.6
404 | Фасонные изделия из оц. Стали круглого сечения толщ. 0,7мм |  | м2 | 32.4 | 1650 | 53460 | 1535 | 49734 | 103194 |  | 113140.8 | -9946.8
405 | Воздуховод из оц. Стали круглого сечения толщ. 1мм |  | м2 | 49 | 1650 | 80850 | 1165 | 57085 | 137935 |  | 151949 | -14014
406 | ф900 |  | мп | 15.5
407 | ф1250 |  | мп | 1.1
408 | Фасонные изделия из оц. Стали круглого сечения толщ. 1мм |  | м2 | 14.3 | 1650 | 23595 | 2025 | 28957.5 | 52552.5 |  | 57300.1 | -4747.6
409 | Воздуховод из оц. Стали прямоугольного сечения толщ. 1мм |  | м2 | 7 | 1650 | 11550 | 1355 | 9485 | 21035 |  | 23121 | -2086
410 | 1300х1000 |  | мп | 1.5
411 | Фасонные изделия из оц. Стали прямоугольного сечения толщ. 1мм |  | м2 | 2 | 1650 | 3300 | 2510 | 5020 | 8320 |  | 9042 | -722
412 | Сетка металлическая , ячейкой 20х20мм |  | квм | 10 | 1000 | 10000 | 120 | 1200 | 11200 |  | 10950 | 250
413 | Расходный материал для креплений и монтажа |  | компл | 1 | 0 | 0 | 62500 | 62500 | 62500 |  | 67567 | -5067
414 | П7В5
415 | Решетка наружная металлическая 1000х500 | АРН 1000х500 | шт. | 2 | 1500 | 3000 | 4730 | 9460 | 12460 |  | 12954 | -494
416 | Воздуховод из оц. Стали прямоугольного сечения толщ. 0,7мм |  | м2 | 27 | 1650 | 44550 | 1130 | 30510 | 75060 |  | 82755 | -7695
417 | 800х500 |  | мп | 10
418 | Фасонные изделия из оц. Стали прямоугольного сечения толщ. 0,7мм |  | м2 | 5.8 | 1650 | 9570 | 1675 | 9715 | 19285 |  | 21106.2 | -1821.2
419 | Воздуховод из оц. Стали прямоугольного сечения толщ. 1мм |  | м2 | 5 | 1650 | 8250 | 1355 | 6775 | 15025 |  | 16515 | -1490
420 | 1000х500 |  | мп | 1.5
421 | Фасонные изделия из оц. Стали прямоугольного сечения толщ. 1мм |  | м2 | 1.1 | 1650 | 1815 | 2510 | 2761 | 4576 |  | 4973.1 | -397.1
422 | Маты базальтовые кашированные алюминиевой фольгой ROCKWOOL Техмат толщ. 50мм | ROCKWOOL | м2 | 9.6 | 530 | 5088 | 360 | 3456 | 8544 | Ан | 9417.6 | -873.6
423 | Сетка металлическая , ячейкой 10х10мм |  | м2 | 3 | 1000 | 3000 | 120 | 360 | 3360 |  | 3369 | -9
424 | Расходный материал для креплений и монтажа |  | компл | 1 |  |  | 13500 | 13500 | 13500 |  | 14017 | -517
425 | Фильтрационные установки
426 | Фильтр самоочищающийся с теплоизоляцией, пульт слева | Hisense-10L-D20-WP | шт. | 12 | 276500 | 3318000 |  |  | 3318000 |  | 3786912 | -468912
427 | Вентилятор радиальный в шумопоглощающем кожухе | SIF-2000/LI | шт. | 12 | 112500 | 1350000 |  |  | 1350000 |  | 1550532 | -200532
428 | Блок фильтра предварительной очистки Hisense | BPF-Hisense-1 | шт. | 12 | 9500 | 114000 |  |  | 114000 |  | 125064 | -11064
429 | Решетка напорная | BG-1300 | шт. | 168 | 710 | 119280 |  |  | 119280 |  | 134400 | -15120
430 | Решетка вытяжная | SG-1300 | шт. | 168 | 710 | 119280 |  |  | 119280 |  | 134400 | -15120
431 | Средство для предварительного запыления ПолиПреко (5кг) |  | шт. | 28 | [6 empty] | 0
432 | Соединительный патрубок 0 град. Ф500 | DC-Hisense-0-500 | шт. | 24 | 1050 | 25200 |  |  | 25200 |  | 28776 | -3576
433 | Соединительный патрубок 0 град. Ф500 | DC-Hisense-90-500 | шт. | 24 | 2900 | 69600 |  |  | 69600 |  | 78792 | -9192
434 | Шумоглушитель ф500 L=900мм |  | шт. | 24 | 5600 | 134400 | 14500 | 348000 | 482400 |  | 523301.76 | -40901.76
435 | Воздуховод из оц. Стали круглого сечения толщ. 0,7мм |  | м2 | 728 | 1650 | 1201200 | 1130 | 822640 | 2023840 |  | 1424136 | 599704
436 | ф500 |  | мп | 330 | [8 empty] | Нет в проекте
437 | ф350 |  | мп | 170
438 | Фасонные изделия из оц. Стали круглого сечения толщ. 0,7мм |  | м2 | 95 | 1650 | 156750 | 1535 | 145825 | 302575 |  | 158886 | 143689
439 | Расходный материал для креплений и монтажа |  | компл | 1 |  |  | 136500 | 136500 | 136500 |  | 131146 | 5354
440 | Теплоснабжение
441 | Завеса воздушная У1-У16 |  | шт. | 32 | 31000 | 992000 | 248000 | 7936000 | 8928000 |  | 5145295.95 | 3782704.05
442 | Автоматика (Шкаф автоматики, датчики перепада давления, концевой выключатель) |  | шт. | 32 | 20000 | 640000 | 33500 | 1072000 | 1712000 |  | 2751643.5 | -1039643.5
443 | Обвязка тепловых завес
444 | Кран шаровый муфтовый Ду=40мм LD Pride, полнопроходной |  | шт | 32 | 710 | 22720 | 2490 | 79680 | 102400 |  | 109536 | -7136
445 | Кран шаровый муфтовый Ду=15мм LD Pride, полнопроходной |  | шт | 2 | 520 | 1040 | 320 | 640 | 1680 |  | 1870 | -190
446 | Автоматический воздухоотводчик Ду=15мм |  | шт | 2 | 520 | 1040 | 880 | 1760 | 2800 |  | 3056 | -256
447 | Сильфонная подводка Ду32 L=500мм |  | шт | 32 | 520 | 16640 | 1355 | 43360 | 60000 |  | 64768 | -4768
448 | Труба стальная электросварная ф89х4,0 |  | п.м. | 38 | 1100 | 41800 | 910 | 34580 | 76380 |  | 85766 | -9386
449 | Труба стальная ВГП Ø40 |  | п.м. | 128 | 620 | 79360 | 400 | 51200 | 130560 |  | 143488 | -12928
450 | Фитинги |  | компл | 1 | 8250 | 8250 | 16500 | 16500 | 24750 |  | 18051 | 6699
451 | Изоляция CUTWOOL®CL-Protect толщ. 50мм
452 | 50х48 |  | п.м. | 128 | 300 | 38400 | 825 | 105600 | 144000 |  |  | 144000 | Нет в проекте
453 | 50х89 |  | п.м. | 38 | 300 | 11400 | 1150 | 43700 | 55100 |  |  | 55100 | Нет в проекте
454 | Эмаль КО-8101 (Грунтовка ГФ-021 выдерживает максимальную температуру на поверхности до 60С) |  | кг | 3 | 1750 | 5250 | 600 | 1800 | 7050 |  | 7887 | -837
455 | Крепеж и расходные материалы |  | кмп. | 1 |  |  | 62000 | 62000 | 62000 |  | 66966 | -4966
456 | Обвязка приточных установок
457 | Гибкие вставки фланцевые Ду50 Ру 10/16 пр-ва Китай |  | шт | 12 | 1100 | 13200 | 1760 | 21120 | 34320 |  | 36636 | -2316
458 | Кран шаровый муфтовый Ду=15мм LD Pride, полнопроходной |  | шт | 18 | 520 | 9360 | 320 | 5760 | 15120 |  | 16830 | -1710
459 | Автоматический воздухоотводчик Ду=15мм |  | шт | 12 | 520 | 6240 | 880 | 10560 | 16800 |  | 18336 | -1536
460 | Труба стальная электросварная ф89х4,0 |  | п.м. | 82 | 1100 | 90200 | 910 | 74620 | 164820 |  | 185074 | -20254
461 | Фитинги |  | компл | 1 | 0 | 0 | 14500 | 14500 | 14500 |  | 15695 | -1195
462 | Изоляция CUTWOOL®CL-Protect толщ. 50мм |  |  |  |  | 0 |  | 0
463 | 50х89 |  | п.м. | 82 | 300 | 24600 | 1150 | 94300 | 118900 |  | 128084 | -9184
464 | Эмаль КО-8101 (Грунтовка ГФ-021 выдерживает максимальную температуру на поверхности до 60С) |  | кг | 3 | 1750 | 5250 | 600 | 1800 | 7050 |  | 7887 | -837
465 | Крепеж и расходные материалы |  | кмп. | 1 |  |  | 50500 | 50500 | 50500 |  | 53152 | -2652
466 | Кабельная продукция |  | компл | 1 | 845000 | 845000 | 881500 | 881500 | 1726500 |  | 1883120.5 | -156620.5
467 | Пуско-наладочные работы |  | копл. | 1 | 510000 | 510000 |  |  | 510000 |  | 576000 | -66000
468 | Исполнительная документация |  | копл. | 1 | 215000 | 215000 |  |  | 215000 |  | 243000 | -28000
469 | ВСЕГО по разделу 130-23-ОВ2 "Цех № 8. Отопление и вентиляция", в том числе НДС 20% |  |  |  |  | 18311327.5 |  | 24807785.5 | 43119113 |  | 40171199.57 | 2947913.43 | 29647913.43
470
471 | 130-23-ОВ3 АБК Отопление и вентиляция
472 | ОТОПЛЕНИЕ
473 | Теплоснабжение установки П1
474 | Автоматический воздухоотводчик Ду=15мм |  | шт. | 2 | 520 | 1040 | 880 | 1760 | 2800 |  | 3056 | -256
475 | Кран шаровый муфтовый Ду=25мм LD Pride, полнопроходной |  | шт. | 2 | 520 | 1040 | 995 | 1990 | 3030 | Ан | 3252 | -222
476 | Труба стальная ВГП Ø25 |  | п.м. | 40 | 570 | 22800 | 225 | 9000 | 31800 |  | 35480 | -3680
477 | Изоляция d=13мм Трубки K-Flex Pe 13х35 |  | п.м. | 40 | 250 | 10000 | 45 | 1800 | 11800 |  | 13400 | -1600
478 | Фитинги |  | компл | 1 | 900 | 900 | 1800 | 1800 | 2700 |  | 1896 | 804
479 | Крепеж и расходные материалы |  | кмп. | 1 |  |  | 1850 | 1850 | 1850 |  | 1976 | -126
480 | Вентиляция
481 | Система П1
482 | Канальный вентилятор: L=7690м3, Р=400Па с шумогулшителем и обратным клапаном | VKT | шт | 1 | 46500 | 46500 | 3461 | 3461 | 49961 |  | 114519.5 | -64558.5
483 | Канальный фильтр G4 | VKT | шт | 1 | 5400 | 5400 | 29446 | 29446 | 34846 |  | 19480.4 | 15365.6
484 | Клапан воздушный с электроприводом | VKT | шт | 1 | 10700 | 10700 | 2813 | 2813 | 13513 |  | 43439.96 | -29926.96
485 | Гибкая вставка | VKT | шт | 2 | 1350 | 2700 | 9787 | 19574 | 22274 |  | 10427.87 | 11846.13
486 | Канальный воздухонагреватель N=126кВт (теплоноситель T=95-70°С) | VKT | шт | 1 | 18500 | 18500 | 24612 | 24612 | 43112 |  | 47229.04 | -4117.04
487 | Шумоглушитель |  | шт. | 2 | 5750 | 11500 | 31250 | 62500 | 74000 |  |  | 74000 | Нет в проекте
488 | Узел регулирующий | VKT | шт | 1 | 36000 | 36000 | 76650 | 76650 | 112650 |  | 139388.4 | -26738.4
489 | Решетка наружная 1000х500 |  | шт | 1 | 1500 | 1500 | 4350 | 4350 | 5850 |  | 6057 | -207
490 | Решетка вентиляционная 300х100 |  | шт | 39 | 710 | 27690 | 790 | 30810 | 58500 |  | 63648 | -5148
491 | Решетка вентиляционная 100х100 |  | шт | 35 | 710 | 24850 | 780 | 27300 | 52150 |  | 45745 | 6405
492 | Воздуховоды из оц. Стали б=0,5мм |  | м2 | 115 | 1650 | 189750 | 800 | 92000 | 281750 |  | 303600 | -21850
493 | Воздуховоды из оцинкованной стали толщ. 0.7 мм |  | м2 | 289 | 1650 | 476850 | 1130 | 326570 | 803420 |  | 864110 | -60690
494 | Фасонные части воздуховодов прямоугольного сечения из оцинкованной стали б=0,7мм |  | м2 | 57.8 | 1650 | 95370 | 2260 | 130628 | 225998 |  | 241604 | -15606
495 | Фасонные изделия б=0,5мм |  | м2 | 23 | 1650 | 37950 | 2925 | 67275 | 105225 |  | 112240 | -7015
496 | Расходный материал для креплений и монтажа |  | компл | 1 |  |  | 92500 | 92500 | 92500 |  | 97337 | -4837
497 | Система В1
498 | Канальный вентилятор: L=2240м3, Р=450Па | VKT | шт. | 1 | 5900 | 5900 | 56425 | 56425 | 62325 |  | 90979.08 | -28654.08 | Нет в проекте
499 | Клапан воздушный с электроприводом | VKT | шт. | 1 | 9500 | 9500 | 27175 | 27175 | 36675 | Доп |  | 36675 | Нет в проекте
500 | Гибкая вставка | VKT | шт. | 2 | 1350 | 2700 | 2780 | 5560 | 8260 | Доп |  | 8260 | Нет в проекте
501 | Шумоглушитель 600х350 |  | шт. | 2 | 3400 | 6800 | 18300 | 36600 | 43400 |  |  | 43400 | Нет в проекте
502 | Решетка вентиляционная 300х100 |  | шт. | 14 | 710 | 9940 | 790 | 11060 | 21000 |  | 18298 | 2702
503 | Решетка вентиляционная 100х100 |  | шт. | 12 | 710 | 8520 | 480 | 5760 | 14280 |  | 15684 | -1404
504 | Зонт вентиляционный 600х350 |  | шт. | 1 | 1850 | 1850 | 2950 | 2950 | 4800 |  | 16060 | -11260
505 | Воздуховоды из оцинкованной стали толщ. 0.7 мм |  | м2 | 239 | 1650 | 394350 | 1130 | 270070 | 664420 |  | 714610 | -50190
506 | Фасонные части воздуховодов прямоугольного сечения из оцинкованной стали б=0,7мм |  | м2 | 47.8 | 1650 | 78870 | 2260 | 108028 | 186898 |  | 199804 | -12906
507 | Расходный материал для креплений и монтажа |  | компл | 1 |  |  | 69500 | 69500 | 69500 |  | 59701 | 9799
508 | Система В2
509 | Канальный вентилятор: L=5460м3, Р=500Па | VKT | шт. | 1 | 5900 | 5900 | 98514 | 98514 | 104414 |  | 149936.88 | -45522.88
510 | Клапан воздушный с электроприводом | VKT | шт. | 1 | 9500 | 9500 | 29446 | 29446 | 38946 | Доп |  | 38946 | Нет в проекте
511 | Гибкая вставка | VKT | шт. | 2 | 1350 | 2700 | 3461 | 6922 | 9622 | Доп |  | 9622 | Нет в проекте
512 | Шумоглушитель 900х500 |  | шт. | 2 | 5750 | 11500 | 26250 | 52500 | 64000 |  |  | 64000 | Нет в проекте
513 | Решетка вентиляционная 300х100 |  | шт. | 21 | 710 | 14910 | 790 | 16590 | 31500 |  | 44064 | -12564
514 | Решетка вентиляционная 100х100 |  | шт. | 1 | 710 | 710 | 480 | 480 | 1190 |  | 27447 | -26257
515 | Зонт вентиляционный |  | шт. | 1 | 530 | 530 | 430 | 430 | 960 |  | 19875 | -18915
516 | Воздуховоды из оцинкованной стали толщ. 0.7 мм |  | м2 | 312 | 1650 | 514800 | 1130 | 352560 | 867360 |  | 932880 | -65520
517 | Фасонные части воздуховодов прямоугольного сечения из оцинкованной стали б=0,7мм |  | м2 | 62.4 | 1650 | 102960 | 2260 | 141024 | 243984 |  | 260832 | -16848
518 | Расходный материал для креплений и монтажа |  | компл | 1 |  |  | 98500 | 98500 | 98500 |  | 77968 | 20532
519 | Кондиционирование воздуха
520 | Система К1
521 | VRF система производства Hisense, в составе |  | компл | 1
522 | Внутренний настенный блок | AVS-12HJFTDD | шт | 1 | 12500 | 12500 | 47700 | 47700 | 60200 | Ан | 51474 | 8726
523 | Внутренний настенный блок | AVS-18HJFTDD | шт | 2 | 12500 | 25000 | 53300 | 106600 | 131600 | Ан | 119736 | 11864
524 | Наружный блок | AVW-54HJFH | шт | 1 | 41500 | 41500 | 327600 | 327600 | 369100 | Ан | 338604 | 30496
525 | ИК-пульт управления |  | шт | 3
526 | Труба медная в изоляции
527 | ∅6,4 мм |  | п.м | 32 | 220 | 7040 | 230 | 7360 | 14400 |  | 19040 | -4640
528 | ∅9,5 мм |  | п.м | 27 | 260 | 7020 | 335 | 9045 | 16065 |  | 22626 | -6561
529 | ∅12,7 мм |  | п.м | 15 | 310 | 4650 | 475 | 7125 | 11775 |  | 14715 | -2940
530 | ∅15,88 мм |  | п.м | 10 | 390 | 3900 | 795 | 7950 | 11850 |  | 13780 | -1930
531 | Рефнет-разветвитель | Y-1S | компл | 2 | 2850 | 5700 | 3950 | 7900 | 13600 | Доп |  | 13600 | Нет в проекте
532 | Помпа дренажная для кондиционера | Mini Flowatch 2 | шт | 3 | 2200 | 6600 | 7800 | 23400 | 30000 | Ан | 32133 | -2133
533 | Расходные материалы, крепеж |  | компл | 1 |  |  | 32600 | 32600 | 32600 |  |  | 32600
| Поставка под наружный блок |  | шт | 1 | [6 empty] | 7500 |  | пропущен
534 | Система К2
535 | VRF система производства Hisense, в составе |  | компл | 1
536 | Внутренний настенный блок | AVS-09HJFTDD | шт | 2 | 12500 | 25000 | 46300 | 92600 | 117600 |  | 102948 | 14652
537 | Внутренний настенный блок | AVS-12HJFTDD | шт | 2 | 12500 | 25000 | 47700 | 95400 | 120400 |  | 97210 | 23190
538 | Наружный блок | AVW-48HJFH | шт | 1 | 41500 | 41500 | 299500 | 299500 | 341000 |  | 312772 | 28228
539 | ИК-пульт управления |  | шт | 4
540 | Труба медная в изоляции
541 | ∅6,4 мм |  | п.м | 22 | 220 | 4840 | 230 | 5060 | 9900 |  | 13090 | -3190
542 | ∅9,5 мм |  | п.м | 24 | 260 | 6240 | 335 | 8040 | 14280 |  | 20112 | -5832
543 | ∅12,7 мм |  | п.м | 8 | 310 | 2480 | 475 | 3800 | 6280 |  | 7848 | -1568
544 | ∅15,88 мм |  | п.м | 10 | 390 | 3900 | 795 | 7950 | 11850 |  | 14330 | -2480
545 | Рефнет-разветвитель | Y-1S | компл | 3 | 2850 | 8550 | 3950 | 11850 | 20400 |  |  | 20400 | Нет в проекте
546 | Помпа дренажная для кондиционера | Mini Flowatch 2 | шт | 4 | 2200 | 8800 | 7800 | 31200 | 40000 | Доп | 42844 | -2844
547 | Расходные материалы, крепеж |  | компл | 1 |  |  | 26500 | 26500 | 26500 | Ан |  | 26500
| Подставка под наружный блок | [9 empty] | 7500 |  | пропущен
548 | Система К3
549 | VRF система производства Hisense, в составе |  | компл | 1
550 | Внутренний настенный блок | AVS-09HJFTDD | шт | 1 | 12500 | 12500 | 46300 | 46300 | 58800 |  | 48605 | 10195
551 | Внутренний настенный блок | AVS-12HJFTDD | шт | 1 | 12500 | 12500 | 47700 | 47700 | 60200 |  | 59868 | 332
552 | Внутренний настенный блок | AVS-18HJFTDD | шт | 1 | 12500 | 12500 | 53300 | 53300 | 65800 |  | 51474 | 14326
553 | Наружный блок | AVW-43HJFH | шт | 1 | 41500 | 41500 | 287500 | 287500 | 329000 |  | 312772 | 16228
554 | ИК-пульт управления |  | шт | 3
555 | Труба медная в изоляции
556 | ∅6,4 мм |  | п.м | 20 | 220 | 4400 | 230 | 4600 | 9000 |  | 11900 | -2900
557 | ∅9,5 мм |  | п.м | 35 | 260 | 9100 | 335 | 11725 | 20825 |  | 29330 | -8505
558 | ∅15,88 мм |  | п.м | 15 | 390 | 5850 | 795 | 11925 | 17775 |  | 20670 | -2895
559 | Рефнет-разветвитель | Y-1S | компл | 2 | 2850 | 5700 | 3950 | 7900 | 13600 |  |  | 13600 | Нет в проекте
560 | Помпа дренажная для кондиционера | Mini Flowatch 2 | шт | 3 | 2200 | 6600 | 7800 | 23400 | 30000 |  | 32133 | -2133
561 | Расходные материалы, крепеж |  | компл | 1 |  |  | 28300 | 28300 | 28300 |  |  | 28300
| Поставка под наружный блок |  | шт | 1 | [6 empty] | 7500 |  | пропущен
562 | Система К4
563 | VRF система производства Hisense, в составе |  | компл | 1
564 | Внутренний настенный блок | AVS-12HJFTDD | шт | 2 | 12500 | 25000 | 47700 | 95400 | 120400 |  | 102948 | 17452
565 | Внутренний настенный блок | AVS-18HJFTDD | шт | 1 | 12500 | 12500 | 53300 | 53300 | 65800 |  | 59868 | 5932
566 | Наружный блок | AVW-48HJFH | шт | 1 | 41500 | 41500 | 299500 | 299500 | 341000 |  | 312772 | 28228
567 | ИК-пульт управления |  | шт | 3
568 | Труба медная в изоляции
569 | ∅6,4 мм |  | п.м | 20 | 220 | 4400 | 230 | 4600 | 9000 |  | 11900 | -2900
570 | ∅9,5 мм |  | п.м | 35 | 260 | 9100 | 335 | 11725 | 20825 |  | 29330 | -8505
571 | ∅15,88 мм |  | п.м | 15 | 390 | 5850 | 795 | 11925 | 17775 |  | 20670 | -2895
572 | Рефнет-разветвитель |  | компл | 2 | 2850 | 5700 | 3950 | 7900 | 13600 |  |  | 13600 | Нет в проекте
573 | Помпа дренажная для кондиционера | Mini Flowatch 2 | шт | 3 | 2200 | 6600 | 7800 | 23400 | 30000 |  | 32133 | -2133
574 | Расходные материалы, крепеж |  | компл | 1 |  |  | 28300 | 28300 | 28300 |  |  | 28300
| Поставка под наружный блок |  | шт | 1 | [6 empty] | 7500 |  | пропущен
575 | Система К5
576 | VRF система производства Hisense, в составе |  | компл | 1
577 | Внутренний настенный блок | AVS-12HJFTDD | шт | 3 | 12500 | 37500 | 47700 | 143100 | 180600 |  | 154422 | 26178
578 | Наружный блок | AVW-43HJFH | шт | 1 | 41500 | 41500 | 287500 | 287500 | 329000 |  | 312772 | 16228
579 | ИК-пульт управления |  | шт | 3
580 | Труба медная в изоляции
581 | ∅6,4 мм |  | п.м | 20 | 220 | 4400 | 230 | 4600 | 9000 |  | 11900 | -2900
582 | ∅9,5 мм |  | п.м | 27 | 260 | 7020 | 335 | 9045 | 16065 |  | 22626 | -6561
583 | ∅12,7 мм |  | п.м | 3 | 310 | 930 | 475 | 1425 | 2355 |  | 2943 | -588
584 | ∅15,88 мм |  | п.м | 10 | 390 | 3900 | 795 | 7950 | 11850 |  | 13780 | -1930
585 | Рефнет-разветвитель | Y-1S | компл | 2 | 2850 | 5700 | 3950 | 7900 | 13600 |  |  | 13600 | Нет в проекте
586 | Помпа дренажная для кондиционера | Mini Flowatch 2 | шт | 3 | 2200 | 6600 | 7800 | 23400 | 30000 |  | 32133 | -2133
587 | Расходные материалы, крепеж |  | компл | 1 |  |  | 174800 | 174800 | 174800 |  |  | 174800
588 | Поставка под наружный блок |  | шт | 1 | [6 empty] | 7500 |  | пропущен
589 | Дренажный трубопровод из PPR труб ∅15 мм |  | п.м | 67 | 440 | 29480 | 115 | 7705 | 37185 |  | 41339 | -4154
590 | Дренажный трубопровод из PPR труб ∅20 мм |  | п.м | 24 | 495 | 11880 | 235 | 5640 | 17520 |  | 16800 | 720
591 | Дренажный трубопровод из PPR труб ∅25 мм |  | п.м | 25 | 565 | 14125 | 355 | 8875 | 23000 |  | 20650 | 2350
592 | Дренажный трубопровод из PPR труб ∅32 мм |  | п.м | 17 | 670 | 11390 | 590 | 10030 | 21420 |  | 17204 | 4216
593 | Маты минераловатные толщиной 50 мм |  | п.м | 133 | 455 | 60515 | 965 | 128345 | 188860 |  | 188195 | 665
594
595 | Пуско-наладочные работы |  | компл | 1 | 465000 | 465000 |  |  | 465000 |  | 402000 | 63000
596 | Исполнительная документация |  | компл | 1 | 140000 | 140000 |  |  | 140000 |  | 162000 | -22000
597 | ВСЕГО по разделу 130-23-ОВ3 "Цех № 8. АБК. Отопление и вентиляция", в том числе НДС 20% |  |  |  |  | 3504440 |  | 5436978 | 8941418 |  | 8591924.13 | 349493.87
598
599 | 130-23-УА1. Здание АБК. Устройства автоматики
600 | Комплект автоматики П1 (шкаф управления, датчики, реле, частотный преобразователь) | VKT | компл | 1 | учтено в ОВ1
601 | Комплект автоматики В1-В5 (шкаф управления, датчики, реле, регулятор оборотов) | VKT | компл | 5 | 8450 | 42250 | 31035 | 155175 | 197425 |  | 241672.06 | -44247.06
602 | Пост кнопочный |  | шт. | 11 | 1750 | 19250 | 1750 | 19250 | 38500 |  | 42416 | -3916
603 | Реле | PT570730 | шт. | 3 | 660 | 1980 | 500 | 1500 | 3480 |  | 3846 | -366
604 | Колодка | PT7874P | шт. | 34 | 660 | 22440 | 5650 | 192100 | 214540 |  |  | 214540 | Нет в проекте
605 | Клипса | PT28800 | шт. | 3 | 100 | 300 | 830 | 2490 | 2790 |  |  | 2790 | Нет в проекте
606 | Коробка клеммная | RD9125 | шт. | 34 | 400 | 13600 | 4000 | 136000 | 149600 |  | 158780 | -9180
607 | Дин-рейка |  | м | 3 | 100 | 300 | 180 | 540 | 840 |  | 867 | -27
608 | Клемма | UT 2,5-TWIN | шт. | 40 | 50 | 2000 | 300 | 12000 | 14000 |  | 14960 | -960
609 | Труба гофр. ПВХ | ф20 | м | 200 | 70 | 14000 | 30 | 6000 | 20000 |  | 22000 | -2000
610 | Труба гофр. ПВХ | ф25 | м | 250 | 70 | 17500 | 45 | 11250 | 28750 |  | 31250 | -2500
611 | Держатель с защелкой и дюбелем | ф20 | м | 400 | 0 | 0 | 30 | 12000 | 12000 |  | 12800 | -800
612 | Держатель с защелкой и дюбелем | ф25 | м | 500 | 0 | 0 | 32 | 16000 | 16000 |  | 17000 | -1000
613 | Кабель КВВГнг(А)-LS | 4х2,5 | м | 240 | 130 | 31200 | 215 | 51600 | 82800 |  | 90480 | -7680
614 | Кабель КВВГэнг(А)-LS | 4х1,5 | м | 2170 | 130 | 282100 | 150 | 325500 | 607600 |  | 618450 | -10850
615 | Кабель ВВГнг(А)-LS | 5х2,5 | м | 605 | 130 | 78650 | 255 | 154275 | 232925 |  | 254100 | -21175
616 | Кабель ВВГнг(А)-LS | 4х2,5 | м | 665 | 130 | 86450 | 210 | 139650 | 226100 |  | 246715 | -20615
617 | Провод ПВЗ-1,5 | 1х1,5 | м | 60 | 105 | 6300 | 35 | 2100 | 8400 |  | 9180 | -780
618 | Провод ПуВнг(А)-1,5 | 1х1,5 | м | 80 | 105 | 8400 | 35 | 2800 | 11200 |  | 12000 | -800
619 | Крепеж, компллектующие, расходные материалы |  | компл | 1 | 43500 | 43500 | 95000 | 95000 | 138500 |  | 148977 | -10477
620 | ВСЕГО по разделу '130-23-УА1. "Здание АБК. Устройства автоматики", в том числе НДС 20% |  |  |  |  | 670220 |  | 1335230 | 2005450 |  | 1925493.06 | 79956.94
621
622 | 130-23-УА2. Цех №8. Устройства автоматики
623 | Преобразователь частоты | VF-51 7,5кВт | компл | 2 | учтено в ОВ2
624 | Преобразователь частоты | VF-51 5,5кВт | компл | 8 | учтено в ОВ2
625 | Преобразователь частоты | VF-51 4,0кВт | компл | 2 | учтено в ОВ2
626 | Настенный датчик температуры наружного воздуха | ДТС125Л-РТ1000 | шт. | 7 | 3250 | 22750 | 3720 | 26040 | 48790 |  |  | 48790 | Учтен в ОВ2
627 | Автоматика воздушно-тепловых завес (Шкаф автоматики, датчики перепада давления, концевой выключатель) |  | компл | 16 | учтено в ОВ3
628 | Узел регулирующий |  | компл | 16 | 31500 | 504000 | 78650 | 1258400 | 1762400 |  | 1108097.84 | 654302.16 | по спецификации Инжсолюшн 6 шт. В проекте 16
629 | Стакан монтажный | СТАМ 610-71-Н | шт. | 4 | учтено в ОВ2
630 | Шкаф автоматики МСАУ-ВЕРСА 120-Ф133-АЗН00 160-Д1-М | ШСАУ-ВЕРСА 120 | шт. | 4 | учтено в ОВ2
631 | Шкаф ШСАУ-Aeroblast-2-2.2(3)-2R-0-X-0-0 |  | шт. | 8 | учтено в ОВ2
632 | Комплект автоматики |  | компл | 7 | учтено в ОВ2
633 | Пост кнопочный | ПКУ 15-21.121-54 У2 | шт. | 1 | 1750 | 1750 | 1320 | 1320 | 3070 |  | 3856 | -786
634 | Коробка клеммная | RD9125 | шт. | 36 | 400 | 14400 | 4000 | 144000 | 158400 |  | 168120 | -9720
635 | Дин-рейка |  | м | 5 | 100 | 500 | 180 | 900 | 1400 |  | 1445 | -45
636 | Клемма | UT 2,5-TWIN | шт. | 40 | 50 | 2000 | 300 | 12000 | 14000 |  | 14960 | -960
637 | Труба гофр. ПВХ | ф16 | м | 4500 | 70 | 315000 | 21 | 94500 | 409500 |  | 459000 | -49500
638 | Труба гофр. ПВХ | ф20 | м | 4400 | 70 | 308000 | 30 | 132000 | 440000 |  | 484000 | -44000
639 | Труба гофр. ПВХ | ф25 | м | 4600 | 70 | 322000 | 45 | 207000 | 529000 |  | 575000 | -46000
640 | Держатель с защелкой и дюбелем | ф16 | м | 9000 | 0 | 0 | 29 | 261000 | 261000 |  | 279000 | -18000
641 | Держатель с защелкой и дюбелем | ф20 | м | 2200 | 0 | 0 | 30 | 66000 | 66000 |  | 70400 | -4400
642 | Держатель с защелкой и дюбелем | ф25 | м | 2300 | 0 | 0 | 32 | 73600 | 73600 |  | 78200 | -4600
643 | Кабель КВВГнг(А)-LS | 4х2,5 | м | 95 | 130 | 12350 | 215 | 20425 | 32775 |  | 35815 | -3040
644 | Кабель КВВГнг(А)-LS | 7х1,5 | м | 20 | 130 | 2600 | 265 | 5300 | 7900 |  | 8620 | -720
645 | Кабель КВВГнг(А)-LS | 4х1,5 | м | 2010 | 130 | 261300 | 205 | 412050 | 673350 |  | 737670 | -64320
646 | Кабель КВВГэнг(А)-LS | 7х2,5 | м | 200 | 130 | 26000 | 370 | 74000 | 100000 |  | 108400 | -8400
647 | Кабель КВВГэнг(А)-LS | 4х2,5 | м | 1930 | 130 | 250900 | 235 | 453550 | 704450 |  | 772000 | -67550
648 | Кабель КВВГэнг(А)-LS | 7х1,5 | м | 280 | 130 | 36400 | 260 | 72800 | 109200 |  | 119280 | -10080
649 | Кабель КВВГэнг(А)-LS | 4х1,5 | м | 4990 | 130 | 648700 | 150 | 748500 | 1397200 |  | 1531930 | -134730
650 | Кабель ВВГнг(А)-LS | 5х4 | м | 2080 | 130 | 270400 | 290 | 603200 | 873600 |  | 952640 | -79040
651 | Кабель ВВГнг(А)-LS | 4х4 | м | 2405 | 130 | 312650 | 235 | 565175 | 877825 |  | 957190 | -79365
652 | Провод ПВЗ-1,5 | 1х1,5 | м | 100 | 105 | 10500 | 35 | 3500 | 14000 |  | 15300 | -1300
653 | Провод ПуВнг(А)-1,5 | 1х1,5 | м | 100 | 105 | 10500 | 35 | 3500 | 14000 |  | 15000 | -1000
654 | Крепеж, компллектующие, расходные материалы |  | компл | 1 | 195000 | 195000 | 417000 | 417000 | 612000 |  | 703876.5 | -91876.5
655 | Пуско-наладочные работы |  | копл. | 1 | 185000 | 185000 |  |  | 185000 |  | 225000 | -40000
656 | Исполнительная документация |  | копл. | 1 | 165000 | 165000 |  |  | 165000 |  | 189000 | -24000
657 | ВСЕГО по разделу '130-23-УА2. "Цех №8. Устройства автоматики", в том числе НДС 20% |  |  |  |  | 3877700 |  | 5655760 | 9533460 |  | 9613800.34 | -80340.34
658
659 | 130-23-УА3. Здание АБК. Устройства автоматики
660 | Компллект автоматики П1 (шкаф управления, датчики, реле, частотный преобразователь) | VKT | компл | 1 | 47500 | 47500 | 142647 | 142647 | 190147 |  | 207313.46 | -17166.46
661 | Комплект автоматики В1-В2 (шкаф управления, датчики, реле, частотный преобразователь) | VKT | компл | 2 | 44500 | 89000 | 60975 | 121950 | 210950 |  | 189171.7 | 21778.3
662 | Пост кнопочный |  | шт. | 1 | 1750 | 1750 | 1750 | 1750 | 3500 |  | 3856 | -356
663 | Реле | PT570730 | шт. | 10 | 660 | 6600 | 500 | 5000 | 11600 |  | 12820 | -1220
664 | Коробка клеммная | RD9125 | шт. | 52 | 400 | 20800 | 4000 | 208000 | 228800 |  | 242840 | -14040
665 | Дин-рейка |  | м | 3 | 100 | 300 | 180 | 540 | 840 |  | 867 | -27
666 | Клемма | UT 2,5-TWIN | шт. | 60 | 50 | 3000 | 300 | 18000 | 21000 |  | 22440 | -1440
667 | Труба гофр. ПВХ | ф20 | м | 3505 | 70 | 245350 | 29 | 101645 | 346995 |  | 385550 | -38555
668 | Труба гофр. ПВХ | ф25 | м | 4805 | 70 | 336350 | 43 | 206615 | 542965 |  | 600625 | -57660
669 | Держатель с защелкой и дюбелем | ф20 | м | 7010 | 0 | 0 | 30 | 210300 | 210300 |  | 224320 | -14020
670 | Держатель с защелкой и дюбелем | ф25 | м | 9610 | 0 | 0 | 32 | 307520 | 307520 |  | 326740 | -19220
671 | Регулятор скорости оборотов вентилятора В1-В16 | VTY 1.5 | шт. | 16 | 1300 | 20800 | 2280 | 36480 | 57280 |  |  | 57280 | Нет в проекте
672 | Кабель КВВГнг(А)-LS | 4х2,5 | м | 320 | 130 | 41600 | 215 | 68800 | 110400 |  | 120640 | -10240
673 | Кабель КВВГнг(А)-FRLS | 4х1,5 | м | 765 | 130 | 99450 | 220 | 168300 | 267750 |  | 293760 | -26010
674 | Кабель КВВГэнг(А)-LS | 4х1,5 | м | 3185 | 130 | 414050 | 150 | 477750 | 891800 |  | 977795 | -85995
675 | Кабель ВВГнг(А)-LS | 4х2,5 | м | 4040 | 130 | 525200 | 210 | 848400 | 1373600 |  | 1498840 | -125240
676 | Провод ПВЗ-1,5 | 1х1,5 | м | 60 | 105 | 6300 | 31 | 1860 | 8160 |  | 9180 | -1020
677 | Провод ПуВнг(А)-1,5 | 1х1,5 | м | 80 | 105 | 8400 | 29 | 2320 | 10720 |  | 12000 | -1280
678 | Крепеж, компллектующие, расходные материалы |  | компл | 1 | 105000 | 105000 | 228000 | 228000 | 333000 |  | 371005.5 | -38005.5
679 | Пуско-наладочные работы |  | копл. | 1 | 175000 | 175000 |  |  | 175000 |  | 210000 | -35000
680 | Исполнительная документация |  | копл. | 1 | 160000 | 160000 |  |  | 160000 |  | 189000 | -29000
681 | ВСЕГО по разделу '130-23-УА3. "Цех №8. Устройства автоматики", в том числе НДС 20% |  |  |  |  | 2306450 |  | 3155877 | 5462327 |  | 5898763.66 | -436436.66
682
683 | ИТОГО по работам (все разделы) в руб. |  |  |  |  | 32325632.5
684 | ИТОГО по материалам (все разделы) в руб. | [6 empty] | 44485609.5
685 | ИТОГО ПО КОММЕРЧЕСКОМУ ПРЕДЛОЖЕНИЮ, в руб., в том числе НДС 20% | [7 empty] | 76811242 |  | 73659253.44 | 3151988.56 | -8.8476e-09
ООО «ВК Инжиниринг» ИНН 9718142657, КПП 77180100
| Инженер проекта Бахтияр Казиев +7 (926) 141-60-62 |  |  | Менеджер проекта Сергей Бусыгин +7 (964) 500-40-40
|  | Воздуховоды |  |  | #REF!
18 - 14 шт, 24 - 5 шт

## КП
_________________________________________________________ 2023
ТЕХНИКО-КОММЕРЧЕСКОЕ ПРЕДЛОЖЕНИЕ №014103-2-1 от 04.09.2023г объект: АБК и Цех№8 по адресу: МО, Г.О. МЫТИЩИ, УЛ. КОЛОНЦОВА, 4
Раздел ОВ1, ОВ2, ОВ3 (оборудование VKT)
№ | Наименование оборудования, типа работ | Тип, марка | Ед. изм. | Кол- во | Стоимость работ за единицу, руб. | Стоимость работ итого, руб. | Стоимость материалов за единицу, руб. | Стоимость материалов итого, руб. | ИТОГО за работы и материалы руб. |  | Цена Инжсолюшн, руб (работы + материалы) | Разница стоимости, руб | Примечания
1 | 130-23-ОВ1 (АБК.)
2 | Отопление
3 | Система С1
4 | Насос циркуляционный | UPS 65-180 F 400В | шт | 1 | 26300 | 26300 | 148500 | 148500 | 174800 |  | 186894 | -12094
5 | Фильтр-грязевик | Ду65 | шт | 1 | 2250 | 2250 | 10500 | 10500 | 12750 |  | 13667 | -917
6 | Радиатор секционный биметаллический высотой 500 мм с компллектом крепления | BILUX RT | компл | 58 | [5 empty] | Ан
7 | BILUX RT500/14 |  | шт | 7 | 3150 | 22050 | 12400 | 86800 | 108850 | Ан | 112238 | -3388
8 | BILUX RT500/12 |  | шт | 9 | 3150 | 28350 | 10700 | 96300 | 124650 | Ан | 128196 | -3546
9 | BILUX RT500/10 |  | шт | 27 | 3150 | 85050 | 8950 | 241650 | 326700 | Ан | 336231 | -9531
10 | BILUX RT500/8 |  | шт | 15 | 3150 | 47250 | 7150 | 107250 | 154500 | Ан | 159930 | -5430
11 | Монтажный присоединительный компллект 1/2" и компллект креплений |  | компл | 58 |  |  | 300 | 17400 | 17400 | Ан | 18328 | -928
12 | Компллект для бокового подключения радиатора (термостатический элемент 8-32С, термостатические и запорные клапаны Ф15) | Giacomini R470FX012 | шт. | 58 | 1750 | 101500 | 3550 | 205900 | 307400 | Ан | 335994 | -28594
13 | Кран шаровый муфтовый Ду15, полнопроходной | Giacomini | шт | 26 | 520 | 13520 | 360 | 9360 | 22880 | Ан | 39270 | -16390
14 | Кран шаровый муфтовый Ду20, полнопроходной | Giacomini | шт | 12 | 520 | 6240 | 550 | 6600 | 12840 | Ан | 13608 | -768
15 | Кран шаровый муфтовый Ду25, полнопроходной | Giacomini | шт | 8 | 520 | 4160 | 990 | 7920 | 12080 | Ан | 13008 | -928
16 | Кран шаровый фланцевый Ду65 полнопроходной | Giacomini | шт | 2 | 1300 | 2600 | 6700 | 13400 | 16000 | Ан | 33824 | -17824
17 | Автоматический воздухоотводчик Ду=15мм |  | шт | 2 | 550 | 1100 | 910 | 1820 | 2920 |  | 3056 | -136
18 | Труба стальная э/св Ø76х4 |  | п.м. | 344 | 1015 | 349160 | 720 | 247680 | 596840 |  | 655320 | -58480
19 | Труба стальная ВГП Ø50 |  | п.м. | 40 | 880 | 35200 | 480 | 19200 | 54400 |  | 60160 | -5760
20 | Труба стальная ВГП Ø40 |  | п.м. | 8 | 620 | 4960 | 400 | 3200 | 8160 |  | 8968 | -808
21 | Труба стальная ВГП Ø32 |  | п.м. | 14 | 620 | 8680 | 315 | 4410 | 13090 |  | 14448 | -1358
22 | Труба стальная ВГПØ25 |  | п.м. | 6 | 570 | 3420 | 225 | 1350 | 4770 |  | 5322 | -552
23 | Труба стальная ВГП Ø20 |  | п.м. | 14 | 570 | 7980 | 190 | 2660 | 10640 |  | 11886 | -1246
24 | Труба стальная ВГП Ø15 |  | п.м. | 6 | 570 | 3420 | 145 | 870 | 4290 |  | 4818 | -528
25 | Труба полипропиленовая PN25 армир. Стекловолокном | ∅32х5.4 | п.м. | 40 | 450 | 18000 | 140 | 5600 | 23600 |  | 25960 | -2360 | Стальная согласно проекта
26 | Труба полипропиленовая PN25 армир. Стекловолокном | ∅25х4,2 | п.м. | 80 | 450 | 36000 | 85 | 6800 | 42800 |  | 47040 | -4240
27 | Труба полипропиленовая PN25 армир. Стекловолокном | ∅20х3,4 | п.м. | 381 | 450 | 171450 | 60 | 22860 | 194310 |  | 213360 | -19050
28 | Фитинги |  | компл | 1 | 125000 | 125000 | 61500 | 61500 | 186500 |  | 209456 | -22956
29 | Гильза стальная | ∅108х3,0 | м | 2 | 450 | 900 | 850 | 1700 | 2600 |  | 1688 | 912
30 | Гильза стальная | ∅50 | м | 2 | 350 | 700 | 460 | 920 | 1620 |  | 942 | 678
31 | Гильза стальная | ∅32 | м | 3 | 350 | 1050 | 300 | 900 | 1950 |  | 915 | 1035
32 | Гильза стальная | ∅25 | м | 8 | 350 | 2800 | 230 | 1840 | 4640 |  | 1896 | 2744
33 | Изоляция d=13мм Трубки K-Flex Pe
34 | 13х76 |  | п.м. | 344 | 255 | 87720 | 110 | 37840 | 125560 |  | 139320 | -13760 | Зачем заменяется с Теплофлекса? Диаметры не соответствуют проектным
35 | 13х60 |  | п.м. | 40 | 255 | 10200 | 85 | 3400 | 13600 |  | 15160 | -1560
36 | 13х48 |  | п.м. | 8 | 255 | 2040 | 65 | 520 | 2560 |  | 2880 | -320
37 | 13х42 |  | п.м. | 14 | 255 | 3570 | 55 | 770 | 4340 |  | 4886 | -546
38 | 13х35 |  | п.м. | 6 | 255 | 1530 | 45 | 270 | 1800 |  | 2094 | -294
39 | 13х28 |  | п.м. | 14 | 255 | 3570 | 35 | 490 | 4060 |  | 4690 | -630
| 13х20 |  | п.м. | 6 | [6 empty] | 1962 | -1962
40 | Крепеж и расходные материалы |  | кмп. | 1 |  |  | 62000 | 62000 | 62000 |  | 66809 | -4809
41 | Теплоснабжение установки П1
42 | Автоматический воздухоотводчик Ду=15мм |  | шт. | 2 | 550 | 1100 | 928 | 1856 | 2956 |  | 3056 | -100
43 | Кран шаровый муфтовый Ду=25мм LD Pride, полнопроходной |  | шт. | 2 | 530 | 1060 | 990 | 1980 | 3040 | Ан | 3252 | -212
44 | Труба стальная ВГП Ø25 |  | п.м. | 390 | 575 | 224250 | 237 | 92430 | 316680 |  | 345930 | -29250
45 | Изоляция d=13мм Трубки K-Flex Pe 13х35 |  | п.м. | 390 | 260 | 101400 | 45 | 17550 | 118950 |  | 130650 | -11700
46 | Фитинги |  | компл | 1 | 8750 | 8750 | 17500 | 17500 | 26250 |  | 18486 | 7764
47 | Крепеж и расходные материалы |  | кмп. | 1 |  |  | 18500 | 18500 | 18500 |  | 19270 | -770
48 | Вентиляция
49 | Система П1
50 | Вставка гибкая | 800х500 | шт. | 1 | 1300 | 1300 | 3310 | 3310 | 4610 |  | 5019.63 | -409.63
51 | Заслонка | 800х500 | шт. | 1 | 9900 | 9900 | 29000 | 29000 | 38900 |  | 42108.43 | -3208.43 | Клапан воздушный с электроприводом?
52 | Вставка карманная | 800х500 | шт. | 1 | 1100 | 1100 | 2703 | 2703 | 3803 |  |  | 3803 | Отстутсвует в проекте
53 | Фильтр карманный | 800х500 | шт. | 1 | 3350 | 3350 | 8363 | 8363 | 11713 |  | 16784.9 | -5071.9 | Канальный фильтр?
54 | Воздухонагреватель водяной | 800х500 | шт. | 1 | 9350 | 9350 | 23436 | 23436 | 32786 |  | 35547.12 | -2761.12
55 | Канальный вентилятор: | 800х500 | шт. | 1 | 33400 | 33400 | 72912 | 72912 | 106312 |  | 126772.6 | -20460.6
56 | Вставка гибкая | 800х500 | шт. | 1 | 1300 | 1300 | 13860 | 13860 | 15160 |  | 5019.63 | 10140.37
57 | Шумоглушитель | 800х500 L1000 | шт. | 1 | 6200 | 6200 | 3310 | 3310 | 9510 | Доп |  | 9510 | Нет в проекте
58 | Компллект автоматики П1 (шкаф управления, датчики, реле, частотный преобразователь) |  | шт. | 1 | 78000 | 78000 | 124000 | 124000 | 202000 |  | 207313.46 | -5313.46
59 | Узел терморегулирования |  | шт. | 1 | 19500 | 19500 | 76650 | 76650 | 96150 |  | 92400.6 | 3749.4
60 | Решетка наружная | АРН 800х500 | шт | 1 | 1500 | 1500 | 3970 | 3970 | 5470 |  | 5675 | -205
61 | Диффузор приточный | ДП-Ø200 | шт | 9 | 530 | 4770 | 750 | 6750 | 11520 |  | 12456 | -936
62 | Диффузор приточный | ДП-Ø125 | шт | 13 | 530 | 6890 | 400 | 5200 | 12090 |  | 13260 | -1170
63 | Решетка вентиляционная | АМН 200х100 | шт | 12 | 700 | 8400 | 685 | 8220 | 16620 |  | 18252 | -1632
64 | Воздуховоды из оц. Стали б=0,5мм |  | м2 | 11 | 1650 | 18150 | 815 | 8965 | 27115 |  | 20790 | 6325
65 | Воздуховоды из оцинкованной стали толщ. 0.7 мм |  | м2 | 146 | 1650 | 240900 | 1150 | 167900 | 408800 |  | 327040 | 81760
66 | Фасонные части воздуховодов прямоугольного сечения из оцинкованной стали б=0,7мм |  | м2 | 13 | 925 | 12025 | 2260 | 29380 | 41405 |  | 44590 | -3185
67 | Фасонные изделия б=0,5мм |  | м2 | 1.2 | 925 | 1110 | 2925 | 3510 | 4620 |  | 4956 | -336
68 | Расходный материал для креплений и монтажа |  | компл | 1 |  |  | 31000 | 31000 | 31000 |  | 32642 | -1642
69 | Система В1
70 | Канальный вентилятор: L=580м3, Р=160Па | ф200 | шт. | 1 | 3100 | 3100 | 7140 | 7140 | 10240 |  | 11106.8 | -866.8
71 | Хомут | ф200 | шт. | 2 | 350 | 700 | 551 | 1102 | 1802 |  |  | 1802 | Нет в проекте
72 | Канальный шумоглушитель | ф200 L600 | шт. | 1 | 1750 | 1750 | 4620 | 4620 | 6370 |  | 6915.4 | -545.4
73 | Диффузор вытяжной | ДВ-Ø160 | шт. | 2 | 530 | 1060 | 400 | 800 | 1860 |  | 2460 | -600
74 | Диффузор вытяжной | ДВ-Ø125 | шт. | 1 | 530 | 530 | 400 | 400 | 930 |  | 1020 | -90
75 | Зонт вентиляционный Ø200 |  | шт. | 1 | 530 | 530 | 540 | 540 | 1070 |  | 1550 | -480
76 | Воздуховод Ø200, Ø160 б=0,5мм |  | м2 | 12 | 1650 | 19800 | 800 | 9600 | 29400 |  | 22680 | 6720
77 | Фасонные изделия Ø200, Ø160 б=0,5мм |  | м2 | 2 | 1650 | 3300 | 2925 | 5850 | 9150 |  | 8260 | 890
78 | Расходный материал для креплений и монтажа |  | компл | 1 |  |  | 2840 | 2840 | 2840 |  | 1218 | 1622
79 | Система В2
80 | Канальный вентилятор: L=300м3, Р=150Па | ф125 | шт. | 1 | 2500 | 2500 | 5292 | 5292 | 7792 |  | 8453.64 | -661.64
81 | Хомут | ф125 | шт. | 2 | 350 | 700 | 458 | 916 | 1616 |  |  | 1616 | Нет в проекте
| Клапан обратный | 160 | шт | 1 | [6 empty] | 6256.6 | -6256.6 | Пропущен
82 | Канальный шумоглушитель | ф125 L600 | шт. | 1 | 1500 | 1500 | 4305 | 4305 | 5805 |  | 1433 | 4372
83 | Диффузор вытяжной | ДВ-Ø125 | шт. | 6 | 530 | 3180 | 400 | 2400 | 5580 |  | 6120 | -540
84 | Зонт вентиляционный Ø125 |  | шт. | 1 | 530 | 530 | 350 | 350 | 880 |  | 1500 | -620
85 | Воздуховод Ø125 б=0,5мм |  | м2 | 12 | 1650 | 19800 | 800 | 9600 | 29400 |  | 22680 | 6720
86 | Фасонные изделия Ø125 б=0,5мм |  | м2 | 3 | 1650 | 4950 | 2925 | 8775 | 13725 |  | 12390 | 1335
87 | Расходный материал для креплений и монтажа |  | компл | 1 |  |  | 1600 | 2970 | 2970 |  | 1688 | 1282
88 | Система В3
89 | Канальный вентилятор: L=980м3, Р=200Па | ф250 | шт. | 1 | 3550 | 3550 | 8148 | 8148 | 11698 |  | 12106.8 | -408.8
90 | Хомут | ф250 | шт | 2 | 350 | 700 | 588 | 1176 | 1876 |  |  | 1876 | Нет в проекте
91 | Канальный шумоглушитель | ф250 L600 | шт. | 1 | 2350 | 2350 | 4830 | 4830 | 7180 |  | 8138.6 | -958.6
92 | Диффузор вытяжной | ДВ-Ø200 | шт | 2 | 530 | 1060 | 745 | 1490 | 2550 |  | 2768 | -218
93 | Диффузор вытяжной | ДВ-Ø160 | шт | 1 | 530 | 530 | 600 | 600 | 1130 |  | 1230 | -100
94 | Диффузор вытяжной | ДВ-Ø125 | шт | 5 | 530 | 2650 | 400 | 2000 | 4650 |  | 5100 | -450
95 | Зонт вентиляционный Ø250 |  | шт. | 1 | 530 | 530 | 585 | 585 | 1115 |  | 1650 | -535
96 | Воздуховод Ø250, Ø200, Ø160, Ø125 б=0,5мм |  | м2 | 29 | 1650 | 47850 | 800 | 23200 | 71050 |  | 54810 | 16240
97 | Фасонные изделия Ø250, Ø200, Ø160, Ø125 б=0,5мм |  | м2 | 6 | 1650 | 9900 | 2925 | 17550 | 27450 |  | 24780 | 2670
98 | Расходный материал для креплений и монтажа |  | компл | 1 |  |  | 2500 | 5330 | 5330 |  | 4701 | 629
99 | Система В4
100 | Канальный вентилятор: L=980м3, Р=200Па | ф250 | шт. | 1 | 3550 | 3550 | 8148 | 8148 | 11698 |  | 12106.8 | -408.8
101 | Хомут | ф250 | шт | 2 | 350 | 700 | 588 | 1176 | 1876 |  |  | 1876 | Нет в проекте
102 | Канальный шумоглушитель | ф250 L600 | шт. | 1 | 2350 | 2350 | 4830 | 4830 | 7180 |  | 8138.6 | -958.6
103 | Диффузор вытяжной | ДВ-Ø200 | шт | 2 | 530 | 1060 | 745 | 1490 | 2550 |  | 2768 | -218
104 | Диффузор вытяжной | ДВ-Ø125 | шт | 4 | 530 | 2120 | 400 | 1600 | 3720 |  | 4080 | -360
105 | Зонт вентиляционный Ø250 |  | шт. | 1 | 530 | 530 | 585 | 585 | 1115 |  | 1650 | -535
106 | Воздуховод Ø250, Ø200, Ø160, Ø125 б=0,5мм |  | м2 | 22 | 1650 | 36300 | 800 | 17600 | 53900 |  | 41580 | 12320
107 | Фасонные изделия Ø250, Ø200, Ø160, Ø125 б=0,5мм |  | м2 | 5 | 1650 | 8250 | 2925 | 14625 | 22875 |  | 20650 | 2225
108 | Расходный материал для креплений и монтажа |  | компл | 1 |  |  | 1500 | 4910 | 4910 |  | 4701 | 209
109 | Система В5
110 | Канальный вентилятор: L=980м3, Р=200Па | ф250 | шт. | 1 | 3550 | 3550 | 8148 | 8148 | 11698 |  | 12106.8 | -408.8
111 | Хомут | ф250 | шт | 2 | 350 | 700 | 588 | 1176 | 1876 |  |  | 1876 | Нет в проекте
112 | Канальный шумоглушитель | ф250 L600 | шт. | 1 | 2350 | 2350 | 4830 | 4830 | 7180 |  | 8138.6 | -958.6
113 | Диффузор вытяжной | ДВ-Ø200 | шт | 2 | 530 | 1060 | 745 | 1490 | 2550 |  | 2768 | -218
114 | Диффузор вытяжной | ДВ-Ø125 | шт | 9 | 530 | 4770 | 400 | 3600 | 8370 |  | 9180 | -810
115 | Зонт вентиляционный Ø250 |  | шт. | 1 | 530 | 530 | 585 | 585 | 1115 |  | 1650 | -535
116 | Воздуховод Ø250, Ø200, Ø160, Ø125 б=0,5мм |  | м2 | 22 | 1650 | 36300 | 800 | 17600 | 53900 |  | 41580 | 12320
117 | Фасонные изделия Ø250, Ø200, Ø160, Ø125 б=0,5мм |  | м2 | 5 | 1650 | 8250 | 2925 | 14625 | 22875 |  | 20650 | 2225
118 | Расходный материал для креплений и монтажа |  | компл | 1 |  |  | 3300 | 5160 | 5160 |  | 4701 | 459
119 | Система ПД1
120 | Вентилятор осевой: L=12600м3, Р=500Па |  | шт | 1 | 21500 | 21500 | 58149 | 58149 | 79649 |  | 94563.38 | -14914.38
121 | Клапан противопожарный универсальный нормально закрытый производства ВКТ | КПС-1м(90)-НЗ-MBE(220)-600x400 | шт | 2 | 4500 | 9000 | 11425 | 22850 | 31850 |  | 35501.28 | -3651.28
122 | Клапан противопожарный универсальный нормально закрытый производства ВКТ | КПС-1м(90)-НЗ-MBE(220)-ф500 | шт | 1 | 4500 | 4500 | 11425 | 11425 | 15925 |  | 17721.31 | -1796.31
123 | Гибкая вставка | Ø500 | шт | 2 | 1350 | 2700 | 3599 | 7198 | 9898 |  | 10760 | -862
124 | Защитное ограждение | Ø500 | шт | 1 | 1800 | 1800 | 5444 | 5444 | 7244 |  | 7032 | 212
125 | Автоматика | VKT | компл | 1 | 44500 | 44500 | 90449 | 90449 | 134949 | Доп | 7032 | 127917 | Есть в проекте
126 | Решетка наружная | АРН 800х600 | шт | 1 | 1500 | 1500 | 4400 | 4400 | 5900 |  | 6057 | -157
127 | Декоративная решетка | 600х400 | шт | 2 | 1300 | 2600 | 2400 | 4800 | 7400 |  | 7998 | -598
128 | Фасонные детали воздуховодов из черной стали Ø500, 600х400 |  | м2 | 7 | 3150 | 22050 | 2865 | 20055 | 42105 |  | 29519 | 12586
129 | Воздуховод из черной стали б=1,2 мм Ø500, 600х400 |  | м2 | 75 | 2250 | 168750 | 1830 | 137250 | 306000 |  | 234975 | 71025
130 | Огнезащитное покрытие воздуховодов EI 60 δ=5 мм | ОСМ Air duct 60 | м2 | 86 | 1600 | 137600 | 560 | 48160 | 185760 | Ан | 89100 | 96660
131 | Расходный материал для креплений и монтажа |  | компл | 1 |  |  | 32500 | 32500 | 32500 |  | 35562 | -3062
132 | Система ДУ1
133 | Вентилятор дымоудаления осевой: L=18000м3, Р=600Па |  | шт | 1 | 99600 | 99600 | 275846 | 275846 | 375446 |  | 426135.73 | -50689.73
134 | Клапан противопожарный универсальный нормально закрытый производства ВКТ | КПС-1м(90)-НЗ-MBE(220)-800x600 | шт | 2 | 5950 | 11900 | 13679 | 27358 | 39258 |  | 42536.5 | -3278.5
135 | Клапан противопожарный универсальный нормально закрытый | КПС-1м(90)-НЗ-MBE(220)-ф800(ф) | шт | 1 | 7300 | 7300 | 17636 | 17636 | 24936 |  | 27359.34 | -2423.34
136 | Гибкая вставка термостойкая ф800 | Ø900 | шт | 2 | 3200 | 6400 | 8145 | 16290 | 22690 |  | 24996 | -2306
137 | Автоматика | VKT | компл | 1 | 44500 | 44500 | 96257 | 96257 | 140757 | Доп |  | 140757
138 | Декоративная решетка | 800х600 | шт | 2 | 1500 | 3000 | 3300 | 6600 | 9600 |  | 10056 | -456
139 | Зонт вентиляционный 800х500 |  | шт | 1 | 1550 | 1550 | 5600 | 5600 | 7150 |  | 7531 | -381
140 | Фасонные детали воздуховодов из черной стали 800х600, 800х500, Ø800 |  | м2 | 12 | 3150 | 37800 | 3200 | 38400 | 76200 |  | 55680 | 20520
141 | Воздуховод из черной стали б=1,2 мм 800х500 |  | м2 | 58 | 2250 | 130500 | 1900 | 110200 | 240700 |  | 190124 | 50576
142 | Огнезащитное комбинированное покрытие воздуховодов EI 60 δ=5 мм | ОСМ Air duct 60 | м2 | 81 | 750 | 60750 | 560 | 45360 | 106110 | Ан | 96228 | 9882
143 | Расходный материал для креплений и монтажа |  | компл | 1 |  |  | 28500 | 28500 | 28500 |  | 31415 | -2915
144 | Кондиционирование воздуха
145 | Система К1
146 | VRF система производства Hisense, в составе | Hisense | компл | 1
147 | Внутренний настенный блок | AVS-18HJFTDD | шт | 1 | 12500 | 12500 | 53300 | 53300 | 65800 | Ан | 59868 | 5932
148 | Внутренний настенный блок | AVS-12HJFTDD | шт | 2 | 12500 | 25000 | 47700 | 95400 | 120400 | Ан | 102948 | 17452
149 | Наружный блок | AVW-43HJFH | шт | 1 | 41500 | 41500 | 287500 | 287500 | 329000 | Ан | 338604.13 | -9604.13
150 | ИК-пульт управления |  | шт | 3
151 | Труба медная в изоляции
152 | ∅6,4 мм |  | п.м | 22 | 220 | 4840 | 230 | 5060 | 9900 |  | 13090 | -3190
153 | ∅9,5 мм |  | п.м | 33 | 260 | 8580 | 335 | 11055 | 19635 |  | 27654 | -8019
154 | ∅12,7 мм |  | п.м | 4 | 310 | 1240 | 475 | 1900 | 3140 |  | 3924 | -784
155 | ∅15,88 мм |  | п.м | 15 | 390 | 5850 | 795 | 11925 | 17775 |  | 20670 | -2895 | Не соответствует Ду
156 | Рефнет-разветвитель | Y-1S | компл | 2 | 2850 | 5700 | 3950 | 7900 | 13600 | Доп |  | 13600
157 | Помпа дренажная для кондиционера | Mini Flowatch 2 | шт | 3 | 2200 | 6600 | 7800 | 23400 | 30000 | Ан |  | 30000
158 | Дренажный трубопровод из труб PPRC | ∅20х3,4 | п.м | 16 | 440 | 7040 | 110 | 1760 | 8800 |  | 9872 | -1072
159 | Расходные материалы, крепеж |  | компл | 1 |  |  | 36500 | 36500 | 36500 |  | 12600 | 23900
160 | Пуско-наладочные работы |  | компл | 1 | 320000 | 385000 |  |  | 385000 |  | 366000 | 19000
161 | Исполнительная документация |  | компл | 1 | 140000 | 140000 |  |  | 140000 |  | 162000 | -22000
162 | ИТОГО по разделу 130-23-ОВ1 АБК. Отопление, вентиляция и кондиционирование, в том числе НДС 20% |  |  |  |  | 3720495 |  | 4103449 | 7823944 |  | 7283360.21 | 540583.79
163
164 | 130-23-ОВ2 Цех № 8 Отопление и вентиляция
165 | Вентиляция
166 | Оборудование
167 | Вентиляционные установки
168 | П1
169 | Приточная установка | VKT | шт. | 1 | 196000 | 196000 | 809386 | 809386 | 1005386 |  | 794235.08 | 211150.92
170 | Автоматика | VKT | шт. | 1 | 68500 | 68500 | 188483 | 188483 | 256983 |  | 278111.21 | -21128.21
171 | Частотный преобразователь в комплекте | VKT | шт. | 1 | 28500 | 28500 |  |  | 28500 |  | 136436.05 | -107936.05
172 | Узел обзязки воздухонагревателя | VKT | шт. | 1 | 45500 | 45500 | 276570 | 276570 | 322070 |  |  | 322070 | Нет в проекте
173 | П2
174 | Приточная установка | VKT | шт. | 1 | 196000 | 196000 | 809386 | 809386 | 1005386 |  | 787392.3 | 217993.7
175 | Автоматика | VKT | шт. | 1 | 68500 | 68500 | 188483 | 188483 | 256983 |  | 278111.21 | -21128.21
176 | Частотный преобразователь в комплекте | VKT | шт. | 1 | 28500 | 28500 |  |  | 28500 |  | 136436.05 | -107936.05
177 | Узел обзязки воздухонагревателя | VKT | шт. | 1 | 45500 | 45500 | 276570 | 276570 | 322070 |  |  | 322070 | Нет в проекте
178 | П3
179 | Приточная установка | VKT | шт. | 1 | 151500 | 151500 | 491558 | 491558 | 643058 |  | 644640.85 | -1582.85
180 | Автоматика | VKT | шт. | 1 | 68500 | 68500 | 188483 | 188483 | 256983 |  | 238626.38 | 18356.62
181 | Частотный преобразователь в комплекте | VKT | шт. | 1 | 19500 | 19500 |  |  | 19500 |  | 85421.21 | -65921.21
182 | Узел обзязки воздухонагревателя | VKT | шт. | 1 | 35000 | 35000 | 161386 | 161386 | 196386 |  |  | 196386 | Нет в проекте
183 | П4
184 | Приточная установка | VKT | шт. | 1 | 151500 | 151500 | 481933 | 481933 | 633433 |  | 644347.72 | -10914.72
185 | Автоматика | VKT | шт. | 1 | 68500 | 68500 | 188483 | 188483 | 256983 |  | 238626.38 | 18356.62
186 | Частотный преобразователь в комплекте | VKT | шт. | 1 | 19500 | 19500 |  |  | 19500 |  | 85421.21 | -65921.21
187 | Узел обзязки воздухонагревателя | VKT | шт. | 1 | 35000 | 35000 | 161386 | 161386 | 196386 |  |  | 196386 | Нет в проекте
188 | П5
189 | Приточная установка | VKT | шт. | 1 | 151500 | 151500 | 491558 | 491558 | 643058 |  | 644640.85 | -1582.85
190 | Автоматика | VKT | шт. | 1 | 68500 | 68500 | 188483 | 188483 | 256983 |  | 238626.38 | 18356.62
191 | Частотный преобразователь в комплекте | VKT | шт. | 1 | 19500 | 19500 |  |  | 19500 |  | 85421.21 | -65921.21
192 | Узел обзязки воздухонагревателя | VKT | шт. | 1 | 35000 | 35000 | 161386 | 161386 | 196386 |  |  | 196386 | Нет в проекте
193 | П6
194 | Приточная установка | VKT | шт. | 1 | 151500 | 151500 | 481933 | 481933 | 633433 |  | 644640.85 | -11207.85
195 | Автоматика | VKT | шт. | 1 | 68500 | 68500 | 188483 | 188483 | 256983 |  | 238626.38 | 18356.62
196 | Частотный преобразователь в комплекте | VKT | шт. | 1 | 19500 | 19500 |  |  | 19500 |  | 85421.21 | -65921.21
197 | Узел обзязки воздухонагревателя | VKT | шт. | 1 | 35000 | 35000 | 161386 | 161386 | 196386 |  |  | 196386 | Нет в проекте
198 | П7В5
199 | Приточно-вытяжная установка | VKT | шт. | 1 | 116500 | 116500 | 228020 | 228020 | 344520 |  | 415756.7 | -71236.7
200 | Автоматика | VKT | шт. | 1 | 44500 | 44500 | 58916 | 58916 | 103416 |  | 79817.19 | 23598.81
201 | Частотный преобразователь | VKT | шт. | 2 | 10500 | 21000 | 40245 | 80490 | 101490 |  | 110667.58 | -9177.58
202 | В1, В2
203 | Вентилятор | VKT | шт. | 2 | 79550 | 159100 | 150515 | 301030 | 460130 |  | 459929.69 | 200.31
204 | Стакан монтажный | VKT | шт. | 2 | 18500 | 37000 | 36203 | 72406 | 109406 |  | 113781.14 | -4375.14
205 | Автоматика | VKT | шт. | 2 | 21000 | 42000 | 28540 | 57080 | 99080 |  | 109215.88 | -10135.88
206 | Частотный преобразователь в комплекте | VKT | шт. | 2 | 31500 | 63000 | 58892 | 117784 | 180784 |  | 165020.42 | 15763.58
207 | В3, В4
208 | Вентилятор | VKT | шт. | 2 | 79550 | 159100 | 150515 | 301030 | 460130 |  | 459929.69 | 200.31
209 | Стакан монтажный | VKT | шт. | 2 | 18500 | 37000 | 36203 | 72406 | 109406 |  | 113781.14 | -4375.14
210 | Автоматика | VKT | шт. | 2 | 21000 | 42000 | 28540 | 57080 | 99080 |  | 109215.88 | -10135.88
211 | Частотный преобразователь | VKT | шт. | 2 | 31500 | 63000 | 58892 | 117784 | 180784 |  | 165020.42 | 15763.58
212
213 | Материалы
214 | П1
215 | Огнезадерживающий клапан НО 1500х1000, ЕI90 220В | КПС-1м(90)-НО-MB(220)-1500x1000 | шт. | 1 | 11900 | 11900 | 34229 | 34229 | 46129 | Изм | 49884.86 | -3755.86
216 | Огнезадерживающий клапан НО 800х800, ЕI90 220В | КПС-1м(90)-НО-MB(220)-800х800 | шт. | 1 | 5700 | 5700 | 16392 | 16392 | 22092 |  | 23889.25 | -1797.25
217 | Решетка наружная металлическая 800х800 | АРН 800х800 | шт. | 1 | 2700 | 2700 | 6950 | 6950 | 9650 |  | 10333.89 | -683.89
218 | Диффузор вихревой ф500 | ДКВ-500 | шт. | 12 | 3600 | 43200 | 9250 | 111000 | 154200 |  | 165206.88 | -11006.88
219 | Дроссель-клапан круглый ф500 |  | шт. | 12 | 710 | 8520 | 2030 | 24360 | 32880 |  | 35304 | -2424
220 | Воздуховод из оц. Стали круглого сечения толщ. 0,7мм |  | м2 | 117 | 1650 | 193050 | 825 | 96525 | 289575 |  | 321048 | -31473
221 | ф500 |  | мп | 55
222 | ф710 |  | мп | 13.3
223 | Фасонные изделия из оц. Стали круглого сечения толщ. 0,7мм |  | м2 | 39.3 | 1650 | 64845 | 1535 | 60325.5 | 125170.5 |  | 137235.6 | -12065.1
224 | Воздуховод из оц. Стали круглого сечения толщ. 1мм |  | м2 | 139 | 1650 | 229350 | 1165 | 161935 | 391285 |  | 431039 | -39754
225 | ф900 |  | мп | 14
226 | ф1120 |  | мп | 12.3
227 | ф1250 |  | мп | 14.3
228 | Фасонные изделия из оц. Стали круглого сечения толщ. 1мм |  | м2 | 46.7 | 1650 | 77055 | 2025 | 94567.5 | 171622.5 |  | 187126.9 | -15504.4
229 | Воздуховод из оц. Стали прямоугольного сечения толщ. 0,7мм |  | м2 | 28 | 1650 | 46200 | 1130 | 31640 | 77840 |  | 85820 | -7980
230 | 800х800 |  | мп | 8.7
231 | Фасонные изделия из оц. Стали прямоугольного сечения толщ. 0,7мм |  | м2 | 9.5 | 1650 | 15675 | 1675 | 15912.5 | 31587.5 |  | 34570.5 | -2983
232 | Воздуховод из оц. Стали прямоугольного сечения толщ. 1мм |  | м2 | 21 | 1650 | 34650 | 1355 | 28455 | 63105 |  | 69363 | -6258
233 | 1800х700 |  | мп | 4.1
234 | Фасонные изделия из оц. Стали прямоугольного сечения толщ. 1мм |  | м2 | 7.2 | 1650 | 11880 | 2510 | 18072 | 29952 |  | 32551.2 | -2599.2
235 | Маты базальтовые кашированные алюминиевой фольгой ROCKWOOL Техмат толщ. 50мм | ROCKWOOL | м2 | 46 | 530 | 24380 | 360 | 16560 | 40940 | Ан | 45126 | -4186
236 | Сетка металлическая , ячейкой 10х10мм |  | м2 | 1.5 | 1000 | 1500 | 120 | 180 | 1680 |  | 1684.5 | -4.5
237 | Расходный материал для креплений и монтажа |  | компл | 1 |  |  | 128000 | 128000 | 128000 |  | 137961 | -9961
238 | П2
239 | Огнезадерживающий клапан НО 1500х1000, ЕI90 220В | КПС-1м(90)-НО-MB(220)-1500x1000 | шт. | 1 | 11900 | 11900 | 34229 | 34229 | 46129 | Изм | 49884.86 | -3755.86
240 | Огнезадерживающий клапан НО 800х800, ЕI90 220В | КПС-1м(90)-НО-MB(220)-800х800 | шт. | 1 | 5700 | 5700 | 16392 | 16392 | 22092 |  | 23889.25 | -1797.25
241 | Решетка наружная металлическая 800х800 | АРН 800х800 | шт. | 1 | 2700 | 2700 | 6950 | 6950 | 9650 |  | 10333.89 | -683.89
242 | Диффузор вихревой ф500 | ДКВ-500 | шт. | 12 | 3600 | 43200 | 9250 | 111000 | 154200 |  | 165206.88 | -11006.88
243 | Дроссель-клапан круглый ф500 |  | шт. | 12 | 710 | 8520 | 2050 | 24600 | 33120 |  | 35304 | -2184
244 | Воздуховод из оц. Стали круглого сечения толщ. 0,7мм |  | м2 | 117 | 1650 | 193050 | 825 | 96525 | 289575 |  | 321048 | -31473
245 | ф500 |  | мп | 55
246 | ф710 |  | мп | 13.3 | 1650
247 | Фасонные изделия из оц. Стали круглого сечения толщ. 0,7мм |  | м2 | 39.3 | 1650 | 64845 | 1535 | 60325.5 | 125170.5 |  | 137235.6 | -12065.1
248 | Воздуховод из оц. Стали круглого сечения толщ. 1мм |  | м2 | 139 | 1875 | 260625 | 1165 | 161935 | 422560 |  | 431039 | -8479
249 | ф900 |  | мп | 14
250 | ф1120 |  | мп | 12.3
251 | ф1250 |  | мп | 14.3
252 | Фасонные изделия из оц. Стали круглого сечения толщ. 1мм |  | м2 | 46.7 | 1650 | 77055 | 2025 | 94567.5 | 171622.5 |  | 187126.9 | -15504.4
253 | Воздуховод из оц. Стали прямоугольного сечения толщ. 0,7мм |  | м2 | 28 | 1650 | 46200 | 1130 | 31640 | 77840 |  | 85820 | -7980
254 | 800х800 |  | мп | 8.7
255 | Фасонные изделия из оц. Стали прямоугольного сечения толщ. 0,7мм |  | м2 | 9.5 | 1650 | 15675 | 1675 | 15912.5 | 31587.5 |  | 34570.5 | -2983
256 | Воздуховод из оц. Стали прямоугольного сечения толщ. 1мм |  | м2 | 21 | 1650 | 34650 | 1355 | 28455 | 63105 |  | 69363 | -6258
257 | 1800х700 |  | мп | 4.1
258 | Фасонные изделия из оц. Стали прямоугольного сечения толщ. 1мм |  | м2 | 7.2 | 1650 | 11880 | 2510 | 18072 | 29952 |  | 32551.2 | -2599.2
259 | Маты базальтовые кашированные алюминиевой фольгой ROCKWOOL Техмат толщ. 50мм | ROCKWOOL | м2 | 46 | 530 | 24380 | 360 | 16560 | 40940 | Ан | 45126 | -4186
260 | Сетка металлическая , ячейкой 10х10мм |  | м2 | 1.5 | 1000 | 1500 | 120 | 180 | 1680 |  | 1684.5 | -4.5
261 | Расходный материал для креплений и монтажа |  | компл | 1 |  |  | 129000 | 129000 | 129000 |  | 137961 | -8961
262 | П3
263 | Огнезадерживающий клапан НО ф1000, ЕI90 220В ВКТ | КПС-1м(90)-НО-MB(220)-ф1000 | шт. | 1 | 7300 | 7300 | 21021 | 21021 | 28321 |  | 30635.92 | -2314.92
264 | Решетка однорядная регулируемая 200х200 | АМР 200х200 | шт. | 2 | 710 | 1420 | 970 | 1940 | 3360 |  | 3642 | -282
265 | Диффузор вихревой ф500 | ДКВ-500 | шт. | 12 | 3600 | 43200 | 9250 | 111000 | 154200 |  | 165206.88 | -11006.88
266 | Дроссель-клапан круглый ф160 |  | шт. | 2 | 530 | 1060 | 565 | 1130 | 2190 |  | 2390 | -200
267 | Дроссель-клапан круглый ф500 |  | шт. | 12 | 710 | 8520 | 2050 | 24600 | 33120 |  | 35304 | -2184
268 | Воздуховоды круглого сечения толщ. б=0,5мм |  | м2 | 9 | 795 | 7155 | 800 | 7200 | 14355 |  | 15660 | -1305
269 | ф160 |  | мп | 16.8
270 | Фасонные изделия круглого сечения толщ. б=0,5мм |  | м2 | 1.3 | 795 | 1033.5 | 2930 | 3809 | 4842.5 |  | 5174 | -331.5
271 | Воздуховод из оц. Стали круглого сечения толщ. 0,7мм |  | м2 | 152 | 1650 | 250800 | 825 | 125400 | 376200 |  | 417088 | -40888
272 | ф500 |  | мп | 33.1
273 | ф560 |  | мп | 6.4
274 | ф630 |  | мп | 6.5
275 | ф710 |  | мп | 23.9
276 | ф800 |  | мп | 8.7
277 | Фасонные изделия из оц. Стали круглого сечения толщ. 0,7мм |  | м2 | 21.3 | 1650 | 35145 | 1535 | 32695.5 | 67840.5 |  | 74379.6 | -6539.1
278 | Воздуховод из оц. Стали круглого сечения толщ. 1мм |  | м2 | 139 | 1650 | 229350 | 1165 | 161935 | 391285 |  | 431039 | -39754
279 | ф1000 |  | мп | 44
280 | Фасонные изделия из оц. Стали круглого сечения толщ. 1мм |  | м2 | 19.5 | 1650 | 32175 | 2025 | 39487.5 | 71662.5 |  | 78136.5 | -6474
281 | Воздуховод из оц. Стали прямоугольного сечения толщ. 1мм |  | м2 | 7 | 1650 | 11550 | 1355 | 9485 | 21035 |  | 23121 | -2086
282 | 1300х800 |  | мп | 1.5
283 | Фасонные изделия из оц. Стали прямоугольного сечения толщ. 1мм |  | м2 | 1.1 | 1650 | 1815 | 2510 | 2761 | 4576 |  | 4973.1 | -397.1
284 | Маты базальтовые кашированные алюминиевой фольгой ROCKWOOL Техмат толщ. 50мм | ROCKWOOL | м2 | 7.3 | 530 | 3869 | 360 | 2628 | 6497 | Ан | 7161.3 | -664.3
285 | Сетка металлическая , ячейкой 10х10мм |  | м2 | 1.2 | 1000 | 1200 | 120 | 144 | 1344 |  | 1347.6 | -3.6
286 | Расходный материал для креплений и монтажа |  | компл | 1 |  |  | 96000 | 96000 | 96000 |  | 101443 | -5443
287 | П4
288 | Огнезадерживающий клапан НО ф1000, ЕI90 220В ВКТ | КПС-1м(90)-НО-MB(220)-ф1000 | шт. | 1 | 7300 | 7300 | 21021 | 21021 | 28321 |  | 30635.92 | -2314.92
289 | Диффузор вихревой ф500 | ДКВ-500 | шт. | 10 | 3600 | 36000 | 9250 | 92500 | 128500 |  | 137672.4 | -9172.4
290 | Дроссель-клапан круглый ф500 |  | шт. | 10 | 710 | 7100 | 2050 | 20500 | 27600 |  | 29420 | -1820
291 | Воздуховод из оц. Стали круглого сечения толщ. 0,7мм |  | м2 | 195 | 1650 | 321750 | 825 | 160875 | 482625 |  | 535080 | -52455
292 | ф500 |  | мп | 38.6
293 | ф630 |  | мп | 11.1
294 | ф710 |  | мп | 36.1
295 | ф800 |  | мп | 12.5
296 | Фасонные изделия из оц. Стали круглого сечения толщ. 0,7мм |  | м2 | 32.2 | 1650 | 53130 | 1535 | 49427 | 102557 |  | 112442.4 | -9885.4
297 | Воздуховод из оц. Стали круглого сечения толщ. 1мм |  | м2 | 94 | 1650 | 155100 | 1165 | 109510 | 264610 |  | 291494 | -26884
298 | ф1000 |  | мп | 29.9
299 | Фасонные изделия из оц. Стали круглого сечения толщ. 1мм |  | м2 | 15.5 | 1650 | 25575 | 2025 | 31387.5 | 56962.5 |  | 62108.5 | -5146
300 | Воздуховод из оц. Стали прямоугольного сечения толщ. 1мм |  | м2 | 7 | 1650 | 11550 | 1355 | 9485 | 21035 |  | 23121 | -2086
301 | 1300х800 |  | мп | 1.5
302 | Фасонные изделия из оц. Стали прямоугольного сечения толщ. 1мм |  | м2 | 1.3 | 1650 | 2145 | 2510 | 3263 | 5408 |  | 5877.3 | -469.3
303 | Маты базальтовые кашированные алюминиевой фольгой ROCKWOOL Техмат толщ. 50мм | ROCKWOOL | м2 | 7.3 | 530 | 3869 | 360 | 2628 | 6497 | Ан | 7161.3 | -664.3
304 | Сетка металлическая , ячейкой 10х10мм |  | м2 | 1.2 | 1000 | 1200 | 120 | 144 | 1344 |  | 1347.6 | -3.6
305 | Расходный материал для креплений и монтажа |  | компл | 1 |  |  | 91000 | 91000 | 91000 |  | 96507 | -5507
306 | П5
307 | Огнезадерживающий клапан НО ф1000, ЕI90 220В ВКТ | КПС-1м(90)-НО-MB(220)-ф1000 | шт. | 1 | 7300 | 7300 | 21021 | 21021 | 28321 |  | 30635.92 | -2314.92
308 | Диффузор вихревой ф500 | ДКВ-500 | шт. | 10 | 3600 | 36000 | 9250 | 92500 | 128500 |  | 137672.4 | -9172.4
309 | Дроссель-клапан круглый ф500 |  | шт. | 10 | 710 | 7100 | 2050 | 20500 | 27600 |  | 29420 | -1820
310 | Воздуховод из оц. Стали круглого сечения толщ. 0,7мм |  | м2 | 144 | 1650 | 237600 | 825 | 118800 | 356400 |  | 395136 | -38736
311 | ф500 |  | мп | 38.4
312 | ф630 |  | мп | 24.9
313 | ф710 |  | мп | 15.2
314 | Фасонные изделия из оц. Стали круглого сечения толщ. 0,7мм |  | м2 | 27.2 | 1650 | 44880 | 1535 | 41752 | 86632 |  | 94982.4 | -8350.4
315 | Воздуховод из оц. Стали круглого сечения толщ. 1мм |  | м2 | 94 | 1650 | 155100 | 1165 | 109510 | 264610 |  | 291494 | -26884
316 | ф1000 |  | мп | 29.8
317 | Фасонные изделия из оц. Стали круглого сечения толщ. 1мм |  | м2 | 17.8 | 1650 | 29370 | 2025 | 36045 | 65415 |  | 71324.6 | -5909.6
318 | Воздуховод из оц. Стали прямоугольного сечения толщ. 1мм |  | м2 | 7 | 1650 | 11550 | 1355 | 9485 | 21035 |  | 23121 | -2086
319 | 1300х800 |  | мп | 1.5
320 | Фасонные изделия из оц. Стали прямоугольного сечения толщ. 1мм |  | м2 | 1.4 | 1650 | 2310 | 2510 | 3514 | 5824 |  | 6329.4 | -505.4
321 | Маты базальтовые кашированные алюминиевой фольгой ROCKWOOL Техмат толщ. 50мм | ROCKWOOL | м2 | 7.3 | 530 | 3869 | 360 | 2628 | 6497 | Ан | 7161.3 | -664.3
322 | Сетка металлическая , ячейкой 10х10мм |  | м2 | 1.2 | 1000 | 1200 | 120 | 144 | 1344 |  | 1347.6 | -3.6
323 | Расходный материал для креплений и монтажа |  | компл | 1 |  |  | 79500 | 79500 | 79500 |  | 84698 | -5198
324 | П6
325 | Огнезадерживающий клапан НО ф1000, ЕI90 220В ВКТ | КПС-1м(90)-НО-MB(220)-ф1000 | шт. | 1 | 7300 | 7300 | 21021 | 21021 | 28321 |  | 30635.92 | -2314.92
326 | Решетка однорядная регулируемая 150х150 | АМР 150х150 | шт. | 2 | 710 | 1420 | 770 | 1540 | 2960 |  | 3226 | -266
327 | Диффузор вихревой ф500 | ДКВ-500 | шт. | 12 | 3600 | 43200 | 9250 | 111000 | 154200 |  | 165206.88 | -11006.88
328 | Дроссель-клапан круглый ф125 |  | шт. | 2 | 530 | 1060 | 505 | 1010 | 2070 |  | 2264 | -194
329 | Дроссель-клапан круглый ф500 |  | шт. | 12 | 710 | 8520 | 2035 | 24420 | 32940 |  | 35304 | -2364
330 | Воздуховоды круглого сечения толщ. б=0,5мм |  | м2 | 6 | 1650 | 9900 | 800 | 4800 | 14700 |  | 16290 | -1590
331 | ф125 |  | мп | 13.7
332 | Фасонные изделия круглого сечения толщ. б=0,5мм |  | м2 | 1 | 1650 | 1650 | 2930 | 2930 | 4580 |  | 4955 | -375
333 | Воздуховод из оц. Стали круглого сечения толщ. 0,7мм |  | м2 | 152 | 1650 | 250800 | 825 | 125400 | 376200 |  | 417088 | -40888
334 | ф500 |  | мп | 33
335 | ф630 |  | мп | 13.1
336 | ф710 |  | мп | 33.1
337 | Фасонные изделия из оц. Стали круглого сечения толщ. 0,7мм |  | м2 | 25.2 | 1650 | 41580 | 1535 | 38682 | 80262 |  | 87998.4 | -7736.4
338 | Воздуховод из оц. Стали круглого сечения толщ. 1мм |  | м2 | 136 | 1650 | 224400 | 1165 | 158440 | 382840 |  | 421736 | -38896
339 | ф1000 |  | мп | 43.1
340 | Фасонные изделия из оц. Стали круглого сечения толщ. 1мм |  | м2 | 22.6 | 1650 | 37290 | 2025 | 45765 | 83055 |  | 90558.2 | -7503.2
341 | Воздуховод из оц. Стали прямоугольного сечения толщ. 1мм |  | м2 | 7 | 1650 | 11550 | 1355 | 9485 | 21035 |  | 23121 | -2086
342 | 1300х800 |  | мп | 1.5
343 | Фасонные изделия из оц. Стали прямоугольного сечения толщ. 1мм |  | м2 | 1.3 | 1650 | 2145 | 2510 | 3263 | 5408 |  | 5877.3 | -469.3
344 | Маты базальтовые кашированные алюминиевой фольгой ROCKWOOL Техмат толщ. 50мм | ROCKWOOL | м2 | 7.3 | 530 | 3869 | 360 | 2628 | 6497 |  | 7161.3 | -664.3
345 | Сетка металлическая , ячейкой 10х10мм |  | м2 | 1.2 | 1000 | 1200 | 120 | 144 | 1344 |  | 1347.6 | -3.6
346 | Расходный материал для креплений и монтажа |  | компл | 1 |  |  | 96000 | 96000 | 96000 |  | 103023 | -7023
347 | В1
348 | Дроссель-клапан круглый ф500 |  | шт. | 8 | 710 | 5680 | 2035 | 16280 | 21960 |  | 23536 | -1576
349 | Воздуховод из оц. Стали круглого сечения толщ. 0,7мм |  | м2 | 152 | 1650 | 250800 | 825 | 125400 | 376200 |  | 417088 | -40888
350 | ф500 |  | мп | 28.3
351 | ф630 |  | мп | 20.4
352 | ф710 |  | мп | 20.8
353 | ф800 |  | мп | 8.2
354 | Фасонные изделия из оц. Стали круглого сечения толщ. 0,7мм |  | м2 | 33.6 | 1650 | 55440 | 1535 | 51576 | 107016 |  | 117331.2 | -10315.2
355 | Воздуховод из оц. Стали прямоугольного сечения толщ. 1мм |  | м2 | 6 | 1650 | 9900 | 1355 | 8130 | 18030 |  | 19818 | -1788
356 | 1200х800 |  | мп | 1.5
357 | Фасонные изделия из оц. Стали прямоугольного сечения толщ. 1мм |  | м2 | 1.4 | 1650 | 2310 | 2510 | 3514 | 5824 |  | 6329.4 | -505.4
358 | Сетка металлическая , ячейкой 20х20мм |  | квм | 8 | 1000 | 8000 | 120 | 960 | 8960 |  | 8760 | 200
359 | Расходный материал для креплений и монтажа |  | компл | 1 |  |  | 46500 | 46500 | 46500 |  | 49673 | -3173
360 | В2
361 | Дроссель-клапан круглый ф500 |  | шт. | 8 | 710 | 5680 | 2035 | 16280 | 21960 |  | 23536 | -1576
362 | Воздуховод из оц. Стали круглого сечения толщ. 0,7мм |  | м2 | 152 | 1650 | 250800 | 825 | 125400 | 376200 |  | 417088 | -40888
363 | ф500 |  | мп | 28.3
364 | ф630 |  | мп | 20.4
365 | ф710 |  | мп | 20.8
366 | ф800 |  | мп | 8.2
367 | Фасонные изделия из оц. Стали круглого сечения толщ. 0,7мм |  | м2 | 33.6 | 1650 | 55440 | 1535 | 51576 | 107016 |  | 117331.2 | -10315.2
368 | Воздуховод из оц. Стали прямоугольного сечения толщ. 1мм |  | м2 | 6 | 1650 | 9900 | 1355 | 8130 | 18030 |  | 19818 | -1788
369 | 1200х800 |  | мп | 1.5
370 | Фасонные изделия из оц. Стали прямоугольного сечения толщ. 1мм |  | м2 | 1.4 | 1650 | 2310 | 2510 | 3514 | 5824 |  | 6329.4 | -505.4
371 | Сетка металлическая , ячейкой 20х20мм |  | квм | 8 | 1000 | 8000 | 120 | 960 | 8960 |  | 8760 | 200
372 | Расходный материал для креплений и монтажа |  | компл | 1 | 0 | 0 | 46500 | 46500 | 46500 |  | 49673 | -3173
373 | В3
374 | Решетка однорядная нерегулируемая 200х200 | АМН 200х200 | шт. | 2 | 710 | 1420 | 595 | 1190 | 2610 |  | 2854 | -244
375 | Дроссель-клапан круглый ф160 |  | шт. | 2 | 530 | 1060 | 565 | 1130 | 2190 |  | 2390 | -200
376 | Дроссель-клапан круглый ф630 |  | шт. | 10 | 710 | 7100 | 2825 | 28250 | 35350 |  | 37750 | -2400
377 | Воздуховоды круглого сечения толщ. б=0,5мм |  | м2 | 14 | 1650 | 23100 | 800 | 11200 | 34300 |  | 38010 | -3710
378 | ф160 |  | мп | 27.2
379 | Фасонные изделия круглого сечения толщ. б=0,5мм |  | м2 | 4.2 | 1650 | 6930 | 2925 | 12285 | 19215 |  | 20811 | -1596
380 | Воздуховод из оц. Стали круглого сечения толщ. 0,7мм |  | м2 | 111 | 1650 | 183150 | 825 | 91575 | 274725 |  | 304584 | -29859
381 | ф630 |  | мп | 34.9
382 | ф710 |  | мп | 1.1
383 | ф800 |  | мп | 15.6
384 | Фасонные изделия из оц. Стали круглого сечения толщ. 0,7мм |  | м2 | 33 | 1650 | 54450 | 1535 | 50655 | 105105 |  | 115236 | -10131
385 | Воздуховод из оц. Стали круглого сечения толщ. 1мм |  | м2 | 44 | 1650 | 72600 | 1165 | 51260 | 123860 |  | 136444 | -12584
386 | ф900 |  | мп | 15.5
387 | Фасонные изделия из оц. Стали круглого сечения толщ. 1мм |  | м2 | 13.1 | 1650 | 21615 | 2025 | 26527.5 | 48142.5 |  | 52491.7 | -4349.2
388 | Воздуховод из оц. Стали прямоугольного сечения толщ. 1мм |  | м2 | 7 | 1650 | 11550 | 1355 | 9485 | 21035 |  | 23121 | -2086
389 | 1300х1000 |  | мп | 1.5
390 | Фасонные изделия из оц. Стали прямоугольного сечения толщ. 1мм |  | м2 | 2.2 | 1650 | 3630 | 2510 | 5522 | 9152 |  | 9946.2 | -794.2
391 | Сетка металлическая , ячейкой 20х20мм |  | квм | 10 | 1000 | 10000 | 120 | 1200 | 11200 |  | 10950 | 250
392 | Расходный материал для креплений и монтажа |  | компл | 1 |  |  | 63500 | 63500 | 63500 |  | 68052 | -4552
393 | В4
394 | Решетка однорядная нерегулируемая 150х150 | АМН 150х150 | шт. | 2 | 710 | 1420 | 485 | 970 | 2390 |  | 2616 | -226
395 | Дроссель-клапан круглый ф125 |  | шт. | 2 | 530 | 1060 | 505 | 1010 | 2070 |  | 2264 | -194
396 | Дроссель-клапан круглый ф630 |  | шт. | 10 | 710 | 7100 | 2825 | 28250 | 35350 |  | 37750 | -2400
397 | Воздуховоды круглого сечения толщ. б=0,5мм |  | м2 | 9 | 1650 | 14850 | 800 | 7200 | 22050 |  | 24435 | -2385
398 | ф125 |  | мп | 21.6
399 | Фасонные изделия круглого сечения толщ. б=0,5мм |  | м2 | 2.6 | 1650 | 4290 | 2925 | 7605 | 11895 |  | 12883 | -988
400 | Воздуховод из оц. Стали круглого сечения толщ. 0,7мм |  | м2 | 111 | 1650 | 183150 | 825 | 91575 | 274725 |  | 304584 | -29859
401 | ф630 |  | мп | 34.9
402 | ф710 |  | мп | 1.1
403 | ф800 |  | мп | 15.6
404 | Фасонные изделия из оц. Стали круглого сечения толщ. 0,7мм |  | м2 | 32.4 | 1650 | 53460 | 1535 | 49734 | 103194 |  | 113140.8 | -9946.8
405 | Воздуховод из оц. Стали круглого сечения толщ. 1мм |  | м2 | 49 | 1650 | 80850 | 1165 | 57085 | 137935 |  | 151949 | -14014
406 | ф900 |  | мп | 15.5
407 | ф1250 |  | мп | 1.1
408 | Фасонные изделия из оц. Стали круглого сечения толщ. 1мм |  | м2 | 14.3 | 1650 | 23595 | 2025 | 28957.5 | 52552.5 |  | 57300.1 | -4747.6
409 | Воздуховод из оц. Стали прямоугольного сечения толщ. 1мм |  | м2 | 7 | 1650 | 11550 | 1355 | 9485 | 21035 |  | 23121 | -2086
410 | 1300х1000 |  | мп | 1.5
411 | Фасонные изделия из оц. Стали прямоугольного сечения толщ. 1мм |  | м2 | 2 | 1650 | 3300 | 2510 | 5020 | 8320 |  | 9042 | -722
412 | Сетка металлическая , ячейкой 20х20мм |  | квм | 10 | 1000 | 10000 | 120 | 1200 | 11200 |  | 10950 | 250
413 | Расходный материал для креплений и монтажа |  | компл | 1 | 0 | 0 | 62500 | 62500 | 62500 |  | 67567 | -5067
414 | П7В5
415 | Решетка наружная металлическая 1000х500 | АРН 1000х500 | шт. | 2 | 1500 | 3000 | 4730 | 9460 | 12460 |  | 12954 | -494
416 | Воздуховод из оц. Стали прямоугольного сечения толщ. 0,7мм |  | м2 | 27 | 1650 | 44550 | 1130 | 30510 | 75060 |  | 82755 | -7695
417 | 800х500 |  | мп | 10
418 | Фасонные изделия из оц. Стали прямоугольного сечения толщ. 0,7мм |  | м2 | 5.8 | 1650 | 9570 | 1675 | 9715 | 19285 |  | 21106.2 | -1821.2
419 | Воздуховод из оц. Стали прямоугольного сечения толщ. 1мм |  | м2 | 5 | 1650 | 8250 | 1355 | 6775 | 15025 |  | 16515 | -1490
420 | 1000х500 |  | мп | 1.5
421 | Фасонные изделия из оц. Стали прямоугольного сечения толщ. 1мм |  | м2 | 1.1 | 1650 | 1815 | 2510 | 2761 | 4576 |  | 4973.1 | -397.1
422 | Маты базальтовые кашированные алюминиевой фольгой ROCKWOOL Техмат толщ. 50мм | ROCKWOOL | м2 | 9.6 | 530 | 5088 | 360 | 3456 | 8544 | Ан | 9417.6 | -873.6
423 | Сетка металлическая , ячейкой 10х10мм |  | м2 | 3 | 1000 | 3000 | 120 | 360 | 3360 |  | 3369 | -9
424 | Расходный материал для креплений и монтажа |  | компл | 1 |  |  | 13500 | 13500 | 13500 |  | 14017 | -517
425 | Фильтрационные установки
426 | Фильтр самоочищающийся с теплоизоляцией, пульт слева | Hisense-10L-D20-WP | шт. | 12 | 276500 | 3318000 |  |  | 3318000 |  | 3786912 | -468912
427 | Вентилятор радиальный в шумопоглощающем кожухе | SIF-2000/LI | шт. | 12 | 112500 | 1350000 |  |  | 1350000 |  | 1550532 | -200532
428 | Блок фильтра предварительной очистки Hisense | BPF-Hisense-1 | шт. | 12 | 9500 | 114000 |  |  | 114000 |  | 125064 | -11064
429 | Решетка напорная | BG-1300 | шт. | 168 | 710 | 119280 |  |  | 119280 |  | 134400 | -15120
430 | Решетка вытяжная | SG-1300 | шт. | 168 | 710 | 119280 |  |  | 119280 |  | 134400 | -15120
431 | Средство для предварительного запыления ПолиПреко (5кг) |  | шт. | 28 | [6 empty] | 0
432 | Соединительный патрубок 0 град. Ф500 | DC-Hisense-0-500 | шт. | 24 | 1050 | 25200 |  |  | 25200 |  | 28776 | -3576
433 | Соединительный патрубок 0 град. Ф500 | DC-Hisense-90-500 | шт. | 24 | 2900 | 69600 |  |  | 69600 |  | 78792 | -9192
434 | Шумоглушитель ф500 L=900мм |  | шт. | 24 | 5600 | 134400 | 14500 | 348000 | 482400 |  | 523301.76 | -40901.76
435 | Воздуховод из оц. Стали круглого сечения толщ. 0,7мм |  | м2 | 728 | 1650 | 1201200 | 1130 | 822640 | 2023840 |  | 1424136 | 599704
436 | ф500 |  | мп | 330 | [8 empty] | Нет в проекте
437 | ф350 |  | мп | 170
438 | Фасонные изделия из оц. Стали круглого сечения толщ. 0,7мм |  | м2 | 95 | 1650 | 156750 | 1535 | 145825 | 302575 |  | 158886 | 143689
439 | Расходный материал для креплений и монтажа |  | компл | 1 |  |  | 136500 | 136500 | 136500 |  | 131146 | 5354
440 | Теплоснабжение
441 | Завеса воздушная У1-У16 |  | шт. | 32 | 31000 | 992000 | 248000 | 7936000 | 8928000 |  | 5145295.95 | 3782704.05
442 | Автоматика (Шкаф автоматики, датчики перепада давления, концевой выключатель) |  | шт. | 32 | 20000 | 640000 | 33500 | 1072000 | 1712000 |  | 2751643.5 | -1039643.5
443 | Обвязка тепловых завес
444 | Кран шаровый муфтовый Ду=40мм LD Pride, полнопроходной |  | шт | 32 | 710 | 22720 | 2490 | 79680 | 102400 |  | 109536 | -7136
445 | Кран шаровый муфтовый Ду=15мм LD Pride, полнопроходной |  | шт | 2 | 520 | 1040 | 320 | 640 | 1680 |  | 1870 | -190
446 | Автоматический воздухоотводчик Ду=15мм |  | шт | 2 | 520 | 1040 | 880 | 1760 | 2800 |  | 3056 | -256
447 | Сильфонная подводка Ду32 L=500мм |  | шт | 32 | 520 | 16640 | 1355 | 43360 | 60000 |  | 64768 | -4768
448 | Труба стальная электросварная ф89х4,0 |  | п.м. | 38 | 1100 | 41800 | 910 | 34580 | 76380 |  | 85766 | -9386
449 | Труба стальная ВГП Ø40 |  | п.м. | 128 | 620 | 79360 | 400 | 51200 | 130560 |  | 143488 | -12928
450 | Фитинги |  | компл | 1 | 8250 | 8250 | 16500 | 16500 | 24750 |  | 18051 | 6699
451 | Изоляция CUTWOOL®CL-Protect толщ. 50мм
452 | 50х48 |  | п.м. | 128 | 300 | 38400 | 825 | 105600 | 144000 |  |  | 144000 | Нет в проекте
453 | 50х89 |  | п.м. | 38 | 300 | 11400 | 1150 | 43700 | 55100 |  |  | 55100 | Нет в проекте
454 | Эмаль КО-8101 (Грунтовка ГФ-021 выдерживает максимальную температуру на поверхности до 60С) |  | кг | 3 | 1750 | 5250 | 600 | 1800 | 7050 |  | 7887 | -837
455 | Крепеж и расходные материалы |  | кмп. | 1 |  |  | 62000 | 62000 | 62000 |  | 66966 | -4966
456 | Обвязка приточных установок
457 | Гибкие вставки фланцевые Ду50 Ру 10/16 пр-ва Китай |  | шт | 12 | 1100 | 13200 | 1760 | 21120 | 34320 |  | 36636 | -2316
458 | Кран шаровый муфтовый Ду=15мм LD Pride, полнопроходной |  | шт | 18 | 520 | 9360 | 320 | 5760 | 15120 |  | 16830 | -1710
459 | Автоматический воздухоотводчик Ду=15мм |  | шт | 12 | 520 | 6240 | 880 | 10560 | 16800 |  | 18336 | -1536
460 | Труба стальная электросварная ф89х4,0 |  | п.м. | 82 | 1100 | 90200 | 910 | 74620 | 164820 |  | 185074 | -20254
461 | Фитинги |  | компл | 1 | 0 | 0 | 14500 | 14500 | 14500 |  | 15695 | -1195
462 | Изоляция CUTWOOL®CL-Protect толщ. 50мм |  |  |  |  | 0 |  | 0
463 | 50х89 |  | п.м. | 82 | 300 | 24600 | 1150 | 94300 | 118900 |  | 128084 | -9184
464 | Эмаль КО-8101 (Грунтовка ГФ-021 выдерживает максимальную температуру на поверхности до 60С) |  | кг | 3 | 1750 | 5250 | 600 | 1800 | 7050 |  | 7887 | -837
465 | Крепеж и расходные материалы |  | кмп. | 1 |  |  | 50500 | 50500 | 50500 |  | 53152 | -2652
466 | Кабельная продукция |  | компл | 1 | 845000 | 845000 | 881500 | 881500 | 1726500 |  | 1883120.5 | -156620.5
467 | Пуско-наладочные работы |  | копл. | 1 | 510000 | 510000 |  |  | 510000 |  | 576000 | -66000
468 | Исполнительная документация |  | копл. | 1 | 215000 | 215000 |  |  | 215000 |  | 243000 | -28000
469 | ВСЕГО по разделу 130-23-ОВ2 "Цех № 8. Отопление и вентиляция", в том числе НДС 20% |  |  |  |  | 18289382.5 |  | 24807785.5 | 43097168 |  | 40171199.57 | 2925968.43
470
471 | 130-23-ОВ3 АБК Отопление и вентиляция
472 | ОТОПЛЕНИЕ
473 | Теплоснабжение установки П1
474 | Автоматический воздухоотводчик Ду=15мм |  | шт. | 2 | 520 | 1040 | 880 | 1760 | 2800 |  | 3056 | -256
475 | Кран шаровый муфтовый Ду=25мм LD Pride, полнопроходной |  | шт. | 2 | 520 | 1040 | 995 | 1990 | 3030 | Ан | 3252 | -222
476 | Труба стальная ВГП Ø25 |  | п.м. | 40 | 570 | 22800 | 225 | 9000 | 31800 |  | 35480 | -3680
477 | Изоляция d=13мм Трубки K-Flex Pe 13х35 |  | п.м. | 40 | 250 | 10000 | 45 | 1800 | 11800 |  | 13400 | -1600
478 | Фитинги |  | компл | 1 | 900 | 900 | 1800 | 1800 | 2700 |  | 1896 | 804
479 | Крепеж и расходные материалы |  | кмп. | 1 |  |  | 1850 | 1850 | 1850 |  | 1976 | -126
480 | Вентиляция
481 | Система П1
482 | Канальный вентилятор: L=7690м3, Р=400Па с шумогулшителем и обратным клапаном | VKT | шт | 1 | 46500 | 46500 | 3461 | 3461 | 49961 |  | 114519.5 | -64558.5
483 | Канальный фильтр G4 | VKT | шт | 1 | 5400 | 5400 | 29446 | 29446 | 34846 |  | 19480.4 | 15365.6
484 | Клапан воздушный с электроприводом | VKT | шт | 1 | 10700 | 10700 | 2813 | 2813 | 13513 |  | 43439.96 | -29926.96
485 | Гибкая вставка | VKT | шт | 2 | 1350 | 2700 | 9787 | 19574 | 22274 |  | 10427.87 | 11846.13
486 | Канальный воздухонагреватель N=126кВт (теплоноситель T=95-70°С) | VKT | шт | 1 | 18500 | 18500 | 24612 | 24612 | 43112 |  | 47229.04 | -4117.04
487 | Шумоглушитель |  | шт. | 2 | 5750 | 11500 | 31250 | 62500 | 74000 |  |  | 74000 | Нет в проекте
488 | Узел регулирующий | VKT | шт | 1 | 36000 | 36000 | 76650 | 76650 | 112650 |  | 139388.4 | -26738.4
489 | Решетка наружная 1000х500 |  | шт | 1 | 1500 | 1500 | 4350 | 4350 | 5850 |  | 6057 | -207
490 | Решетка вентиляционная 300х100 |  | шт | 39 | 710 | 27690 | 790 | 30810 | 58500 |  | 63648 | -5148
491 | Решетка вентиляционная 100х100 |  | шт | 35 | 710 | 24850 | 780 | 27300 | 52150 |  | 45745 | 6405
492 | Воздуховоды из оц. Стали б=0,5мм |  | м2 | 115 | 1650 | 189750 | 800 | 92000 | 281750 |  | 303600 | -21850
493 | Воздуховоды из оцинкованной стали толщ. 0.7 мм |  | м2 | 289 | 1650 | 476850 | 1130 | 326570 | 803420 |  | 864110 | -60690
494 | Фасонные части воздуховодов прямоугольного сечения из оцинкованной стали б=0,7мм |  | м2 | 57.8 | 1650 | 95370 | 2260 | 130628 | 225998 |  | 241604 | -15606
495 | Фасонные изделия б=0,5мм |  | м2 | 23 | 1650 | 37950 | 2925 | 67275 | 105225 |  | 112240 | -7015
496 | Расходный материал для креплений и монтажа |  | компл | 1 |  |  | 92500 | 92500 | 92500 |  | 97337 | -4837
497 | Система В1
498 | Канальный вентилятор: L=2240м3, Р=450Па | VKT | шт. | 1 | 5900 | 5900 | 56425 | 56425 | 62325 |  | 90979.08 | -28654.08 | Нет в проекте
499 | Клапан воздушный с электроприводом | VKT | шт. | 1 | 9500 | 9500 | 27175 | 27175 | 36675 | Доп |  | 36675 | Нет в проекте
500 | Гибкая вставка | VKT | шт. | 2 | 1350 | 2700 | 2780 | 5560 | 8260 | Доп |  | 8260 | Нет в проекте
501 | Шумоглушитель 600х350 |  | шт. | 2 | 3400 | 6800 | 18300 | 36600 | 43400 |  |  | 43400 | Нет в проекте
502 | Решетка вентиляционная 300х100 |  | шт. | 14 | 710 | 9940 | 790 | 11060 | 21000 |  | 18298 | 2702
503 | Решетка вентиляционная 100х100 |  | шт. | 12 | 710 | 8520 | 480 | 5760 | 14280 |  | 15684 | -1404
504 | Зонт вентиляционный 600х350 |  | шт. | 1 | 1850 | 1850 | 2950 | 2950 | 4800 |  | 16060 | -11260
505 | Воздуховоды из оцинкованной стали толщ. 0.7 мм |  | м2 | 239 | 1650 | 394350 | 1130 | 270070 | 664420 |  | 714610 | -50190
506 | Фасонные части воздуховодов прямоугольного сечения из оцинкованной стали б=0,7мм |  | м2 | 47.8 | 1650 | 78870 | 2260 | 108028 | 186898 |  | 199804 | -12906
507 | Расходный материал для креплений и монтажа |  | компл | 1 |  |  | 69500 | 69500 | 69500 |  | 59701 | 9799
508 | Система В2
509 | Канальный вентилятор: L=5460м3, Р=500Па | VKT | шт. | 1 | 5900 | 5900 | 98514 | 98514 | 104414 |  | 149936.88 | -45522.88
510 | Клапан воздушный с электроприводом | VKT | шт. | 1 | 9500 | 9500 | 29446 | 29446 | 38946 | Доп |  | 38946 | Нет в проекте
511 | Гибкая вставка | VKT | шт. | 2 | 1350 | 2700 | 3461 | 6922 | 9622 | Доп |  | 9622 | Нет в проекте
512 | Шумоглушитель 900х500 |  | шт. | 2 | 5750 | 11500 | 26250 | 52500 | 64000 |  |  | 64000 | Нет в проекте
513 | Решетка вентиляционная 300х100 |  | шт. | 21 | 710 | 14910 | 790 | 16590 | 31500 |  | 44064 | -12564
514 | Решетка вентиляционная 100х100 |  | шт. | 1 | 710 | 710 | 480 | 480 | 1190 |  | 27447 | -26257
515 | Зонт вентиляционный |  | шт. | 1 | 530 | 530 | 430 | 430 | 960 |  | 19875 | -18915
516 | Воздуховоды из оцинкованной стали толщ. 0.7 мм |  | м2 | 312 | 1650 | 514800 | 1130 | 352560 | 867360 |  | 932880 | -65520
517 | Фасонные части воздуховодов прямоугольного сечения из оцинкованной стали б=0,7мм |  | м2 | 62.4 | 1650 | 102960 | 2260 | 141024 | 243984 |  | 260832 | -16848
518 | Расходный материал для креплений и монтажа |  | компл | 1 |  |  | 98500 | 98500 | 98500 |  | 77968 | 20532
519 | Кондиционирование воздуха
520 | Система К1
521 | VRF система производства Hisense, в составе |  | компл | 1
522 | Внутренний настенный блок | AVS-12HJFTDD | шт | 1 | 12500 | 12500 | 47700 | 47700 | 60200 | Ан | 51474 | 8726
523 | Внутренний настенный блок | AVS-18HJFTDD | шт | 2 | 12500 | 25000 | 53300 | 106600 | 131600 | Ан | 119736 | 11864
524 | Наружный блок | AVW-54HJFH | шт | 1 | 41500 | 41500 | 327600 | 327600 | 369100 | Ан | 338604 | 30496
525 | ИК-пульт управления |  | шт | 3
526 | Труба медная в изоляции
527 | ∅6,4 мм |  | п.м | 32 | 220 | 7040 | 230 | 7360 | 14400 |  | 19040 | -4640
528 | ∅9,5 мм |  | п.м | 27 | 260 | 7020 | 335 | 9045 | 16065 |  | 22626 | -6561
529 | ∅12,7 мм |  | п.м | 15 | 310 | 4650 | 475 | 7125 | 11775 |  | 14715 | -2940
530 | ∅15,88 мм |  | п.м | 10 | 390 | 3900 | 795 | 7950 | 11850 |  | 13780 | -1930
531 | Рефнет-разветвитель | Y-1S | компл | 2 | 2850 | 5700 | 3950 | 7900 | 13600 | Доп |  | 13600 | Нет в проекте
532 | Помпа дренажная для кондиционера | Mini Flowatch 2 | шт | 3 | 2200 | 6600 | 7800 | 23400 | 30000 | Ан | 32133 | -2133
533 | Расходные материалы, крепеж |  | компл | 1 |  |  | 32600 | 32600 | 32600 |  |  | 32600
| Поставка под наружный блок |  | шт | 1 | [6 empty] | 7500 |  | пропущен
534 | Система К2
535 | VRF система производства Hisense, в составе |  | компл | 1
536 | Внутренний настенный блок | AVS-09HJFTDD | шт | 2 | 12500 | 25000 | 46300 | 92600 | 117600 |  | 102948 | 14652
537 | Внутренний настенный блок | AVS-12HJFTDD | шт | 2 | 12500 | 25000 | 47700 | 95400 | 120400 |  | 97210 | 23190
538 | Наружный блок | AVW-48HJFH | шт | 1 | 41500 | 41500 | 299500 | 299500 | 341000 |  | 312772 | 28228
539 | ИК-пульт управления |  | шт | 4
540 | Труба медная в изоляции
541 | ∅6,4 мм |  | п.м | 22 | 220 | 4840 | 230 | 5060 | 9900 |  | 13090 | -3190
542 | ∅9,5 мм |  | п.м | 24 | 260 | 6240 | 335 | 8040 | 14280 |  | 20112 | -5832
543 | ∅12,7 мм |  | п.м | 8 | 310 | 2480 | 475 | 3800 | 6280 |  | 7848 | -1568
544 | ∅15,88 мм |  | п.м | 10 | 390 | 3900 | 795 | 7950 | 11850 |  | 14330 | -2480
545 | Рефнет-разветвитель | Y-1S | компл | 3 | 2850 | 8550 | 3950 | 11850 | 20400 |  |  | 20400 | Нет в проекте
546 | Помпа дренажная для кондиционера | Mini Flowatch 2 | шт | 4 | 2200 | 8800 | 7800 | 31200 | 40000 | Доп | 42844 | -2844
547 | Расходные материалы, крепеж |  | компл | 1 |  |  | 26500 | 26500 | 26500 | Ан |  | 26500
| Подставка под наружный блок | [9 empty] | 7500 |  | пропущен
548 | Система К3
549 | VRF система производства Hisense, в составе |  | компл | 1
550 | Внутренний настенный блок | AVS-09HJFTDD | шт | 1 | 12500 | 12500 | 46300 | 46300 | 58800 |  | 48605 | 10195
551 | Внутренний настенный блок | AVS-12HJFTDD | шт | 1 | 12500 | 12500 | 47700 | 47700 | 60200 |  | 59868 | 332
552 | Внутренний настенный блок | AVS-18HJFTDD | шт | 1 | 12500 | 12500 | 53300 | 53300 | 65800 |  | 51474 | 14326
553 | Наружный блок | AVW-43HJFH | шт | 1 | 41500 | 41500 | 287500 | 287500 | 329000 |  | 312772 | 16228
554 | ИК-пульт управления |  | шт | 3
555 | Труба медная в изоляции
556 | ∅6,4 мм |  | п.м | 20 | 220 | 4400 | 230 | 4600 | 9000 |  | 11900 | -2900
557 | ∅9,5 мм |  | п.м | 35 | 260 | 9100 | 335 | 11725 | 20825 |  | 29330 | -8505
558 | ∅15,88 мм |  | п.м | 15 | 390 | 5850 | 795 | 11925 | 17775 |  | 20670 | -2895
559 | Рефнет-разветвитель | Y-1S | компл | 2 | 2850 | 5700 | 3950 | 7900 | 13600 |  |  | 13600 | Нет в проекте
560 | Помпа дренажная для кондиционера | Mini Flowatch 2 | шт | 3 | 2200 | 6600 | 7800 | 23400 | 30000 |  | 32133 | -2133
561 | Расходные материалы, крепеж |  | компл | 1 |  |  | 28300 | 28300 | 28300 |  |  | 28300
| Поставка под наружный блок |  | шт | 1 | [6 empty] | 7500 |  | пропущен
562 | Система К4
563 | VRF система производства Hisense, в составе |  | компл | 1
564 | Внутренний настенный блок | AVS-12HJFTDD | шт | 2 | 12500 | 25000 | 47700 | 95400 | 120400 |  | 102948 | 17452
565 | Внутренний настенный блок | AVS-18HJFTDD | шт | 1 | 12500 | 12500 | 53300 | 53300 | 65800 |  | 59868 | 5932
566 | Наружный блок | AVW-48HJFH | шт | 1 | 41500 | 41500 | 299500 | 299500 | 341000 |  | 312772 | 28228
567 | ИК-пульт управления |  | шт | 3
568 | Труба медная в изоляции
569 | ∅6,4 мм |  | п.м | 20 | 220 | 4400 | 230 | 4600 | 9000 |  | 11900 | -2900
570 | ∅9,5 мм |  | п.м | 35 | 260 | 9100 | 335 | 11725 | 20825 |  | 29330 | -8505
571 | ∅15,88 мм |  | п.м | 15 | 390 | 5850 | 795 | 11925 | 17775 |  | 20670 | -2895
572 | Рефнет-разветвитель |  | компл | 2 | 2850 | 5700 | 3950 | 7900 | 13600 |  |  | 13600 | Нет в проекте
573 | Помпа дренажная для кондиционера | Mini Flowatch 2 | шт | 3 | 2200 | 6600 | 7800 | 23400 | 30000 |  | 32133 | -2133
574 | Расходные материалы, крепеж |  | компл | 1 |  |  | 28300 | 28300 | 28300 |  |  | 28300
| Поставка под наружный блок |  | шт | 1 | [6 empty] | 7500 |  | пропущен
575 | Система К5
576 | VRF система производства Hisense, в составе |  | компл | 1
577 | Внутренний настенный блок | AVS-12HJFTDD | шт | 3 | 12500 | 37500 | 47700 | 143100 | 180600 |  | 154422 | 26178
578 | Наружный блок | AVW-43HJFH | шт | 1 | 41500 | 41500 | 287500 | 287500 | 329000 |  | 312772 | 16228
579 | ИК-пульт управления |  | шт | 3
580 | Труба медная в изоляции
581 | ∅6,4 мм |  | п.м | 20 | 220 | 4400 | 230 | 4600 | 9000 |  | 11900 | -2900
582 | ∅9,5 мм |  | п.м | 27 | 260 | 7020 | 335 | 9045 | 16065 |  | 22626 | -6561
583 | ∅12,7 мм |  | п.м | 3 | 310 | 930 | 475 | 1425 | 2355 |  | 2943 | -588
584 | ∅15,88 мм |  | п.м | 10 | 390 | 3900 | 795 | 7950 | 11850 |  | 13780 | -1930
585 | Рефнет-разветвитель | Y-1S | компл | 2 | 2850 | 5700 | 3950 | 7900 | 13600 |  |  | 13600 | Нет в проекте
586 | Помпа дренажная для кондиционера | Mini Flowatch 2 | шт | 3 | 2200 | 6600 | 7800 | 23400 | 30000 |  | 32133 | -2133
587 | Расходные материалы, крепеж |  | компл | 1 |  |  | 174800 | 174800 | 174800 |  |  | 174800
588 | Поставка под наружный блок |  | шт | 1 | [6 empty] | 7500 |  | пропущен
589 | Дренажный трубопровод из PPR труб ∅15 мм |  | п.м | 67 | 440 | 29480 | 115 | 7705 | 37185 |  | 41339 | -4154
590 | Дренажный трубопровод из PPR труб ∅20 мм |  | п.м | 24 | 495 | 11880 | 235 | 5640 | 17520 |  | 16800 | 720
591 | Дренажный трубопровод из PPR труб ∅25 мм |  | п.м | 25 | 565 | 14125 | 355 | 8875 | 23000 |  | 20650 | 2350
592 | Дренажный трубопровод из PPR труб ∅32 мм |  | п.м | 17 | 670 | 11390 | 590 | 10030 | 21420 |  | 17204 | 4216
593 | Маты минераловатные толщиной 50 мм |  | п.м | 133 | 455 | 60515 | 965 | 128345 | 188860 |  | 188195 | 665
594
595 | Пуско-наладочные работы |  | компл | 1 | 465000 | 465000 |  |  | 465000 |  | 402000 | 63000
596 | Исполнительная документация |  | компл | 1 | 140000 | 140000 |  |  | 140000 |  | 162000 | -22000
597 | ВСЕГО по разделу 130-23-ОВ3 "Цех № 8. АБК. Отопление и вентиляция", в том числе НДС 20% |  |  |  |  | 3504440 |  | 5436978 | 8941418 |  | 8591924.13 | 349493.87
598
599 | 130-23-УА1. Здание АБК. Устройства автоматики
600 | Комплект автоматики П1 (шкаф управления, датчики, реле, частотный преобразователь) | VKT | компл | 1 | учтено в ОВ1
601 | Комплект автоматики В1-В5 (шкаф управления, датчики, реле, регулятор оборотов) | VKT | компл | 5 | 8450 | 42250 | 31035 | 155175 | 197425 |  | 241672.06 | -44247.06
602 | Пост кнопочный |  | шт. | 11 | 1750 | 19250 | 1750 | 19250 | 38500 |  | 42416 | -3916
603 | Реле | PT570730 | шт. | 3 | 660 | 1980 | 500 | 1500 | 3480 |  | 3846 | -366
604 | Колодка | PT7874P | шт. | 34 | 660 | 22440 | 5650 | 192100 | 214540 |  |  | 214540 | Нет в проекте
605 | Клипса | PT28800 | шт. | 3 | 100 | 300 | 830 | 2490 | 2790 |  |  | 2790 | Нет в проекте
606 | Коробка клеммная | RD9125 | шт. | 34 | 400 | 13600 | 4000 | 136000 | 149600 |  | 158780 | -9180
607 | Дин-рейка |  | м | 3 | 100 | 300 | 180 | 540 | 840 |  | 867 | -27
608 | Клемма | UT 2,5-TWIN | шт. | 40 | 50 | 2000 | 300 | 12000 | 14000 |  | 14960 | -960
609 | Труба гофр. ПВХ | ф20 | м | 200 | 70 | 14000 | 30 | 6000 | 20000 |  | 22000 | -2000
610 | Труба гофр. ПВХ | ф25 | м | 250 | 70 | 17500 | 45 | 11250 | 28750 |  | 31250 | -2500
611 | Держатель с защелкой и дюбелем | ф20 | м | 400 | 0 | 0 | 30 | 12000 | 12000 |  | 12800 | -800
612 | Держатель с защелкой и дюбелем | ф25 | м | 500 | 0 | 0 | 32 | 16000 | 16000 |  | 17000 | -1000
613 | Кабель КВВГнг(А)-LS | 4х2,5 | м | 240 | 130 | 31200 | 215 | 51600 | 82800 |  | 90480 | -7680
614 | Кабель КВВГэнг(А)-LS | 4х1,5 | м | 2170 | 130 | 282100 | 150 | 325500 | 607600 |  | 618450 | -10850
615 | Кабель ВВГнг(А)-LS | 5х2,5 | м | 605 | 130 | 78650 | 255 | 154275 | 232925 |  | 254100 | -21175
616 | Кабель ВВГнг(А)-LS | 4х2,5 | м | 665 | 130 | 86450 | 210 | 139650 | 226100 |  | 246715 | -20615
617 | Провод ПВЗ-1,5 | 1х1,5 | м | 60 | 105 | 6300 | 35 | 2100 | 8400 |  | 9180 | -780
618 | Провод ПуВнг(А)-1,5 | 1х1,5 | м | 80 | 105 | 8400 | 35 | 2800 | 11200 |  | 12000 | -800
619 | Крепеж, компллектующие, расходные материалы |  | компл | 1 | 43500 | 43500 | 95000 | 95000 | 138500 |  | 148977 | -10477
620 | ВСЕГО по разделу '130-23-УА1. "Здание АБК. Устройства автоматики", в том числе НДС 20% |  |  |  |  | 670220 |  | 1335230 | 2005450 |  | 1925493.06 | 79956.94
621
622 | 130-23-УА2. Цех №8. Устройства автоматики
623 | Преобразователь частоты | VF-51 7,5кВт | компл | 2 | учтено в ОВ2
624 | Преобразователь частоты | VF-51 5,5кВт | компл | 8 | учтено в ОВ2
625 | Преобразователь частоты | VF-51 4,0кВт | компл | 2 | учтено в ОВ2
626 | Настенный датчик температуры наружного воздуха | ДТС125Л-РТ1000 | шт. | 7 | 3250 | 22750 | 3720 | 26040 | 48790 |  |  | 48790 | Учтен в ОВ2
627 | Автоматика воздушно-тепловых завес (Шкаф автоматики, датчики перепада давления, концевой выключатель) |  | компл | 16 | учтено в ОВ3
628 | Узел регулирующий |  | компл | 16 | 31500 | 504000 | 78650 | 1258400 | 1762400 |  | 1108097.84 | 654302.16 | по спецификации Инжсолюшн 6 шт. В проекте 16
629 | Стакан монтажный | СТАМ 610-71-Н | шт. | 4 | учтено в ОВ2
630 | Шкаф автоматики МСАУ-ВЕРСА 120-Ф133-АЗН00 160-Д1-М | ШСАУ-ВЕРСА 120 | шт. | 4 | учтено в ОВ2
631 | Шкаф ШСАУ-Aeroblast-2-2.2(3)-2R-0-X-0-0 |  | шт. | 8 | учтено в ОВ2
632 | Комплект автоматики |  | компл | 7 | учтено в ОВ2
633 | Пост кнопочный | ПКУ 15-21.121-54 У2 | шт. | 1 | 1750 | 1750 | 1320 | 1320 | 3070 |  | 3856 | -786
634 | Коробка клеммная | RD9125 | шт. | 36 | 400 | 14400 | 4000 | 144000 | 158400 |  | 168120 | -9720
635 | Дин-рейка |  | м | 5 | 100 | 500 | 180 | 900 | 1400 |  | 1445 | -45
636 | Клемма | UT 2,5-TWIN | шт. | 40 | 50 | 2000 | 300 | 12000 | 14000 |  | 14960 | -960
637 | Труба гофр. ПВХ | ф16 | м | 4500 | 70 | 315000 | 21 | 94500 | 409500 |  | 459000 | -49500
638 | Труба гофр. ПВХ | ф20 | м | 4400 | 70 | 308000 | 30 | 132000 | 440000 |  | 484000 | -44000
639 | Труба гофр. ПВХ | ф25 | м | 4600 | 70 | 322000 | 45 | 207000 | 529000 |  | 575000 | -46000
640 | Держатель с защелкой и дюбелем | ф16 | м | 9000 | 0 | 0 | 29 | 261000 | 261000 |  | 279000 | -18000
641 | Держатель с защелкой и дюбелем | ф20 | м | 2200 | 0 | 0 | 30 | 66000 | 66000 |  | 70400 | -4400
642 | Держатель с защелкой и дюбелем | ф25 | м | 2300 | 0 | 0 | 32 | 73600 | 73600 |  | 78200 | -4600
643 | Кабель КВВГнг(А)-LS | 4х2,5 | м | 95 | 130 | 12350 | 215 | 20425 | 32775 |  | 35815 | -3040
644 | Кабель КВВГнг(А)-LS | 7х1,5 | м | 20 | 130 | 2600 | 265 | 5300 | 7900 |  | 8620 | -720
645 | Кабель КВВГнг(А)-LS | 4х1,5 | м | 2010 | 130 | 261300 | 205 | 412050 | 673350 |  | 737670 | -64320
646 | Кабель КВВГэнг(А)-LS | 7х2,5 | м | 200 | 130 | 26000 | 370 | 74000 | 100000 |  | 108400 | -8400
647 | Кабель КВВГэнг(А)-LS | 4х2,5 | м | 1930 | 130 | 250900 | 235 | 453550 | 704450 |  | 772000 | -67550
648 | Кабель КВВГэнг(А)-LS | 7х1,5 | м | 280 | 130 | 36400 | 260 | 72800 | 109200 |  | 119280 | -10080
649 | Кабель КВВГэнг(А)-LS | 4х1,5 | м | 4990 | 130 | 648700 | 150 | 748500 | 1397200 |  | 1531930 | -134730
650 | Кабель ВВГнг(А)-LS | 5х4 | м | 2080 | 130 | 270400 | 290 | 603200 | 873600 |  | 952640 | -79040
651 | Кабель ВВГнг(А)-LS | 4х4 | м | 2405 | 130 | 312650 | 235 | 565175 | 877825 |  | 957190 | -79365
652 | Провод ПВЗ-1,5 | 1х1,5 | м | 100 | 105 | 10500 | 35 | 3500 | 14000 |  | 15300 | -1300
653 | Провод ПуВнг(А)-1,5 | 1х1,5 | м | 100 | 105 | 10500 | 35 | 3500 | 14000 |  | 15000 | -1000
654 | Крепеж, компллектующие, расходные материалы |  | компл | 1 | 195000 | 195000 | 417000 | 417000 | 612000 |  | 703876.5 | -91876.5
655 | Пуско-наладочные работы |  | копл. | 1 | 185000 | 185000 |  |  | 185000 |  | 225000 | -40000
656 | Исполнительная документация |  | копл. | 1 | 165000 | 165000 |  |  | 165000 |  | 189000 | -24000
657 | ВСЕГО по разделу '130-23-УА2. "Цех №8. Устройства автоматики", в том числе НДС 20% |  |  |  |  | 3877700 |  | 5655760 | 9533460 |  | 9613800.34 | -80340.34
658
659 | 130-23-УА3. Здание АБК. Устройства автоматики
660 | Компллект автоматики П1 (шкаф управления, датчики, реле, частотный преобразователь) | VKT | компл | 1 | 47500 | 47500 | 142647 | 142647 | 190147 |  | 207313.46 | -17166.46
661 | Комплект автоматики В1-В2 (шкаф управления, датчики, реле, частотный преобразователь) | VKT | компл | 2 | 44500 | 89000 | 60975 | 121950 | 210950 |  | 189171.7 | 21778.3
662 | Пост кнопочный |  | шт. | 1 | 1750 | 1750 | 1750 | 1750 | 3500 |  | 3856 | -356
663 | Реле | PT570730 | шт. | 10 | 660 | 6600 | 500 | 5000 | 11600 |  | 12820 | -1220
664 | Коробка клеммная | RD9125 | шт. | 52 | 400 | 20800 | 4000 | 208000 | 228800 |  | 242840 | -14040
665 | Дин-рейка |  | м | 3 | 100 | 300 | 180 | 540 | 840 |  | 867 | -27
666 | Клемма | UT 2,5-TWIN | шт. | 60 | 50 | 3000 | 300 | 18000 | 21000 |  | 22440 | -1440
667 | Труба гофр. ПВХ | ф20 | м | 3505 | 70 | 245350 | 29 | 101645 | 346995 |  | 385550 | -38555
668 | Труба гофр. ПВХ | ф25 | м | 4805 | 70 | 336350 | 43 | 206615 | 542965 |  | 600625 | -57660
669 | Держатель с защелкой и дюбелем | ф20 | м | 7010 | 0 | 0 | 30 | 210300 | 210300 |  | 224320 | -14020
670 | Держатель с защелкой и дюбелем | ф25 | м | 9610 | 0 | 0 | 32 | 307520 | 307520 |  | 326740 | -19220
671 | Регулятор скорости оборотов вентилятора В1-В16 | VTY 1.5 | шт. | 16 | 1300 | 20800 | 2280 | 36480 | 57280 |  |  | 57280 | Нет в проекте
672 | Кабель КВВГнг(А)-LS | 4х2,5 | м | 320 | 130 | 41600 | 215 | 68800 | 110400 |  | 120640 | -10240
673 | Кабель КВВГнг(А)-FRLS | 4х1,5 | м | 765 | 130 | 99450 | 220 | 168300 | 267750 |  | 293760 | -26010
674 | Кабель КВВГэнг(А)-LS | 4х1,5 | м | 3185 | 130 | 414050 | 150 | 477750 | 891800 |  | 977795 | -85995
675 | Кабель ВВГнг(А)-LS | 4х2,5 | м | 4040 | 130 | 525200 | 210 | 848400 | 1373600 |  | 1498840 | -125240
676 | Провод ПВЗ-1,5 | 1х1,5 | м | 60 | 105 | 6300 | 31 | 1860 | 8160 |  | 9180 | -1020
677 | Провод ПуВнг(А)-1,5 | 1х1,5 | м | 80 | 105 | 8400 | 29 | 2320 | 10720 |  | 12000 | -1280
678 | Крепеж, компллектующие, расходные материалы |  | компл | 1 | 105000 | 105000 | 228000 | 228000 | 333000 |  | 371005.5 | -38005.5
679 | Пуско-наладочные работы |  | копл. | 1 | 175000 | 175000 |  |  | 175000 |  | 210000 | -35000
680 | Исполнительная документация |  | копл. | 1 | 160000 | 160000 |  |  | 160000 |  | 189000 | -29000
681 | ВСЕГО по разделу '130-23-УА3. "Цех №8. Устройства автоматики", в том числе НДС 20% |  |  |  |  | 2306450 |  | 3155877 | 5462327 |  | 5898763.66 | -436436.66
682
683 | ИТОГО по работам (все разделы) в руб. |  |  |  |  | 32368687.5
684 | ИТОГО по материалам (все разделы) в руб. | [6 empty] | 44495079.5
685 | ИТОГО ПО КОММЕРЧЕСКОМУ ПРЕДЛОЖЕНИЮ, в руб., в том числе НДС 20% | [7 empty] | 76863767 |  | 73484540.97 | 3379226.03
ООО «ВК Инжиниринг» ИНН 9718142657, КПП 77180100
| Инженер проекта Бахтияр Казиев +7 (926) 141-60-62 |  |  | Менеджер проекта Сергей Бусыгин +7 (964) 500-40-40
|  | Воздуховоды |  |  | #REF!
18 - 14 шт, 24 - 5 шт