## Свод 217
№ п/п | Наименование работ (затрат) | Без НДС |  |  | с НДС
|  | Стоимость СМР | Стоимость МТР | Стоимость ИТОГО | Стоимость СМР | Стоимость МТР | Стоимость ИТОГО
1 | ПЖ 217 путь | 4394702.97 | 146520 | 4541222.97 | 5273643.56 | 175824 | 5449467.56
2 | НВК 217 путь | 11295431.95 | 5708132.75 | 17003564.7 | 13554518.39 | 6849759.29 | 20404277.68
3 | ЭС 217 путь | 152572.25 | 83335 | 235907.25 | 183086.7 | 100002 | 283088.7
4 | ГП 217 путь | 16440139.49 | 6735613.71 | 23175753.2 | 19728167.39 | 8082736.44 | 27810903.83
5 | КС 217 путь | 0 | 0 | 0 | 0 | 0 | 0
5 | АС 217 путь | 3488851.65 | 4826590.37 | 8315442.02 | 4186621.98 | 5791908.45 | 9978530.43
6 | Трансбордер 217 путь | 3857925.43 | 1396586.16 | 5254511.59 | 4629510.52 | 1675903.4 | 6305413.92
| ВСЕГО | 39629623.74 | 18896777.99 | 58526401.73 | 47555548.54 | 22676133.58 | 70231682.12

## СМР ПЖ+
№ | Наименование работ и затрат | Ед.изм. | Кол-во | ООО "ЭлектроЭнергетика"
|  |  |  | Цена за ед. без НДС | Итого без НДС | ИТОГО с НДС
1 | 2 | 3 | 4 | 5 | 6 | 7
132-23-ПЖ. Железнодорожные пути
Сооружение земляного полотна
1 | Выемка техногенного грунта с перевозкой на 30 км и утилизацией | м3 | 704.98 | 980 | 690880.4 | 829056.48
2 | Устройство насыпи из дренирующего грунта (песка) | м3 | 146.52 | 1242 | 181977.84 | 218373.41
3 | Планировка основной площадки насыпи | м2 | 226 | 292.5 | 66105 | 79326
4 | Планировка откосов насыпи | м2 | 73.2 | 384 | 28108.8 | 33730.56
5 | планировка площадки выемки | м2 | 861.3 | 384 | 330739.2 | 396887.04
6 | Планировка откосов выемки | м2 | 475.92 | 384 | 182753.28 | 219303.94
Демонтажные работы
7 | Разборка тупиковых упоров | шт | 2 | 109572 | 219144 | 262972.8
8 | Разборка существующего звеньевого пути | м | 110 | 2292.4 | 252164 | 302596.8
9 | Разборка стрелочного перевода марки 1/9 на деревянных брусьях | шт | 1 | 186850 | 186850 | 224220
Верхнее строение пути
10 | Балластировка путей щебнем | м3 | 549.4 | 1495.8 | 821792.52 | 986151.02
11 | Укладка звеньевого пути в прямых и кривых новыми рельсами НТ типа Р-65 при 1840 шт. деревянных шпал II типа на 1 км пути, тип скреплений – КД65 | м | 284 | 2582.8 | 733515.2 | 880218.24
12 | Сверление стыковых отверстий в новых рельсах | шт. | 70 | 291.6667 | 20416.67 | 24500 | отсутствует в рд, в со есть рельсы новые без болтовых отверстий
13 | Укладка контррельсовый уголка в комплекте с башмаками и кремплением | м | 153 | 1587 | 242811 | 291373.2
14 | Укладка старогоднего стрелочного перевода типа Р65 марка 1/9 правый, с комплектом деревянных брусьев и креплений | комплект | 1 | 273744 | 273744 | 328492.8
15 | Рихтовка пути | м | 8.5 | 4200 | 35700 | 42840
| Итого |  |  |  | 4266701.91 | 5120042.29
Непредвиденные работы (3%) |  |  |  |  | 128001.06 | 153601.27
Итого с непредвиденными |  |  |  |  | 4394702.97 | 5273643.56

## мат ПЖ+
№ п/п | Наименование материалов | Ед изм | Кол-во | ООО "ЭлектроЭнергетика"
|  |  |  | Цена за ед без НДС | ВСЕГО без НДС | ВСЕГО с НДС
1 | 2 | 3 | 4 | 5 | 6 | 7
132-23-ПЖ. Железнодорожные пути
1 | Рельсы новые НТ типа Р-65 длина 12,5 м (новые без болтовых отверстий) (29,25т) | шт. | 36 |  | 0 | 0
2 | Рельсы старогодние НТ типа Р-65 длина 12,5 м (3,25т) | шт. | 4 |  | 0 | 0
3 | Рельсы старогодние НТ типа Р-65 длина 25 м (4,875т) | шт. | 6 |  | 0 | 0
4 | Haклaдки новые 1P-65 | шт. | 76 |  | 0 | 0
5 | Haклaдки старогодние 1P-65 | шт. | 16 |  | 0 | 0
6 | Болт М27х160 (276 шт.) | кг | 364.32 |  | 0 | 0
7 | Гайка М27 (276 шт.) | кг | 226.32 |  | 0 | 0
8 | Шайба пружинная 27 (276 шт.) | кг | 24.84 |  | 0 | 0
9 | Деревянные пропитанные шпалы II тип | шт. | 527 |  | 0 | 0
| Скрепления КД 65 - 1056 компл (13,126т) |  |  |  | 0 | 0
10 | Гайка М22 (266,11 кг) | шт. | 2112 |  | 0 | 0
11 | Шайба двухвитковая М25 (253,44 кг) | шт. | 2112 |  | 0 | 0
12 | Клемма промежуточная (1 351,68 кг) | шт. | 2112 |  | 0 | 0
13 | Болт клеммный М22х75 (728,64 кг) | шт. | 2112 |  | 0 | 0
14 | Шурупы путевые М24х170 (2 492,16 кг) | шт. | 4224 |  | 0 | 0
15 | Подкладка КД-65 (10 243,2 кг) | шт. | 1056 |  | 0 | 0
16 | Прокладка ЦП-361 нашпальная (КД-65) (696,66 кг) | шт. | 1056 |  | 0 | 0
17 | Прокладка ЦП-363 подрельсовая (КД-65) (264 кг) | шт. | 1056 |  | 0 | 0
Контррельсовые уголки с креплением
18 | Контррельсовый уголок СП850 длина 9 м МСЗ.8318.00.000-03 | компл | 13 |  | 0 | 0
19 | Контррельсовый уголок СП850 длина 9 м МСЗ.8318.00.000-04 | компл | 2 |  | 0 | 0
20 | Контррельсовый уголок СП850 длина 9 м МСЗ.8318.00.000-05 | компл | 2 |  | 0 | 0
21 | Планка МСЗ.8318.00.002 | шт. | 15 |  | 0 | 0
22 | Планка МСЗ.8318.00.003 | шт. | 15 |  | 0 | 0
23 | Болт М22х105 | шт. | 30 |  | 0 | 0
24 | Гайка М22 | шт. | 30 |  | 0 | 0
25 | Шайба двухвитковая М25 | шт. | 30 |  | 0 | 0
26 | Подкладки с упорами МП372.01.000 | шт. | 136 |  | 0 | 0
27 | Болт М22х85 | шт. | 136 |  | 0 | 0
28 | Гайка М22 | шт. | 136 |  | 0 | 0
29 | Шайба двухвитковая М25 | шт. | 136 |  | 0 | 0
30 | Прокладка регулировочная | шт. | 272 |  | 0 | 0
31 | Шурупы путевые М24х170 | шт. | 272 |  | 0 | 0
32 | Подкладки МП372.00.001 | шт. | 404 |  | 0 | 0
| Комплект деревянных брусьев для стрелочного перевода №20 марки 1/9, тип рельс Р65 |  |  |  | 0 | 0
33 | Деревянные брусья длиной 3м | шт. | 17 |  | 0 | 0
34 | Деревянные брусья длиной 3,25м | шт. | 10 |  | 0 | 0
35 | Деревянные брусья длиной 3,5м | шт. | 8 |  | 0 | 0
36 | Деревянные брусья длиной 3,75м | шт. | 4 |  | 0 | 0
37 | Деревянные брусья длиной 4м | шт. | 6 |  | 0 | 0
38 | Деревянные брусья длиной 4,25м | шт. | 5 |  | 0 | 0
39 | Деревянные брусья длиной 4,5м | шт. | 6 |  | 0 | 0
40 | Деревянные брусья длиной 4,75м | шт. | 4 |  | 0 | 0
41 | Деревянные брусья длиной 5м | шт. | 4 |  | 0 | 0
42 | Деревянные брусья длиной 5,25м | шт. | 4 |  | 0 | 0
Устройство насыпи
43 | Песок средней крупности | м3 | 146.52 | 1000 | 146520 | 175824
Балластировка путей
44 | Щебень балластный категории II | м3 | 549.43 |  | 0 | 0
| Итого |  |  |  | 146520 | 175824

## СМР НВК-
№ п/п | Наименование материалов | Ед.изм | Кол-во | ООО "ЭлектроЭнергетика"
|  |  |  | Цена за единицу без НДС | ИТОГО без НДС | ИТОГО с НДС
1 | 2 | 3 | 4 | 5 | 6 | 7
132-23-НВК. Наружные сети водоснабжения и канализации
Переустройство хозпитьевого водопровода (В1) на участке В1-1/ПГ - В1-2
Земляные работы
1 | Разработка сухого техногенного грунта механизированным способом | м3 | 322 | 630 | 202860 | 243432
2 | Доработка грунта в траншее вручную | м3 | 10 | 1777 | 17770 | 21324
3 | Устройство песчаного основания h=0,1м под трубы вручную | м3 | 2.3 | 1379 | 3171.7 | 3806.04
4 | Обратная засыпка песком вручную h=0,3 м | м3 | 12 | 1379 | 16548 | 19857.6
5 | Обратная засыпка грунта бульдозером (95%) | м3 | 294 | 220 | 64680 | 77616
6 | Обратная засыпка грунта вручную (5%) | м3 | 15 | 899 | 13485 | 16182
7 | Уплотнение грунта пневматическими трамбовками | м3 | 294 | 198 | 58212 | 69854.4 | нет в рд
8 | Погрузка лишнего грунта в автосамосвалы | т | 36.8 | 325 | 11960 | 14352 | 23м3, т.е. по 1,6т/м3
9 | Отвозка лишнего грунта на расстояние до 30 км с утилизацией | т | 36.8 | 0 | 0 | 0 | на 25км
Прокладка трубопровода
10 | Прокладка труб полиэтиленовых напорных ПЭ100 SDR17 ø280х16,6 «питьевая» | м | 31 | 1493 | 46283 | 55539.6
11 | Прокладка труб стальных электросварных прямошовных ø530х8,0 сталь 20 (футляр) + Монтаж опорно-направляющих колец ОНК для трубы Дн=280мм - 2шт. | м | 14.3 | 5596 | 80022.8 | 96027.36
12 | Заделка концов футляра | футляр | 1 | 3397 | 3397 | 4076.4 | нет в рд
13 | Монтаж фланца свободного стального Dу 250 мм (для труб ø280 мм) - 10,3кг/шт. | шт. | 2 | 10242.23 | 20484.46 | 24581.35
14 | Монтаж втулки ПЭ100 SDR 17 под фланец d=250 мм PN10 кгс/см² (для труб ø280 мм) - 2,22кг/шт. | шт. | 2 | 6691.94 | 13383.88 | 16060.66
15 | Сверление отверстий установками алмазного бурения в колодце | шт. | 36 | 3500 | 126000 | 151200 | нет в рд
16 | Установка болтов М20х75 + Установка гайки М20+ Установка шайбы М20 | шт. | 36 | 210.41 | 7574.76 | 9089.71
17 | Сверление отверстий для устройства муфты защитной полиэтиленовой L=150,0 мм D=330 мм (проход труб сквозь бетонную стену колодца) | шт. | 2 | 1207.41 | 2414.82 | 2897.78 | нет в рд
18 | Установка муфты защитной полиэтиленовой L=150,0 мм D=330 мм для прохода труб сквозь бетонную стену колодца (для труб D=280 мм) | шт. | 2 | 7231.84 | 14463.68 | 17356.42
19 | Установка пожарной подставки фланцевой ППФ-250 + Установка прокладки из паронита А-250-10 для фланца ø250 мм, PN1,0 МПа, исп. А | шт. | 1 | 12816.51 | 12816.51 | 15379.81 | прокладок в рд 3шт
20 | Установка гидранта пожарного Н-1750 мм | шт. | 1 | 3933.74 | 3933.74 | 4720.49
21 | Монтаж фланца стального приварного Dу 250 мм | шт. | 1 | 10242.22 | 10242.22 | 12290.66
22 | Заделка межтрубного пространства в футляре (кожухе) цементно-песчаным раствором М100 | шт. | 2.3 | 9227.06 | 21222.24 | 25466.69 | нет в рд
23 | Присоединение трубопроводов в действующие магистрали | присоединение | 1 | 35713.95 | 35713.95 | 42856.74 | нет в рд
Колодец водопроводный
24 | Устройство основания под колодцы щебеночного | м3 | 0.7 | 1422 | 995.4 | 1194.48
25 | Устройство круглых колодцев из сборного железобетона в грунтах мокрых | м3 | 1.735 | 24000 | 41640 | 49968 | в вор плиты+кольца+люки подробно
Демонтаж существующего водопроводного колодца
26 | Демонтаж сборных ж/б элементов колодца+Демонтаж люка чугунного | шт. | 1 | 14540 | 14540 | 17448 | 2м3
27 | Погрузка демонтированных элементов | т | 4.4 | 1968.1818 | 8660 | 10392
28 | Транспортировка демонтированных ж/б элементов на расстояние 25 км автосамосвалами | т | 4.4 | 0 | 0 | 0
Демонтаж существующего трубопровода
29 | Демонтаж существующих труб стальных электросварных ø273х6,0 | м | 31 | 769.25 | 23846.75 | 28616.1
30 | Погрузка труб стальных на автосамосвалы | т | 1.23 | 433.62 | 533.35 | 640.02
31 | Транспортировка демонтированных труб стальных на расстояние 25 км автосамосвалами | т | 1.23 | 0 | 0 | 0
Переустройство хозпитьевого водопровода (В1) на участке В1-3 – В1-4
Земляные работы
32 | Разработка сухого техногенного грунта механизированным способом | м3 | 759 | 630 | 478170 | 573804
33 | Доработка грунта в траншее вручную | м3 | 23 | 1777 | 40871 | 49045.2
34 | Устройство песчаного основания h=0,1м под трубы вручную | м3 | 8 | 1379 | 11032 | 13238.4
35 | Обратная засыпка песком вручную h=0,3 м | м3 | 39 | 1379 | 53781 | 64537.2
36 | Обратная засыпка грунта бульдозером (95%) | м3 | 694 | 220 | 152680 | 183216
37 | Обратная засыпка грунта вручную (5%) | м3 | 37 | 899 | 33263 | 39915.6
38 | Уплотнение грунта пневматическими трамбовками | м3 | 694 | 198 | 137412 | 164894.4
39 | Погрузка лишнего грунта в автосамосвалы | т | 81.6 | 325 | 26520 | 31824
40 | Отвозка лишнего грунта на расстояние до 30 км с утилизацией | т | 81.6 | 0 | 0 | 0
Прокладка трубопровода
41 | Прокладка труб полиэтиленовых напорных ПЭ100 SDR17 ø225х13,4 «питьевая» | м | 97 | 1245.03 | 120767.91 | 144921.49
42 | Прокладка труб стальных электросварных прямошовных ø426х7,0 (футляр) + Установка опорно-направляющих колец ОНК для трубы Дн=225 мм - 2шт. Пересечение с ж/д путями | м | 16 | 2960.07 | 47361.12 | 56833.34
43 | Заделка концов футляра | футляр | 1 | 3397 | 3397 | 4076.4 | нет в рд
44 | Монтаж фланца свободного стального Dу 225 мм (для труб ø225 мм) - 8,28кг/шт | шт. | 1 | 8983.23 | 8983.23 | 10779.88
45 | Монтаж втулки ПЭ100 SDR 17 под фланец d=225 мм PN10 кгс/см² - 2,22кг/шт. | шт. | 1 | 4477.97 | 4477.97 | 5373.56
46 | Сверление отверстий установками алмазного бурения в колодце | шт. | 8 | 592.5 | 4740 | 5688 | нет в рд
47 | Установка болтов М20х75 + Установка гайки М20+ Установка шайбы М20 | шт. | 8 | 210.41 | 1683.28 | 2019.94
48 | Сверление отверстий для устройства муфты защитной полиэтиленовой L=150,0 мм D=274 мм (проход труб сквозь бетонную стену колодца) | шт. | 1 | 2066.3 | 2066.3 | 2479.56 | нет в рд
49 | Установка муфты защитной полиэтиленовой L=150,0 мм D=274 мм для прохода труб сквозь бетонную стену колодца (для труб D=225 мм) | шт. | 1 | 3397.31 | 3397.31 | 4076.77
50 | Монтаж неразъемного соединения полиэтилен/сталь НСПС 225/219 (SDR17) | шт. | 1 | 6200 | 6200 | 7440
51 | Заделка межтрубного пространства в футляре (кожухе) цементно-песчаным раствором М100 | м3 | 1.64 | 9227.06 | 15132.38 | 18158.86
52 | Присоединение трубопроводов в действующие магистрали | присоединение | 1 | 30624.26 | 30624.26 | 36749.11 | нет в рд
Демонтаж существующего трубопровода
53 | Демонтаж существующих труб стальных электросварных ø219х6,0 | м | 97 | 728.8 | 70693.6 | 84832.32
54 | Погрузка труб стальных на автосамосвалы | т | 3 | 433.62 | 1300.86 | 1561.03
55 | Транспортировка демонтированных труб стальных на расстояние 25 км автосамосвалами | т | 3 | 3460 | 10380 | 12456 | металл они вывозят?
Переустройство хозпитьевого водопровода (В1) на участке В1-5 – В1-5А/Уг.1 - В1-6
Земляные работы
56 | Разработка сухого техногенного грунта механизированным способом | м3 | 1202 | 630 | 757260 | 908712
57 | Доработка грунта в траншее вручную | м3 | 36 | 1777 | 63972 | 76766.4
58 | Устройство песчаного основания h=0,1м под трубы вручную | м3 | 8 | 1379 | 11032 | 13238.4
59 | Обратная засыпка песком вручную h=0,3 м | м3 | 48 | 1379 | 66192 | 79430.4
60 | Обратная засыпка грунта бульдозером (95%) | м3 | 1116 | 220 | 245520 | 294624
61 | Обратная засыпка грунта вручную (5%) | м3 | 59 | 899 | 53041 | 63649.2
62 | Уплотнение грунта пневматическими трамбовками | м3 | 1116 | 198 | 220968 | 265161.6 | нет в рд
63 | Погрузка лишнего грунта в автосамосвалы | т | 100.8 | 325 | 32760 | 39312
64 | Отвозка лишнего грунта на расстояние до 30 км с утилизацией | т | 100.8 | 0 | 0 | 0
Прокладка трубопровода
65 | Прокладка труб полиэтиленовых напорных ПЭ100 SDR17 ø315х18,7 «питьевая» | м | 82 | 1620 | 132840 | 159408
66 | Прокладка труб стальных электросварных прямошовных ø530х8,0 группы (футляр) + Установка опорно-направляющих колец ОНК для трубы Дн=315 мм - 12шт | м | 41 | 5596 | 229436 | 275323.2 | в рд 51м !!!
67 | Заделка концов футляра | футляр | 1 | 3397 | 3397 | 4076.4 | нет в рд
68 | Монтаж отвода 45град. ПЭ 100 SDR17 d=315 мм - 14,8кг/шт. | шт. | 1 | 1504.77 | 1504.77 | 1805.72
69 | Монтаж фланца свободного стального Dу 300 мм (для труб ø315 мм) - 13,6кг/шт. | шт. | 2 | 7253.94 | 14507.88 | 17409.46
70 | Монтаж втулки ПЭ100 SDR 17 под фланец d=315 мм PN10 кгс/см² - 3,35кг/шт. | шт. | 2 | 6691.94 | 13383.88 | 16060.66
71 | Сверление отверстий установками алмазного бурения в колодце | шт. | 24 | 3500 | 84000 | 100800 | нет в рд
72 | Установка болтов М20х75 + Установка гайки М20+ Установка шайбы М20 | шт. | 24 | 210.41 | 5049.84 | 6059.81
73 | Сверление отверстий для устройства муфты защитной полиэтиленовой L=150,0 мм D=365 мм (проход труб сквозь бетонную стену колодца) | шт. | 2 | 2752.92 | 5505.84 | 6607.01 | нет в рд
74 | Установка муфты защитной полиэтиленовой L=150,0 мм D=365 мм для прохода труб сквозь бетонную стену колодца (для труб D=315 мм) | шт. | 2 | 5175 | 10350 | 12420
75 | Заделка межтрубного пространства в футляре (кожухе) цементно-песчаным раствором М100 | м3 | 7.25 | 9227.06 | 66896.19 | 80275.43
76 | Присоединение трубопроводов в действующие магистрали | присоединение | 1 | 42094.04 | 42094.04 | 50512.85 | нет в рд
Демонтаж существующего трубопровода
77 | Демонтаж труб стальных электросварных прямошовных ø325х6,0 | м | 85 | 915.99 | 77859.15 | 93430.98
78 | Погрузка труб стальных на автосамосвалы | т | 4 | 433.62 | 1734.48 | 2081.38
79 | Транспортировка для утилизации на полигон на расстояние 25 км | т | 4 | 0 | 0 | 0
Переустройство ливневой канализации (К2) на участке К2-7 – К2-8
Земляные работы
80 | Разработка сухого техногенного грунта механизированным способом | м3 | 845 | 630 | 532350 | 638820
81 | Доработка грунта в траншее вручную | м3 | 25 | 1777 | 44425 | 53310
82 | Устройство песчаного основания h=0,1м под трубы вручную | м3 | 5 | 1379 | 6895 | 8274
83 | Обратная засыпка песком вручную h=0,3 м | м3 | 37 | 1379 | 51023 | 61227.6
84 | Обратная засыпка грунта бульдозером (95%) | м3 | 761 | 220 | 167420 | 200904
85 | Обратная засыпка грунта вручную (5%) | м3 | 40 | 899 | 35960 | 43152
86 | Уплотнение грунта пневматическими трамбовками | м3 | 761 | 198 | 150678 | 180813.6 | нет в рд
87 | Погрузка лишнего грунта в автосамосвалы | т | 69 | 325 | 22425 | 26910 | м3 не тонн!!!
88 | Отвозка лишнего грунта на расстояние до 30 км с утилизацией | т | 110.4 | 3460 | 381984 | 458380.8
Прокладка трубопровода
89 | Прокладка труб НПВХ гофрированных двухслойных DN 1000 мм SN16 | м | 31 | 5746.51 | 178141.81 | 213770.17
90 | Прокладка труб стальных электросварных прямошовных, ø1220х10,0 мм (футляр) + Монтаж опорно-направляющих колец ОНК для трубы Дн=1000 мм - 2шт. | м | 16 | 8366.03 | 133856.48 | 160627.78
91 | Заделка концов футляра | футляр | 1 | 6794 | 6794 | 8152.8 | нет в рд
92 | Сверление отверстий для устройства муфты защитной полиэтиленовой L=350,0 мм D=1090 мм (проход труб сквозь бетонную стену колодца) | шт. | 2 | 8222.47 | 16444.94 | 19733.93 | нет в рд
93 | Монтаж муфты защитной полиэтиленовой D=1090 мм L=350,0 мм для прохода труб сквозь бетонную стенку колодца (для труб ø1000 мм) | шт. | 2 | 19742.93 | 39485.86 | 47383.03
94 | Заделка межтрубного пространства в футляре (кожухе) цементно-песчаным раствором М100 - 2м3 | м3 | 6.13 | 9227.06 | 56561.88 | 67874.26
95 | Присоединение трубопроводов в действующие магистрали | присоединение | 1 | 124950.66 | 124950.66 | 149940.79 | нет в рд
Демонтаж существующего трубопровода
96 | Демонтаж труб железобетонных Ø1000 мм | м | 31 | 2354.06 | 72975.86 | 87571.03
97 | Погрузка труб ж/б на автосамосвалы | т | 31 | 436.17 | 13521.27 | 16225.52
98 | Транспортировка для утилизации на полигон на расстояние 25 км | т | 31 | 0 | 0 | 0
Переустройство ливневой канализации (К2) на участке К2-9 - К2-10
Земляные работы
99 | Разработка сухого техногенного грунта механизированным способом | м3 | 177 | 630 | 111510 | 133812
100 | Доработка грунта в траншее вручную | м3 | 5 | 1777 | 8885 | 10662
101 | Устройство песчаного основания h=0,1м под трубы вручную | м3 | 3 | 1379 | 4137 | 4964.4
102 | Обратная засыпка песком вручную h=0,3 м | м3 | 23 | 1379 | 31717 | 38060.4
103 | Обратная засыпка грунта бульдозером (95%) | м3 | 138 | 220 | 30360 | 36432
104 | Обратная засыпка грунта вручную (5%) | м3 | 7 | 899 | 6293 | 7551.6
105 | Уплотнение грунта пневматическими трамбовками | м3 | 138 | 198 | 27324 | 32788.8 | нет в рд
106 | Погрузка лишнего грунта в автосамосвалы | т | 59.2 | 325 | 19240 | 23088
107 | Отвозка лишнего грунта на расстояние до 30 км с утилизацией | т | 59.2 | 3460 | 204832 | 245798.4
Прокладка трубопровода
108 | Прокладка труб НПВХ гофрированных двухслойных DN 630 мм SN16 | м | 31 | 3780 | 117180 | 140616
109 | Прокладка труб стальных электросварных прямошовных, ø820х8,0 мм (футляр) + Монтаж опорно-направляющих колец ОНК для трубы Дн=630 мм - 2шт. | м | 16 | 6784 | 108544 | 130252.8
110 | Сверление отверстий для устройства муфты защитной полиэтиленовой L=200,0 мм D=690 мм (проход труб сквозь бетонную стену колодца) | шт. | 2 | 5203.95 | 10407.9 | 12489.48 | нет в рд
111 | Монтаж муфты защитной полиэтиленовой D=690 мм L=200,0 мм для прохода труб сквозь бетонную стенку колодца (для труб ø630 мм) | шт. | 2 | 12511.09 | 25022.18 | 30026.62
112 | Заделка межтрубного пространства в футляре (кожухе) цементно-песчаным раствором М100 | м3 | 3.46 | 9227.06 | 31925.63 | 38310.76
113 | Присоединение трубопроводов в действующие магистрали | присоединение | 1 | 70121.43 | 70121.43 | 84145.72 | нет в рд
Демонтаж существующего трубопровода
114 | Демонтаж труб железобетонных Ø600 мм | м | 31 | 2054 | 63674 | 76408.8
115 | Погрузка труб ж/б на автосамосвалы | т | 14 | 454.07 | 6356.98 | 7628.38
116 | Транспортировка для утилизации на полигон на расстояние 25 км | т | 14 | 0 | 0 | 0
Переустройство ливневой канализации (К2) на участке К2-11 – К2-12
Земляные работы
117 | Разработка сухого техногенного грунта механизированным способом | м3 | 595 | 630 | 374850 | 449820
118 | Доработка грунта в траншее вручную | м3 | 18 | 1777 | 31986 | 38383.2
119 | Устройство песчаного основания h=0,1м под трубы вручную | м3 | 2 | 1379 | 2758 | 3309.6
120 | Обратная засыпка песком вручную h=0,3 м | м3 | 13 | 1379 | 17927 | 21512.4
121 | Обратная засыпка грунта бульдозером (95%) | м3 | 560.5 | 220 | 123310 | 147972
122 | Обратная засыпка грунта вручную (5%) | м3 | 29.5 | 899 | 26520.5 | 31824.6
123 | Уплотнение грунта пневматическими трамбовками | м3 | 560.5 | 198 | 110979 | 133174.8 | нет в рд
124 | Погрузка лишнего грунта в автосамосвалы | т | 36.8 | 325 | 11960 | 14352
125 | Отвозка лишнего грунта на расстояние до 30 км с утилизацией | т | 36.8 | 0 | 0 | 0
Прокладка трубопровода
126 | Прокладка труб НПВХ гофрированных двухслойных DN 630 мм SN16 | м | 21 | 3780 | 79380 | 95256
127 | Прокладка труб стальных электросварных прямошовных, ø820х8,0 мм (футляр) + Монтаж опорно-направляющих колец ОНК для трубы Дн=630 мм - 2шт. | м | 13 | 6784 | 88192 | 105830.4
128 | Сверление отверстий для устройства муфты защитной полиэтиленовой L=200,0 мм D=690 мм (проход труб сквозь бетонную стену колодца) | шт. | 2 | 5203.95 | 10407.9 | 12489.48 | нет в рд
129 | Монтаж муфты защитной полиэтиленовой D=690 мм L=200,0 мм для прохода труб сквозь бетонную стенку колодца (для труб ø630 мм) | шт. | 2 | 12511.09 | 25022.18 | 30026.62
130 | Заделка межтрубного пространства в футляре (кожухе) цементно-песчаным раствором М100 | м3 | 2.81 | 9227.06 | 25928.04 | 31113.65
131 | Присоединение трубопроводов в действующие магистрали | присоединение | 1 | 70121.43 | 70121.43 | 84145.72 | нет в рд
Демонтаж существующего трубопровода
132 | Демонтаж труб железобетонных Ø600 мм | м | 21 | 2054 | 43134 | 51760.8
133 | Погрузка труб ж/б на автосамосвалы | т | 8 | 454.07 | 3632.56 | 4359.07
134 | Транспортировка для утилизации на полигон на расстояние 25 км | т | 8 | 3460 | 27680 | 33216
Переустройство ливневой канализации (К2) на участке К2-11 – К2-13
Земляные работы
135 | Разработка сухого грунта механизированным способом | м3 | 1779 | 630 | 1120770 | 1344924
136 | Доработка грунта в траншее вручную | м3 | 53 | 1777 | 94181 | 113017.2
137 | Устройство песчаного основания h=0,1м под трубы вручную | м3 | 6 | 1379 | 8274 | 9928.8
138 | Обратная засыпка песком вручную h=0,3 м | м3 | 40 | 1379 | 55160 | 66192
139 | Обратная засыпка грунта бульдозером (95%) | м3 | 1681.5 | 220 | 369930 | 443916
140 | Обратная засыпка грунта вручную (5%) | м3 | 88.5 | 899 | 79561.5 | 95473.8
141 | Уплотнение грунта пневматическими трамбовками | м3 | 1681.5 | 198 | 332937 | 399524.4 | нет в рд
142 | Погрузка лишнего грунта в автосамосвалы | т | 99.2 | 325 | 32240 | 38688
143 | Отвозка лишнего грунта на расстояние до 30 км с утилизацией | т | 99.2 | 0 | 0 | 0
Прокладка трубопровода
144 | Прокладка труб НПВХ гофрированных двухслойных DN 630 мм SN16 | м | 49 | 3780 | 185220 | 222264
145 | Прокладка труб стальных электросварных прямошовных, ø820х8,0 мм (футляр) + Монтаж опорно-направляющих колец ОНК для трубы Дн=630 мм - 2шт. | м | 16 | 6784 | 108544 | 130252.8
146 | Сверление отверстий для устройства муфты защитной полиэтиленовой L=200,0 мм D=690 мм (проход труб сквозь бетонную стену колодца) | шт. | 2 | 5203.95 | 10407.9 | 12489.48 | нет в рд
147 | Монтаж муфты защитной полиэтиленовой D=690 мм L=200,0 мм для прохода труб сквозь бетонную стенку колодца (для труб ø630 мм) | шт. | 2 | 12511.09 | 25022.18 | 30026.62
148 | Заделка межтрубного пространства в футляре (кожухе) цементно-песчаным раствором М100 | м3 | 3.46 | 9227.06 | 31925.63 | 38310.76
149 | Присоединение трубопроводов в действующие магистрали | присоединение | 1 | 70121.43 | 70121.43 | 84145.72 | нет в рд
Демонтаж существующего трубопровода
150 | Демонтаж труб железобетонных Ø600 мм | м | 49 | 2054 | 100646 | 120775.2
151 | Погрузка труб ж/б на автосамосвалы | т | 18.7 | 454.07 | 8491.11 | 10189.33
152 | Транспортировка для утилизации на полигон на расстояние 25 км | т | 18.7 | 3460 | 64702 | 77642.4
| Итого |  |  |  | 10966438.79 | 13159726.59
Непредвиденные работы (3%) |  |  |  |  | 328993.16 | 394791.8
Итого с непредвиденными |  |  |  |  | 11295431.95 | 13554518.39

## мат НВК+
№ п/п | Наименование материалов | Ед изм | Кол-во | ООО "ЭлектроЭнергетика"
|  |  |  | Цена за ед без НДС | ВСЕГО без НДС | ВСЕГО с НДС
1 | 2 | 3 | 4 | 5 | 6 | 7
132-23-НВК. Наружные сети водоснабжения и канализации
Переустройство хозпитьевого водопровода (В1) на участке В1-1/ПГ - В1-2
1 | Труба полиэтиленовая напорная ПЭ100 SDR17 ∅280х16,6 «питьевая» | м | 31 | 2379.44 | 73762.64 | 88515.17
2 | Труба стальная электросварная прямошовная группы В по ГОСТ 10705-80* сталь 20 ∅530х8,0 (футляр) с весьма усиленной гидроизоляцией | м | 14.3 | 11116.67 | 158968.38 | 190762.06
3 | Фланц свободный стальной Dу 250 мм (для труб ∅280 мм) | шт. | 2 | 2158.33 | 4316.66 | 5179.99
4 | Втулка ПЭ100 SDR 17 под фланец d=250 мм PN10 кгс/см2 (для труб ∅280 мм) | шт. | 2 | 3000 | 6000 | 7200
5 | Болт М20х75 (36 шт) | кг | 8.748 | 194 | 1697.11 | 2036.53
6 | Гайка М20 | шт. | 36 | 14.5 | 522 | 626.4
7 | Шайба М20 | шт. | 72 | 4.65 | 334.8 | 401.76
8 | Прокладка из паронита А-250-10 для фланца ∅250 мм, PN1,0 МПа, исп. А | шт. | 3 | 65 | 195 | 234
9 | Муфта защитная полиэтиленовая L=150,0 мм D=330 мм для прохода труб сквозь бетонную стену колодца (для труб D=280 мм) | шт. | 2 | 3500 | 7000 | 8400
10 | Пожарная подставка фланцевая ППФ-250 | шт. | 1 | 19800 | 19800 | 23760
11 | Пожарный гидрант Н-1750 мм | шт. | 1 | 17500 | 17500 | 21000
12 | Фланц стальной плоский приварной Dу 250 мм Ру 10 кгс/см2 | шт. | 1 | 3593.75 | 3593.75 | 4312.5
13 | Опорно-направляющее кольцо ОНК для трубы Дн=280 мм | шт. | 2 | 1533.33 | 3066.66 | 3679.99
14 | Цементно-песчаный раствор М100 | м3 | 2.3 | 5200 | 11960 | 14352
15 | Песок строительный | м3 | 14.3 | 950 | 13585 | 16302
Колодец водопроводный
16 | Плита днища ПН 15 | шт. | 1 | 2541.67 | 2541.67 | 3050
17 | Плита перекрытия 2ПП 15-2 | шт. | 1 | 2791.67 | 2791.67 | 3350
18 | Кольцо стеновое КС15.9 | шт. | 2 | 3041.67 | 6083.34 | 7300.01
19 | Кольцо стеновое КС15.6 | шт. | 1 | 3041.67 | 3041.67 | 3650
20 | Кольцо опорное КО 6 | шт. | 1 | 500 | 500 | 600
21 | Люк чугунный тяжелый Т (С250) | шт. | 1 | 8750 | 8750 | 10500
22 | Лестница-стремянка из угловой оцинкованной стали 50х5 мм | кг | 23 | 22 | 506 | 607.2
23 | Сталь угловая 50х5, l=245 мм | кг | 5.52 | 64.99 | 358.74 | 430.49
24 | Полоса стальная 5х80 L=300 мм | кг | 5.64 | 80.89 | 456.22 | 547.46
25 | Грунтовка Праймер Технониколь №1 | кг | 5 | 229.18 | 1145.9 | 1375.08
26 | Битумная мастика Технониколь №24 | кг | 34 | 187.05 | 6359.7 | 7631.64
27 | Щебень фракции 20-40 мм, М600 | м3 | 0.7 | 2950 | 2065 | 2478
Переустройство хозпитьевого водопровода (В1) на участке В1-3 - В1-4
28 | Труба полиэтиленовая напорная ПЭ100 SDR17 ∅225х13,4 «питьевая» | м | 97 | 1541.46 | 149521.62 | 179425.94
29 | Труба стальная электросварная прямошовная группы В по ГОСТ 10705-80* сталь 20 ∅426х7,0 (футляр) с весьма усиленной гидроизоляцией | м | 16 | 7420.83 | 118733.28 | 142479.94
30 | Фланц свободный стальной Dу 200 мм (для труб ∅225 мм) | шт. | 1 | 1899.08 | 1899.08 | 2278.9
31 | Втулка ПЭ100 SDR 17 под фланец d=225 мм PN10 кгс/см2 | шт. | 1 | 2000 | 2000 | 2400
32 | Болт М20х75 (8 шт.) | кг | 1.944 | 194 | 377.14 | 452.57
33 | Гайка М20 | шт. | 8 | 14.5 | 116 | 139.2
34 | Шайба М20 | шт. | 16 | 4.65 | 74.4 | 89.28
35 | Прокладка из паронита А-200-10 для фланца ∅200 мм, PN1,0 МПа, исп. А шт. 1 | шт. | 1 | 133.33 | 133.33 | 160
36 | Муфта защитная полиэтиленовая L=150,0 мм D=274 мм для прохода труб сквозь бетонную стену колодца (для труб D=225 мм) | шт. | 1 | 2000 | 2000 | 2400
37 | Неразъемное соединение полиэтилен/сталь НСПС 225/219 (SDR17) | шт. | 1 | 6549.83 | 6549.83 | 7859.8
38 | Опорно-направляющее кольцо ОНК для трубы Дн=225 мм | шт. | 2 | 1375 | 2750 | 3300
39 | Цементно-песчаный раствор М100 | м3 | 1.64 | 5200 | 8528 | 10233.6
40 | Песок строительный | м3 | 47 | 950 | 44650 | 53580
Переустройство хозпитьевого водопровода (В1) на участке В1-5 - В1-5А/Уг.1 - В1-6
41 | Труба полиэтиленовая напорная ПЭ100 SDR17 ∅315х18,7 «питьевая» | м | 82 | 4623.65 | 379139.3 | 454967.16
42 | Труба стальная электросварная прямошовная группы В по ГОСТ 10705-80* сталь 20 ∅530х8,0 (футляр) с весьма усиленной гидроизоляцией | м | 51 | 11116.67 | 566950.17 | 680340.2
43 | Отвод сварной 45° ПЭ100 SDR17 ∅315х18,7 | шт. | 1 | 5083.33 | 5083.33 | 6100
44 | Фланц свободный стальной Dу 300 мм (для труб ∅315 мм) | шт. | 2 | 3541.67 | 7083.34 | 8500.01
45 | Втулка ПЭ100 SDR 17 под фланец d=315 мм PN10 кгс/см2 | шт. | 2 | 6099 | 12198 | 14637.6
46 | Болт М20х80 (24 шт.) | кг | 6.528 | 194 | 1266.43 | 1519.72
47 | Гайка М20 | шт. | 24 | 14.5 | 348 | 417.6
48 | Шайба М20 | шт. | 48 | 4.65 | 223.2 | 267.84
49 | Прокладка из паронита А-300-10 для фланца ∅300 мм, PN1,0 МПа, исп. А | шт. | 2 | 208.33 | 416.66 | 499.99
50 | Муфта защитная полиэтиленовая L=150,0 мм D=365 мм для прохода труб сквозь бетонную стену колодца (для труб D=315 мм) | шт. | 2 | 3500 | 7000 | 8400
51 | Опорно-направляющее кольцо ОНК для трубы Дн=315 мм | шт. | 12 | 2041.67 | 24500.04 | 29400.05
52 | Цементно-песчаный раствор М100 | м3 | 7.25 | 5200 | 37700 | 45240
53 | Песок строительный | м3 | 56 | 950 | 53200 | 63840
Переустройство ливневой канализации (К2) на участке К2-7 - К2-8
54 | Труба НПВХ гофрированная двухслойная DN 1000 мм SN16 | м | 31 | 21101.52 | 654147.12 | 784976.54
55 | Труба стальная электросварная прямошовная группы В по ГОСТ 10705-80* сталь 20 ∅1220х10,0 мм (футляр) с весьма усиленной гидроизоляцией | м | 16 | 43333.33 | 693333.28 | 831999.94
56 | Муфта защитная полиэтиленовая D=1090 мм L=350,0 мм для прохода труб сквозь бетонную стенку колодца (для труб ∅1000 мм) | шт. | 2 | 29166.67 | 58333.34 | 70000.01
57 | Опорно-направляющее кольцо ОНК для трубы Дн=1000 мм | шт. | 2 | 6109.23 | 12218.46 | 14662.15
58 | Цементно-песчаный раствор М100 | м3 | 6.13 | 5200 | 31876 | 38251.2
59 | Песок строительный | м3 | 42 | 950 | 39900 | 47880
Переустройство ливневой канализации (К2) на участке К2-9 - К2-10
60 | Труба НПВХ гофрированная двухслойная DN 630 мм SN16 | м | 31 | 11849.36 | 367330.16 | 440796.19
61 | Труба стальная электросварная прямошовная группы В по ГОСТ 10705-80* сталь 20 ∅820х8,0 мм (футляр) с весьма усиленной гидроизоляцией | м | 16 | 23006.67 | 368106.72 | 441728.06
62 | Муфта защитная полиэтиленовая D=690 мм L=200,0 мм для прохода труб сквозь бетонную стенку колодца (для труб ∅630 мм) | шт. | 2 | 6750 | 13500 | 16200
63 | Опорно-направляющее кольцо ОНК для трубы Дн=630 мм | шт. | 2 | 3858.33 | 7716.66 | 9259.99
64 | Цементно-песчаный раствор М100 | м3 | 3.46 | 5200 | 17992 | 21590.4
65 | Песок строительный | м3 | 26 | 950 | 24700 | 29640
Переустройство ливневой канализации (К2) на участке К2-11 - К2-12
66 | Труба НПВХ гофрированная двухслойная DN 630 мм SN16 | м | 21 | 11849.36 | 248836.56 | 298603.87
67 | Труба стальная электросварная прямошовная группы В по ГОСТ 10705-80* сталь 20 ∅820х8,0 мм (футляр) с весьма усиленной гидроизоляцией | м | 13 | 23006.67 | 299086.71 | 358904.05
68 | Муфта защитная полиэтиленовая D=690 мм L=200,0 мм для прохода труб сквозь бетонную стенку колодца (для труб ∅630 мм) | шт. | 2 | 6750 | 13500 | 16200
69 | Опорно-направляющее кольцо ОНК для трубы Дн=630 мм | шт. | 2 | 3858.33 | 7716.66 | 9259.99
70 | Цементно-песчаный раствор М100 | м3 | 2.81 | 5200 | 14612 | 17534.4
71 | Песок строительный | м3 | 15 | 950 | 14250 | 17100
Переустройство ливневой канализации (К2) на участке К2-11 - К2-13
72 | Труба НПВХ гофрированная двухслойная DN 630 мм SN16 | м | 49 | 11849.36 | 580618.64 | 696742.37
73 | Труба стальная электросварная прямошовная группы В по ГОСТ 10705-80* сталь 20 ∅820х8,0 мм (футляр) с весьма усиленной гидроизоляцией | м | 16 | 23006.67 | 368106.72 | 441728.06
74 | Муфта защитная полиэтиленовая D=690 мм L=200,0 мм для прохода труб сквозь бетонную стенку колодца (для труб ∅630 мм) | шт. | 2 | 6750 | 13500 | 16200
75 | Опорно-направляющее кольцо ОНК для трубы Дн=630 мм | шт. | 2 | 3858.33 | 7716.66 | 9259.99
76 | Цементно-песчаный раствор М100 | м3 | 3.46 | 5200 | 17992 | 21590.4
77 | Песок строительный | м3 | 46 | 950 | 43700 | 52440
| Итого |  |  |  | 5708132.75 | 6849759.29

## СМР ЭС+
№ п/п | Наименование материалов | Ед.изм | Кол-во | ООО "ЭлектроЭнергетика"
|  |  |  | Цена за единицу без НДС | ИТОГО без НДС | ИТОГО с НДС
1 | 2 | 3 | 4 | 5 | 6 | 7
132-23-ЭС. Электроснабжение.
Переустройство кабельных линий
Точки 14‐15
1 | Прокладка кабеля АСБ-6 сеч. 3х120мм2 в траншее в трубе | м | 40 | 370 | 14800 | 17760
2 | Монтаж муфты соединительной 10кВ 3СТп-10-70/120 | шт. | 4 | 9069 | 36276 | 43531.2
3 | Монтаж трубы ПНД-110 SN12 в траншее на глубине 1 м | м | 40 | 1117 | 44680 | 53616
4 | Заделка труб уплотнителем кабельных проходов термоусаживаемым УКПт-120/28 | шт. | 4 | 800 | 3200 | 3840
Земляные работы
5 | Разработка грунта вручную | м3 | 14.4 | 1777 | 25588.8 | 30706.56
6 | Устройство постели из песка | м3 | 2.7 | 1379 | 3723.3 | 4467.96
7 | Обратная засыпка вручную | м3 | 11.7 | 899 | 10518.3 | 12621.96
8 | Отвозка лишнего грунта на расстояние до 30 км с утилизацией | м3 | 2.7 | 3460 | 9342 | 11210.4
| Итого |  |  |  | 148128.4 | 177754.08
Непредвиденные работы (3%) |  |  |  |  | 4443.85 | 5332.62
Итого с непредвиденными |  |  |  |  | 152572.25 | 183086.7

## мат ЭС+
№ п/п | Наименование материалов | Ед изм | Кол-во | ООО "ЭлектроЭнергетика"
|  |  |  | Цена за ед без НДС | ВСЕГО без НДС | ВСЕГО с НДС
1 | 2 | 3 | 4 | 5 | 6 | 7
132-23-ЭС. Электроснабжение.
Переустройство кабельных линий
1 | Кабель силовой с алюминиевыми жилами сечением 3х120 мм2 АСБ‐6 | м | 40 | 1045.8333 | 41833.33 | 50200
2 | Муфта соединительная на напряжение до 10 кВ 3СТп‐10‐70/120 | шт. | 4 | 7609.1667 | 30436.67 | 36524
3 | Труба двустенная жесткая для кабельной канализации ПНД‐110 SN12 | м | 40 | 180 | 7200 | 8640
4 | Уплотнитель кабельных проходов термоусаживаемый УКПт‐120/28 | шт. | 4 | 325 | 1300 | 1560
5 | Песок | м3 | 2.7 | 950 | 2565 | 3078
| Итого |  |  |  | 83335 | 100002

## СМР ГП-
№ п/п | Наименование материалов | Ед.изм | Кол-во | ООО "ЭлектроЭнергетика"
|  |  |  | Цена за единицу без НДС | ИТОГО без НДС | ИТОГО с НДС
1 | 2 | 3 | 4 | 5 | 6 | 7
132-23-ГП. Генеральный план
Вертикальная планировка (земляные работы)
1 | Выемка грунта при устройстве: дорожной одежды и планировки | м3 | 1524.27 | 630 | 960290.1 | 1152348.12
2 | Разработка грунта с перемещением бульдозером из выемки в отвал | м3 | 1524.27 | 325 | 495387.75 | 594465.3
3 | Погрузка лишнего грунта в автосамосвалы | т | 2667.4725 | 325 | 866928.56 | 1040314.27 | нет в рд
4 | Отвозка лишнего грунта на расстояние до 30 км с утилизацией | т | 2667.4725 | 0 | 0 | 0
5 | Привозка недостатка грунта автосамосвалом | м3 | 452.98 | 970 | 439390.6 | 527268.72
6 | Устройство планировочной насыпи | м3 | 452.98 | 325 | 147218.5 | 176662.2
7 | Подвозка недостающего плодородного грунта для благоустройства | м3 | 279 | 970 | 270630 | 324756
8 | Отсыпка плодородного грунта (озеленение) | м3 | 279 | 442 | 123318 | 147981.6
Благоустройство (Водоотводной лоток)
9 | Лоток водоотводной (BETOMAX DRIVE DN300 H26,Standartpark), | м | 53 | 4694 | 248782 | 298538.4
10 | Водоприемная решетка (РЕШЕТКА ВОДОПРИЕМНАЯ DRIVE ЩЕЛЕ-ВАЯ ЧУГУННАЯ ВЧ КЛ. С250 273033-D, Standartpark), | м | 53 | 554 | 29362 | 35234.4 | щебенка 5м3 упущена
Благоустройство (Прикромочный лоток)
11 | Прикромочный лоток Б1-18-50 | м | 4 | 1637 | 6548 | 7857.6 | щебенка 0,63м3 упущена
Благоустройство (Асфальтовое покрытие проездов)
12 | Асфальтобетон плотный горячий на битуме БНД марки 60/90, Тип В, Марки III ГОСТ 9128-2013 h=0,05 | м2 | 1335 | 1140 | 1521900 | 1826280
13 | Основание под а/д из щебня М600 (5-20 мм) с пропиткой вязким битумом h=0,08 с К упл.= 1,05 | м3 | 112.14 | 1754 | 196693.56 | 236032.27
14 | Основание под а/д из щебня М600 (20-70мм) ГОСТ 8267-93 h=0,15 с К упл.= 1,05 | м3 | 210.26 | 1754 | 368796.04 | 442555.25
15 | Песок крупный ГОСТ 8736-2014 h=0,30 с К упл.= 1,10 | м3 | 440.55 | 1111 | 489451.05 | 587341.26
16 | Песок крупный ГОСТ 8736-2014 h=0,30 с К упл.= 1,10 (замена техно-генного грунта) | м3 | 391.05 | 1111 | 434456.55 | 521347.86
17 | Устройство бортовых камней БР 100.30.15 | шт. | 488 | 1637 | 798856 | 958627.2
Демонтаж (Существующее асфальтовое покрытие проездов)
18 | Демонтаж. Асфальтобетон плотный горячий на битуме БНД марки 60/90, Тип В, Марки III ГОСТ 9128-2013 h=0,05 | м2 | 1405 | 642 | 902010 | 1082412
19 | Демонтаж. Основание под а/д из щебня М600 (5-20 мм) с пропиткой вязким битумом h=0,08 с К упл.= 1,05 | м3 | 118.02 | 340.5 | 40185.81 | 48222.97
20 | Демонтаж. Основание под а/д из щебня М600 (20-70мм) ГОСТ 8267-93 h=0,15 с К упл.= 1,05 | м3 | 221.28 | 320 | 70809.6 | 84971.52
21 | Демонтаж. Песок крупный ГОСТ 8736-2014 h=0,30 с К упл.= 1,10 | м3 | 463.65 | 183 | 84847.95 | 101817.54
22 | Демонтаж бортовых камней БР 100.30.15 | шт. | 425 | 1169 | 496825 | 596190
Благоустройство (Отсыпка территории щебнем)
23 | Основание под а/д из щебня М600 (20-70мм) ГОСТ 8267-93 h=0,3 с К упл.= 1,05 | м3 | 49.45 | 1754 | 86735.3 | 104082.36
Благоустройство (Резинокордовое покрытие из плит)
24 | Плита внутренняя (номер по проекту 2741.001) | шт. | 37 | 1475 | 54575 | 65490
25 | Плита наружная (номер по проекту 2741.002) | шт. | 73 | 535 | 39055 | 46866
26 | Прокладка наружная (номер по проекту 2741.003) | шт. | 73 | 170 | 12410 | 14892
27 | Прокладка внутренняя (номер по проекту 2741.004) | шт. | 37 | 1025 | 37925 | 45510 | упущены узлы крепления 2компл
Благоустройство (Бетонное покрытие) 183м2
28 | Бетон монолитный кл.В25, F 75, W6 ГОСТ 26633-2015 h = 0,15 м | м3 | 27.45 | 10711 | 294016.95 | 352820.34
29 | Песок крупный ГОСТ 8736-2014 h=0,30 с К упл.= 1,10 | м3 | 60.39 | 1111 | 67093.29 | 80511.95
Демонтаж (существующее бетонное покрытие) 150м2
30 | Демонтаж. Бетон монолитный кл.В25, F 75, W6 ГОСТ 26633-2015 h = 0,15 м | м3 | 22.5 | 6707 | 150907.5 | 181089
31 | Демонтаж. Песок крупный ГОСТ 8736-2014 h=0,30 с К упл.= 1,10 | м3 | 49.5 | 183 | 9058.5 | 10870.2
Благоустройство (восстановление сущ. газона)
32 | Посев многолетних трав механизированным способом | м2 | 1395 | 156 | 217620 | 261144
Корректировка колодца В1-1 / ПГ на сети хозпитьевого водопровода
33 | Монтаж кольца стенового КС15.9 (0,4м3) | шт. | 1 | 3780 | 3780 | 4536
Реконструкция колодца К2-7 на сети ливневой канализации
34 | Монтаж кольца стенового КС20.9 (0,59м3) | шт. | 1 | 4200 | 4200 | 5040
Реконструкция колодца К2-8 на сети ливневой канализации
35 | Монтаж кольца стенового КС20.6 (0,39м3) | шт. | 1 | 4200 | 4200 | 5040
Демонтаж существующ. эстакады.
36 | Демонтаж монолитных железобетонных фундаментов | м3 | 21.2 | 6707 | 142188.4 | 170626.08
37 | Демонтаж существующей опоры Оп- 1весом 943 кг (3772 кг) | шт. | 4 | 73325 | 293300 | 351960
38 | Демонтаж металлоконструкций для крепления ферм весом 115 кг (690 кг) | шт. | 6 | 8631 | 51786 | 62143.2
39 | Демонтаж элементов вертикальных связей Св-1 | кг | 1480 | 33.02 | 48869.6 | 58643.52
40 | Демонтаж фермы Ф-1 весом 3076 кг | шт. | 1 | 239182 | 239182 | 287018.4
41 | Демонтаж фермы Ф-2 весом 3250 кг | шт. | 1 | 252711 | 252711 | 303253.2
42 | Демонтаж фермы Ф-3 весом 3020 кг | шт. | 1 | 234827 | 234827 | 281792.4
43 | Демонтаж деталей крепления трубопроводов весом 50,5 кг | шт. | 1 | 47121 | 47121 | 56545.2 | 12 по рд
Вывоз излишка грунта
44 | Погрузка лишнего грунта на автосамосвал | т | 4375 | 325 | 1421875 | 1706250 | кф-1,75
45 | Отвозка лишнего грунта на расстояние до 30 км с утилизацией | т | 4375 | 0 | 0 | 0
Объемы выборки, вывоза и утилизации грунта и строительного мусора
46 | Разработка (выборка) техногенного грунта | м3 | 2431.99 | 630 | 1532153.7 | 1838584.44
47 | Погрузка лишнего грунта в автосамосвалы | т | 685.0025 | 325 | 222625.81 | 267150.97 | кф-1,75
48 | Устройство планировочной насыпи | м3 | 391.43 | 325 | 127214.75 | 152657.7
49 | Погрузка лишнего грунта | т | 2856.784 | 325 | 928454.8 | 1114145.76
50 | Отвозка лишнего грунта на расстояние до 30 км с утилизацией | т | 2856.784 | 0 | 0 | 0
51 | Погрузка строительного мусора | т | 816.224 | 544.86 | 444727.81 | 533673.37
52 | Отвозка строительного мусора на расстояние до 30 км с утилизацией | т | 816.224 | 0 | 0 | 0
| Итого |  |  |  | 15961300.48 | 19153560.57
Непредвиденные работы (3%) |  |  |  |  | 478839.01 | 574606.82
Итого с непредвиденными |  |  |  |  | 16440139.49 | 19728167.39

## мат ГП-
№ п/п | Наименование материалов | Ед изм | Кол-во | ООО "ЭлектроЭнергетика"
|  |  |  | Цена за ед без НДС | ВСЕГО без НДС | ВСЕГО с НДС
1 | 2 | 3 | 4 | 5 | 6 | 7
132-23-ГП. Генеральный план
Водоотводной лоток, прикромочный лоток
1 | Лоток водоотводной (BETOMAX DRIVE DN300 H26,Standartpark), | м | 53 | 35174 | 1864222 | 2237066.4
2 | Водоприемная решетка (РЕШЕТКА ВОДОПРИЕМНАЯ DRIVE ЩЕЛЕ-ВАЯ ЧУГУННАЯ ВЧ КЛ. С250 273033-D, Standartpark), | м | 53 | 9020 | 478060 | 573672
3 | Щебень фракции 20-40мм М600 | м3 | 5.63 | 2950 | 16608.5 | 19930.2
4 | Прикромочный лоток Б1-18-50 | м | 4 | 1950 | 7800 | 9360
Благоустройство (Асфальтовое покрытие проездов)
5 | Асфальтобетон плотный горячий на битуме БНД марки 60/90, Тип В, Марки III ГОСТ 9128-2013 h=0,05 | т | 66.75 | 4120 | 275010 | 330012 | кубов!!!
6 | Щебень М600 (5-20 мм) с пропиткой вязким битумом h=0,08 с К упл.= 1,05 | м3 | 112.14 | 3200 | 358848 | 430617.6
7 | Щебень М600 (20-70мм) ГОСТ 8267-93 h=0,15 с К упл.= 1,05 | м3 | 210.26 | 3400 | 714884 | 857860.8
8 | Песок крупный ГОСТ 8736-2014 h=0,30 с К упл.= 1,10 | м3 | 881.1 | 1200 | 1057320 | 1268784
9 | Бортовые камни БР 100.30.15 | шт. | 476 | 460 | 218960 | 262752
Благоустройство (Отсыпка территории щебнем)
10 | Щебень М600 (20-70мм) ГОСТ 8267-93 h=0,15 с К упл.= 1,05 | м3 | 49.45 | 3400 | 168130 | 201756
Благоустройство (Резинокордовое покрытие из плит)
11 | Плита внутренняя (номер по проекту 2741.001) | шт. | 37 | 1312500 | 1312500 | 1575000
12 | Плита наружная (номер по проекту 2741.002) | шт. | 73
13 | Прокладка наружная (номер по проекту 2741.003) | шт. | 73
14 | Прокладка внутренняя (номер по проекту 2741.004) | шт. | 37
15 | Комплект узлов крепления | шт. | 2
Благоустройство (восстановление сущ. газона)
16 | Кострец безостный | кг | 2.8 | 350 | 980 | 1176
17 | Овсянка луговая | кг | 2.2 | 740 | 1628 | 1953.6
18 | Ежа сборная | кг | 2.4 | 423 | 1015.2 | 1218.24
Благоустройство (бетонное покрытие)
19 | Бетон монолитный кл.В25, F 75, W6 ГОСТ 26633-2015 h = 0,15м | м3 | 27.45 | 6400 | 175680 | 210816
20 | Песок крупный ГОСТ 8736-2014 h=0,30 с К упл.= 1,10 | м3 | 60.39 | 1200 | 72468 | 86961.6
Корректировка колоддца В1-1 /ПГ на сети хозпитьевого водопровода
21 | Кольцо стеновое КС15.9 | шт. | 1 | 3041.67 | 3041.67 | 3650
Реконструкция колодца К2-7 на сети ливневой канализации
22 | Кольцо стеновое КС20.9 | шт. | 1 | 4916.67 | 4916.67 | 5900
Реконструкция колодца К2-8 на сети ливневой канализации
23 | Кольцо стеновое КС20.6 | шт. | 1 | 3541.6667 | 3541.67 | 4250
| Итого |  |  |  | 6735613.71 | 8082736.44

## СМР КС (hidden)
№ п/п | Наименование материалов | Ед.изм | Кол-во | ООО "ТЕХРЕСУРС"
|  |  |  | Цена за единицу без НДС | ИТОГО без НДС | ИТОГО с НДС
1 | 2 | 3 | 4 | 5 | 6 | 7
132-23-КС. Контактная сеть
| Итого |  |  |  | 0 | 0
Непредвиденные работы (3%) |  |  |  |  | 0 | 0
Итого с непредвиденными |  |  |  |  | 0 | 0

## мат КС (hidden)
№ п/п | Наименование материалов | Ед изм | Кол-во | ООО "ТЕХРЕСУРС"
|  |  |  | Цена за ед без НДС | ВСЕГО без НДС | ВСЕГО с НДС
1 | 2 | 3 | 4 | 5 | 6 | 7
132-23-КС. Контактная сеть
1 | Проволока биметаллическая Ø 4 мм БСМ2 | км | 0.02 |  | 0 | 0
2 | Проволока биметаллическая Ø 6 мм БСМ2 | км | 0.01 |  | 0 | 0
3 | Узел крепления консоли УКС 04969 КС.МК-14-088 | шт. | 6 | 4900 | 29400 | 35280
4 | Узел крепления тяги консоли ЛЭЗ 40.0368 | шт. | 1 |  | 0 | 0
5 | Узел крепления пяты консоли ЛЭЗ 40.0368-01 | шт. | 1 | 5164 | 5164 | 6196.8 | Хомут крепления консоли ЛЭЗ.40.0368-01 (D=350 с упором)
6 | Нумерация опор | шт. | 4 |  | 0 | 0
7 | Узел подключения заземляющего проводника к рельсу УКЗУ-3 | шт. | 4 | 3926 | 15704 | 18844.8 | Узел крепления заземления УКС 05600-03 (Р65; пост.ток; Lк=4,5 м)
8 | Заземляющий проводник - сталь круглая D=12мм | м | 14 |  | 0 | 0
9 | Трубка для изоляции спуска заземления ПВХ-18,5х1,5 | м | 14 |  | 0 | 0
10 | Кронштейн индивидуального заземлителя УКС 04911 КС.МК-14 | шт. | 4 | 563 | 2252 | 2702.4 | Кронштейн индивидуального заземления УКС 04911
11 | Стойка металлическая МШК1-10-100 КС.МК-14 | шт. | 3 | 97736 | 293208 | 351849.6
12 | Опора железобетонная ССА100.6-3.1 | шт. | 1 |  | 0 | 0
| Изоляция в узеле крепления опор к фундаментам |  |  |  | 0 | 0
13 | Втулка изолирующая КС 201.200.105 | шт. | 16 |  | 0 | 0
14 | Оголовок изолирующий УКС 06131 | шт. | 4 | 1604 | 6416 | 7699.2 | Оголовок изолирующий УКС 06131
15 | Шайба изолирующая КС 201.200.118 | шт. | 16 |  | 0 | 0
16 | Колпачок изолирующий КС 201.200.117 | шт. | 16 |  | 0 | 0
17 | Фундамент железобетонный ТСА-4.5-100 | шт. | 4 |  | 0 | 0
18 | Знак «Высокое напряжение» | шт. | 4 |  | 0 | 0
19 | Смазка графитная электропроводящая ж.д. КЖ | кг | 0.5 |  | 0 | 0
| Итого |  |  |  | 352144 | 422572.8

## СМР АС-
№ п/п | Наименование материалов | Ед.изм | Кол-во | ООО "ЭлектроЭнергетика"
|  |  |  | Цена за единицу без НДС | ИТОГО без НДС | ИТОГО с НДС
1 | 2 | 3 | 4 | 5 | 6 | 7
Архитектурно-строительные решения
132-23-АС1. Архитектурно-строительные решения. Ограждение
Земляные работы
1 | Разработка сухого техногенного грунта механизированным способом | м3 | 162.6 | 630 | 102438 | 122925.6
2 | Доработка грунта вручную | м3 | 2.6 | 1777 | 4620.2 | 5544.24
3 | Обратная засыпка местным грунтом механизированным способом | м3 | 109.4 | 220 | 24068 | 28881.6
4 | Уплотнение грунта пневматическими трамбовками | м3 | 109.4 | 198 | 21661.2 | 25993.44
5 | Обратная засыпка грунта вручную | м3 | 27.4 | 899 | 24632.6 | 29559.12
6 | Погрузка лишнего грунта в автосамосвалы | т | 45.5 | 325 | 14787.5 | 17745
7 | Отвозка лишнего грунта на расстояние до 30 км с утилизацией | т | 45.5 | 0 | 0 | 0
Сборные железобетонные, монолитные и кирпичные конструкции
8 | Установка железобетонных оград из панелей (2,5м*32 шт) | м | 80 | 2455 | 196400 | 235680
9 | Устройство кирпичной кладки из кирпича КР-р-по 250х120х88/1,4НФ/150/2,0/50 на растворе М50 | м3 | 8.6 | 6799 | 58471.4 | 70165.68
10 | Устройство монолитных фундаментов из бетона кл. В20, W6, F150 | м3 | 7 | 10711 | 74977 | 89972.4
11 | Устройство анкерных болтов в монолитных фундаментах | шт. | 16 | 910 | 14560 | 17472
12 | Окраска анкерных болтов 2-мя слоя «Алпола» по 1 слою «Цинол» | т | 0.06 | 200000 | 12000 | 14400
13 | Устройство щебеночной подготовки из щебня фр. 20-40 мм под фундаменты | м3 | 12.6 | 1240 | 15624 | 18748.8
14 | Устройство цементной стяжки толщ. 30 мм по верху кирпичной кладки из цементного раствора М100 | м2 | 3.6 | 634 | 2282.4 | 2738.88
15 | Штукатурка поверхности кирпичных стен | м2 | 56 | 2820 | 157920 | 189504
16 | Окраска поверхности кирпичных стен фасадной краской типа «Полифан» за 2 раза | м2 | 56 | 1280 | 71680 | 86016
17 | Очистка поверхности сборных железобетонных и монолитных фундаментов перед обмазкой | м2 | 134.2 | 1007.7 | 135233.34 | 162280.01
18 | Огрунтовка поверхностей монолитных железобетонных каналов за один раз | м2 | 134.2 | 452 | 60658.4 | 72790.08
19 | Обмазка поверхностей монолитных железобетонных каналов и битумной мастикой за 2 раза | м2 | 134.2 | 615.54 | 82605.47 | 99126.56
20 | Заделка панелей ограждения в фундаментах бетоном кл. В20, W6, F150 | м3 | 1.3 | 10711 | 13924.3 | 16709.16
Металлоконструкции
21 | Устройство металлических стоек для ворот | шт. | 4 | 4218 | 16872 | 20246.4
22 | Установка металлических ворот | шт. | 2 | 82000 | 164000 | 196800
23 | Окраска мк покрытием из 2-х слоев «Алпола» по 1 слою «Цинол» | т | 0.408 | 200000 | 81600 | 97920
24 | Устройство деталей крепления стоек ворот в кирпичной кладке | т | 0.002 | 223000 | 446 | 535.2
132-23-АС2. Архитектурно-строительные решения. Защитное сооружение
Земляные работы
25 | Разработка сухого техногенного грунта механизированным способом | м3 | 147 | 630 | 92610 | 111132
26 | Доработка грунта вручную | м3 | 3 | 1777 | 5331 | 6397.2
27 | Бурение скважин в обсадных трубах Ø630 мм L=11 м (4 шт) | м3 | 14 | 21600 | 302400 | 362880
28 | Обратная засыпка местным грунтом механизированным способом | м3 | 48 | 220 | 10560 | 12672
29 | Уплотнение грунта пневматическими трамбовками | м3 | 48 | 198 | 9504 | 11404.8
30 | Обратная засыпка грунта вручную | м3 | 16 | 899 | 14384 | 17260.8
31 | Погрузка лишнего грунта в автосамосвалы | т | 175 | 325 | 56875 | 68250 | кф-1,75
32 | Отвозка лишнего грунта на расстояние до 30 км с утилизацией | т | 175 | 3460 | 605500 | 726600
Фундаменты
33 | Устройство основания из экструдированного пенополистирола толщиной 100 мм | м3 | 7.6 | 3974 | 30202.4 | 36242.88
34 | Устройство подготовки из бетона кл. В7,5 толщиной 100 мм под монолитные железобетонные конструкции | м3 | 8.4 | 5979 | 50223.6 | 60268.32
35 | Устройство монолитных ж/б свай из бетона класса В25, W8 | м3 | 14 | 16400 | 229600 | 275520
36 | Устройство монолитного ж/б фундамента из бетона класса В25, W6, F150 | м3 | 14 | 10711 | 149954 | 179944.8
37 | Устройство монолитного ж/б пролетного строения из бетона класса В25, W6, F150 | м3 | 14 | 16400 | 229600 | 275520
| Разные работы |  |  |  | 0 | 0
38 | Очистка боковых поверхностей монолитных фундаментов от грязи | м2 | 120 | 1007.7 | 120924 | 145108.8
39 | Огрунтовка поверхностей сборных железобетонных поверхностей за один раз | м2 | 120 | 452 | 54240 | 65088
40 | Обмазка поверхностей сборных железобетонных поверхностей битумной мастикой за 2 раза | м2 | 120 | 615.54 | 73864.8 | 88637.76
| Итого |  |  |  | 3387234.61 | 4064681.53
Непредвиденные работы (3%) |  |  |  |  | 101617.04 | 121940.45
Итого с непредвиденными |  |  |  |  | 3488851.65 | 4186621.98

## мат АС-
№ п/п | Наименование материалов | Ед изм | Кол-во | ООО "ЭлектроЭнергетика"
|  |  |  | Цена за ед без НДС | ВСЕГО без НДС | ВСЕГО с НДС
1 | 2 | 3 | 4 | 5 | 6 | 7
Архитектурно-строительные решения
132-23-АС1. Архитектурно-строительные решения. Ограждение
Сборные железобетонные, монолитные и кирпичные конструкции
1 | Бетон В20 W6 F150 | м3 | 8.3 | 6300 | 52290 | 62748
2 | Щебень фр. 20-40 | м3 | 12.6 | 2950 | 37170 | 44604
3 | Кирпич КР-р-по 250х120х88/1,4НФ/150/2,0/50 | шт. | 2600 | 24 | 62400 | 74880
4 | Фундаменты ограждения ФО-2 | шт. | 35 | 3660 | 128100 | 153720
5 | Панели ограждения ПО-2 | шт. | 32 | 11500 | 368000 | 441600
6 | Болт М24х900 (16 шт.) | кг | 60.32 | 382.1705 | 23052.53 | 27663.04
7 | Покрытие Цинол | кг | 0.28 | 1650 | 462 | 554.4
8 | Покрытие Алпол | кг | 0.56 | 1100 | 616 | 739.2
9 | Цементный раствор М100 | м3 | 3.15 | 5200 | 16380 | 19656
10 | Покрытие Полифан Стандат ВД-КЧ-1ФА | кг | 1.8 | 182 | 327.6 | 393.12
11 | Битумная мастика Технониколь №24 | кг | 65.8 | 187.05 | 12307.89 | 14769.47
12 | Битумная грунтовка Технониколь №01 | кг | 40.2 | 229.18 | 9213.04 | 11055.65
Металлоконструкции
13 | Ворота ВР-1 | шт. | 2 | 93658 | 187316 | 224779.2
14 | Арматура ∅8 АIII | кг | 2 | 52.42 | 104.84 | 125.81
15 | Покрытие Цинол | кг | 1.9 | 1650 | 3135 | 3762
16 | Покрытие Алпол | кг | 3.8 | 1100 | 4180 | 5016
Стойка СТ-1 (406,4 кг)-4 шт.
17 | Труба 160х160х6 (4 шт.) | шт. | 4 | 14900 | 59600 | 71520
18 | Прокат листовой 20х400 (4 шт.) | кг | 75.2 | 67.49 | 5075.25 | 6090.3
19 | Прокат листовой 8х150 (12 шт.) | кг | 13.92 | 59.99 | 835.06 | 1002.07
20 | Прокат листовой 6х180 (4 шт.) | кг | 6.12 | 59.16 | 362.06 | 434.47
132-23-АС2. Архитектурно-строительные решения. Защитное сооружение
Свая буронабивная СВ-1 - 4шт.
21 | Бетон В25 W8 | м3 | 14 | 6400 | 89600 | 107520
22 | Арматура ∅16-А500С | кг | 577.92 | 51.49 | 29757.1 | 35708.52 | 578
23 | Арматура ∅5-Вр500 | кг | 42.6 | 64900 | 2764740 | 3317688 | 42.8
24 | Прокат листовой 50х6 | кг | 125.12 | 70.99 | 8882.27 | 10658.72 | 125.2
25 | Трубы обсадные Ø630х8 | кг | 5900 | 100 | 590000 | 708000
Фундамент монолитный ФМ-1 - 1шт.
26 | Бетон В25 W6 F150 | м3 | 3.5 | 6400 | 22400 | 26880
27 | Арматура ∅12-А500С | кг | 197.208 | 51.24 | 10104.94 | 12125.93
28 | Арматура ∅16-А500С | кг | 48.208 | 51.49 | 2482.23 | 2978.68
29 | Арматура ∅6-А240 | кг | 8.108 | 54.08 | 438.48 | 526.18
Пролетное строение ПБ-1 - 1шт.
30 | Бетон В25 W6 F150 | м3 | 27.3 | 6400 | 174720 | 209664 | 27.5
31 | Арматура ∅25-А500С | кг | 954 | 49.58 | 47299.32 | 56759.18
32 | Арматура ∅12-А500С | кг | 2249 | 51.24 | 115238.76 | 138286.51 | 2275.9
| Итого |  |  |  | 4826590.37 | 5791908.45

## СМР трнсбрдр-
№ п/п | Наименование материалов | Ед.изм | Кол-во | ООО "ЭлектроЭнергетика"
|  |  |  | Цена за единицу без НДС | ИТОГО без НДС | ИТОГО с НДС
1 | 2 | 3 | 4 | 5 | 6 | 7
132-23-АС. Архитектурно-строительные решения. Трансбордер
Земляные работы под плиту трансбордера Пл1
1 | Разработка сухого техногенного грунта механизированным способом | м3 | 702.1 | 630 | 442323 | 530787.6
2 | Доработка грунта в траншее вручную | м3 | 12.3 | 1777 | 21857.1 | 26228.52
3 | Обратная засыпка местным грунтом механизированным способом | м3 | 482.3 | 220 | 106106 | 127327.2
4 | Обратная засыпка грунта вручную | м3 | 123 | 899 | 110577 | 132692.4
5 | Уплотнение грунта пневматическими трамбовками | м3 | 482 | 198 | 95436 | 114523.2
6 | Погрузка лишнего грунта в автосамосвалы | т | 172.3 | 325 | 55997.5 | 67197
7 | Отвозка лишнего грунта на расстояние до 30 км с утилизацией | т | 172.3 | 3460 | 596158 | 715389.6
Подпорная стена ПС1
8 | Устройство подпорной стены из бетона В25 W6 F200 | м3 | 22.8 | 12200 | 278160 | 333792
9 | Устройство бетонной подготовки из бетона В10 толщиной 100 мм | м3 | 2.6 | 5979 | 15545.4 | 18654.48
10 | Огрунтовка поверхностей монолитных железобетонных каналов за один раз | м2 | 39.6 | 452 | 17899.2 | 21479.04
11 | Обмазка поверхностей монолитных железобетонных каналов и битумной мастикой за 2 раза | м2 | 39.6 | 615 | 24354 | 29224.8
12 | Рулонная гидроизоляция Техноэласт ЭПП в 2 слоя | м2 | 26.5 | 305.96 | 8107.94 | 9729.53
13 | Установка закладной детали Зд1 (16,4кг) | шт | 2 | 306.74 | 613.48 | 736.18
Плита трансбордера Пл1
14 | Устройство плиты трансбордера из бетона В25 W6 F200 | м3 | 63.5 | 8763.8 | 556501.3 | 667801.56
15 | Устройство плиты трансбордера из бетона В10 толщиной 100 мм | м3 | 16.7 | 8763.8 | 146355.46 | 175626.55
16 | Установка закладной детали Зд1 (246кг) | шт | 30 | 4600.87 | 138026.1 | 165631.32
17 | Установка подкладки КБ50 (207 кг) | шт. | 30 | 3871.48 | 116144.4 | 139373.28
18 | Установка клемы ПК (42 кг) | шт. | 60 | 330 | 19800 | 23760
19 | Установка резиновой прокладки 6..8 мм | шт. | 30 | 500 | 15000 | 18000
20 | Установка Рельса Р50 (0,79т) | шт. | 2 | 15760 | 31520 | 37824
21 | Установка накладки 1Р50 (37,6 кг) | шт. | 2 | 8222.27 | 16444.54 | 19733.45
22 | Рулонная гидроизоляция Техноэласт ЭПП в 2 слоя | м2 | 173 | 305.96 | 52931.08 | 63517.3
23 | Устройство деформационного шва с помощью утеплителя Техноплекс 35 толщиной 20 мм | м3 | 0.3 | 8064 | 2419.2 | 2903.04
24 | Устройство герметика Технониколь ПУ Flor, размером 20х20 мм | м | 38.2 | 1792 | 68454.4 | 82145.28
25 | Усиление основания под плиту щебнем изверженных пород крупностью 40…60 мм с трамбованием основания щебеночной подготовки слоем 100 мм | м3 | 17.3 | 1754 | 30344.2 | 36413.04
Металлоконструкции
26 | Устройство металлической стойки СТ-1 (0,42т) | шт | 0.42 | 150291 | 63122.22 | 75746.66 | тонны!
27 | Установка металлической фермы Ф-1 (1 шт.) | т | 0.23 | 73989 | 17017.47 | 20420.96
28 | Установка деталей крепления | т | 0.061 | 150291 | 9167.75 | 11001.3
29 | Огрунтовка металлических поверхностей грунтовкой цинконаполненной | м2 | 18 | 182 | 3276 | 3931.2
30 | Окраска мк покрытием из 2 слоев «алпол» | м2 | 18 | 182 | 3276 | 3931.2
31 | Огрунтовка (ГФ-021) металлоконструкций в заводских условиях в 1 слой | м2 | 18 | 152 | 2736 | 3283.2
Устройство монолитных ж/б фундаментов
32 | Разработка сухого техногенного грунта механизированным способом | м3 | 81.2 | 630 | 51156 | 61387.2
33 | Доработка грунта в траншее вручную | м3 | 1.4 | 1777 | 2487.8 | 2985.36
34 | Обратная засыпка местным грунтом механизированным способом | м3 | 64.4 | 220 | 14168 | 17001.6
35 | Обратная засыпка грунта вручную | м3 | 16.1 | 899 | 14473.9 | 17368.68
36 | Уплотнение грунта пневматическими трамбовками | м3 | 64.4 | 198 | 12751.2 | 15301.44
37 | Погрузка лишнего грунта в автосамосвалы | т | 3.4 | 325 | 1105 | 1326
38 | Отвозка лишнего грунта на расстояние до 30 км с утилизацией | т | 3.4 | 0 | 0 | 0
Фундамент ФМ-1
39 | Устройство монолитных ж/б фундаментов из бетона кл. В25 F200, W6 | м3 | 1.8 | 10423 | 18761.4 | 22513.68
40 | Термодиффузионное цинкование болтов толщиной не более 30 мм в заводских условиях | т | 0.016 | 400000 | 6400 | 7680
41 | Устройство бетонной подготовки из бетона В10 по монолитный ж/б фундамент ФМ-1 | м3 | 0.4 | 5979 | 2391.6 | 2869.92
42 | Устройство заполнения рихтовочного зазора Бетоном В30 на мелком заполнителе | м3 | 0.07 | 5979 | 418.53 | 502.24
43 | Обмазка битумной мастикой (ТЕХНОНИКОЛЬ №24. Расход 0,7 кг/м2 на один слой) за 2 раза по битумной грунтовке (ТЕХНОНИКОЛЬ № 01 – 0,20-0,30 кг/м2) за 1 раз | м2 | 7.1 | 615 | 4366.5 | 5239.8
| 132-23-ЭМ. Трансбордер. Силовое электрооборудование | [5 empty] | ЭМ КИК
Монтаж оборудования и материалов (высота монтажа до 7 м)
44 | Монтаж опорного фарфорового изолятора ИОР 10-7,5 I УХЛ 2 | шт. | 15 | 18000 | 270000 | 324000
45 | Монтаж резьбовой шпильки М10 арт. 210151 (+15шт. гайки М10 арт. 210156 + 15шт. шайбы 10/125 арт. 210161 + 15шт. шайбы пружинной 10/127 арт. 210171) | шт. | 2 | 1500 | 3000 | 3600
46 | Монтаж резьбовой шпильки М16 арт. 210153 (+15шт. гайки М16 арт. 210158 + 15шт. шайбы 16/125 арт. 210163 + 15шт. шайбы пружинной 16/127 арт. 210173) | шт. | 2 | 1500 | 3000 | 3600
Прокат черных металлов (высота монтажа до 7 м)
47 | Монтаж круга стального горячекатаного ∅16 мм Сталь 3 ГОСТ 2590-2006 | м | 33 | 756 | 24948 | 29937.6
48 | Монтаж уголка стального L50x70х5, l=1000 ГОСТ 19771-93 | м | 1 | 1756 | 1756 | 2107.2
| 132-23-ЭМ. Трансбордер. Силовое электрооборудование | [5 empty] | ЭМ
Монтаж оборудования и материалов (высота монтажа до 7 м)
49 | Монтаж опорного фарфорового изолятора ИОР 10-7,5 I УХЛ 2 | шт. | 12 | 18000 | 216000 | 259200
50 | Монтаж резьбовой шпильки М10 арт. 210151 (+12шт. гайки М10 арт. 210156 + 12шт. шайбы 10/125 арт. 210161) | шт. | 2 | 1500 | 3000 | 3600
51 | Монтаж резьбовой шпильки М16 арт. 210153 (+12шт. гайки М16 арт. 210158 + 12шт. шайбы 16/125 арт. 210163) | шт. | 2 | 1500 | 3000 | 3600
Прокат черных металлов (высота монтажа до 7 м)
52 | Монтаж круга стального горячекатаного ∅16 мм Сталь 3 ГОСТ 2590-2006 | м | 33 | 756 | 24948 | 29937.6
53 | Монтаж уголка стального L50x70х5, l=1000 ГОСТ 19771-93 | м | 1 | 1756 | 1756 | 2107.2
Итого |  |  |  |  | 3745558.67 | 4494670.41
Непредвиденные работы (3%) |  |  |  |  | 112366.76 | 134840.11
Итого с непредвиденными |  |  |  |  | 3857925.43 | 4629510.52

## мат трнсбрдр-
№ п/п | Наименование материалов | Ед.изм | Кол-во | ООО "ЭлектроЭнергетика"
|  |  |  | Цена за единицу | Стоимость без НДС итого | ИТОГО с НДС
1 | 2 | 3 | 4 | 5 | 6 | 7
132-23-АС. Архитектурно-строительные решения. Трансбордер
| Ферма Ф-1 (225,9 кг) 1 шт. | [5 empty] | 232,3кг
1 | Уголок L50x5, l=7300 (4 шт.) | кг | 110 | 54.16 | 5957.6 | 7149.12
2 | Уголок L50x70х5, l=1000 (4 шт.) | кг | 16.64 | 97.49 | 1622.23 | 1946.68
3 | Уголок L35x4 | кг | 99.3 | 57.49 | 5708.76 | 6850.51
Стойка СТ-1 (417,5 кг) 1 шт.
4 | Швеллеры 24, l=5660 мм (2 шт.) | кг | 272 | 97.04 | 26394.88 | 31673.86
5 | Прокат стальной 140х10, l=280 (18 шт.) | кг | 55.8 | 59.58 | 3324.56 | 3989.47
6 | Швеллеры 120х60х4, l=700 (2 шт.) | кг | 10.6 | 68.33 | 724.3 | 869.16
7 | Прокат стальной 240х10, l=600 (2 шт.) | кг | 22.6 | 59.58 | 1346.51 | 1615.81
8 | Прокат стальной 600х20, l=600 (1 шт.) | кг | 56.5 | 67.49 | 3813.19 | 4575.83
Металлоконструкции
9 | Полоса -8х100 (4 шт.) | шт. | 12.4 | 68.24 | 846.18 | 1015.42
10 | Полоса -8х40 (4 шт.) | шт. | 5.2 | 66.58 | 346.22 | 415.46
11 | Покрытие Цинол | кг | 3.3 | 1650 | 5445 | 6534
12 | Покрытие Алпол | кг | 6.6 | 1100 | 7260 | 8712
13 | Грунтовка ГФ-021 | кг | 3.3 | 315 | 1039.5 | 1247.4
| Монолитные ж/б конструкции |  |  |  | 0 | 0
| Подпорная стена ПС1 ( 2 шт.) |  |  |  | 0 | 0
14 | Бетон В25 W6 F200 | м3 | 22.8 | 6400 | 145920 | 175104
15 | Бетон В10 | м3 | 2.6 | 5450 | 14170 | 17004
16 | Арматура ∅18-А400С | кг | 1577.6 | 51.33 | 80978.21 | 97173.85
17 | Арматура ∅12-А400С | кг | 522.8 | 51.66 | 27007.85 | 32409.42
18 | Арматура ∅8-А240 | кг | 106.4 | 54.08 | 5754.11 | 6904.93
19 | Уголок L125x12 (2 шт.) | кг | 444.6 |  | 0 | 0
20 | Рулонная гидроизоляция Техноэласт ЭПП | м2 | 30.5 | 365 | 11132.5 | 13359
21 | Битумная мастика Технониколь №24 | кг | 56 | 187.05 | 10474.8 | 12569.76
22 | Битумная грунтовка Технониколь №01 | кг | 10 | 229.18 | 2291.8 | 2750.16
| Закладная деталь Зд1- 4шт. |  |  |  | 0 | 0
23 | Лист 12х200 | кг | 28 | 59.58 | 1668.24 | 2001.89
24 | Арматура ∅12-А400С | кг | 4.8 | 51.66 | 247.97 | 297.56
| Плита трансбордера Пл1 |  |  |  | 0 | 0
25 | Бетон В25 W6 F200 | м3 | 63.5 | 6400 | 406400 | 487680
26 | Бетон В10 | м3 | 16.7 | 5450 | 91015 | 109218
27 | Арматура ∅12-А400С | кг | 3290.8 | 51.66 | 170002.73 | 204003.28
28 | Арматура ∅8-А240 | кг | 417.6 | 54.08 | 22583.81 | 27100.57
29 | Подкладка КБ50 (6,9 кг/шт.) | шт. | 30 | 1265 | 37950 | 45540
30 | Клемма ПК (0,7кг/шт.) | шт. | 60 | 255.65 | 15339 | 18406.8
31 | Шайба двухвитковая М22 (60 шт.) | кг | 6 | 197 | 1182 | 1418.4
32 | Гайка М22 (60 шт.) | кг | 6 | 147 | 882 | 1058.4
33 | Болт М22 (60 шт.) | кг | 24 | 127 | 3048 | 3657.6
34 | Резиновая прокладка 6..8 мм | шт. | 30 | 75 | 2250 | 2700
35 | Сетка С1 из ∅ 8 А-I (30 шт.) | кг | 52.8 | 91 | 4804.8 | 5765.76
36 | Рельс Р50 (393,7 кг/шт.) | шт. | 2 | 49821.6667 | 99643.33 | 119572
37 | Накладка 1 Р50 (18,8 кг/шт.) | шт. | 2 | 4425 | 8850 | 10620
38 | Болт стыковой М24х150 (0,8 кг/шт.) | шт. | 12 | 151.6667 | 1820 | 2184
39 | Техноплекс 35, толщиной 20 мм | м3 | 0.3 | 4899 | 1469.7 | 1763.64
40 | Технониколь ПУ Flor, размером 20х20 мм | м3/ шт. | 0,015/25 | 600 | 15000 | 18000
| Закладная деталь Зд1 - 30 шт. |  |  |  | 0 | 0
41 | Лист 12х200 | кг | 210 | 59.58 | 12511.8 | 15014.16
42 | Арматура ∅12-А400С | кг | 36 | 51.66 | 1859.76 | 2231.71
| Фундамент ФМ-1 |  |  |  | 0 | 0
43 | Бетон В30 W6 F200 | м3 | 0.07 | 6700 | 469 | 562.8
44 | Бетон В25 W6 F200 | м3 | 1.8 | 6400 | 11520 | 13824
45 | Бетон В10 | м3 | 0.4 | 5450 | 2180 | 2616
46 | Сетка С1 из ∅ 8 А-I (3шт) | кг | 5.28 | 91 | 480.48 | 576.58
47 | Арматура ∅12-А500С | кг | 94.64 | 51.16 | 4841.78 | 5810.14 | 75
48 | Арматура ∅8-А240 | кг | 1.56 | 54.08 | 84.36 | 101.23 | 7
49 | Арматура ∅6-А240 | кг | 13.15 | 54.08 | 711.15 | 853.38 | 10
50 | Анкерный болт ∅8 L=985 (4 шт) | кг | 15.76 | 253.81 | 4000.05 | 4800.06
51 | Шайба (8 шт.) | кг | 4 | 9.11 | 36.44 | 43.73
52 | Гайка М24 (12 шт.) | шт. | 1.44 | 26.89 | 38.72 | 46.46
53 | Битумная мастика Технониколь №24 | кг | 10 | 187.05 | 1870.5 | 2244.6
54 | Битумная грунтовка Технониколь №01 | кг | 2 | 229.18 | 458.36 | 550.03
55 | Щебень М600 изверженных пород, крупность 40…60 мм | м3 | 17.3 | 4200 | 72660 | 87192
| 132-23-ЭМ. Трансбордер. Силовое электрооборудование | [5 empty] | ЭМ-КИК
56 | Опорный фарфоровый изолятор ИОР 10-7,5 I УХЛ 2 | шт. | 15 | 1041 | 15615 | 18738
57 | Резьбовая шпилька М10 (2 шт.) | шт. | 2 | 120 | 240 | 288
58 | Резьбовая шпилька М16 (2 шт.) | шт. | 2 | 155 | 310 | 372
59 | Гайка М10 (15 шт.) | кг | 0.3 | 201 | 60.3 | 72.36
60 | Гайка М16 (15 шт.) | кг | 0.45 | 184 | 82.8 | 99.36
61 | Шайба 10/125 (15 шт.) | кг | 0.06 | 210 | 12.6 | 15.12
62 | Шайба 16/125 (15 шт.) | кг | 0.165 | 210 | 34.65 | 41.58
63 | Шайба пружинная 10/127 (15 шт.) | кг | 0.03 | 21 | 0.63 | 0.76
64 | Шайба пружинная 16/127 (15 шт.) | кг | 0.09 | 22 | 1.98 | 2.38
65 | Круг стальной горячекатаный ∅16 мм | кг | 52.14 | 62.79 | 3273.87 | 3928.64
66 | Уголок стальной L50x70х5, l=1000 | кг | 5.38 | 97.49 | 524.5 | 629.4
| 132-23-ЭМ. Трансбордер. Силовое электрооборудование | [5 empty] | ЭМ
67 | Опорный фарфоровый изолятор ИОР 10-7,5 I УХЛ 2 | шт. | 12 | 1041 | 12492 | 14990.4
68 | Резьбовая шпилька М10 (2 шт.) | шт. | 2 | 120 | 240 | 288
69 | Резьбовая шпилька М16 (2 шт.) | шт. | 2 | 155 | 310 | 372
70 | Гайка М10 (12 шт.) | кг | 0.24 | 201 | 48.24 | 57.89
71 | Гайка М16 (12 шт.) | кг | 0.36 | 184 | 66.24 | 79.49
72 | Шайба 10/125 (12 шт.) | кг | 0.048 | 210 | 10.08 | 12.1
73 | Шайба 16/125 (12 шт.) | кг | 0.132 | 210 | 27.72 | 33.26
74 | Круг стальной горячекатаный ∅16 мм | кг | 52.14 | 62.79 | 3273.87 | 3928.64
75 | Уголок стальной L50x70х5, l=1000 | кг | 5.38 | 97.49 | 524.5 | 629.4
Итого: |  |  |  |  | 1396586.16 | 1675903.4