## 132-23-ПЖ СО
Поз. | Наименование и техническая характеристика | Тип, марка, обозначение документа, опросного листа | Код продукции | Поставщик | Ед. изме- рения | Кол. | Масса 1 ед., кг | Примечание
1 | Рельсы | НТ типа Р-65 длина 12,5 м нормальной длины и укороченные |  |  | шт. | 46
2 | Haклaдкa 1P-65 (2 шт. с комплектом крепления) | ГOCT 33184-2014 |  |  | компл | 46
3 | Деревянные шпалы | II тип |  |  | шт. | 527
4 | Скрепления | КД65 |  |  | компл | 1056
5 | Контррельсовый уголок (с комплектом крепления) | СП850 длина 9 м МСЗ.8318.00.000-03 |  |  | компл | 13
6 | Контррельсовый уголок (с комплектом крепления) | СП850 длина 9 м МСЗ.8318.00.000-04 |  |  | компл | 2
7 | Контррельсовый уголок (с комплектом крепления) | СП850 длина 9 м МСЗ.8318.00.000-05 |  |  | компл | 2
8 | Подкладки с упорами | МП372.01.000 |  |  | шт. | 136
9 | Подкладки | МП372.00.001 |  |  | шт. | 404

## 131-23-ПЖ СО
Поз. | Наименование и техническая характеристика | Тип, марка, обозначение документа, опросного листа | Код продукции | Поставщик | Ед. изме- рения | Кол. | Масса 1 ед., кг | Примечание
1 | Рельсы | НТ тип Р-50 длина 12,5 м нормальной длины и укороченные |  |  | шт. | 6
2 | Рельсы | НТ тип Р-65 длина 12,5 м нормальной длины и укороченные |  |  | шт. | 304
3 | Haклaдкa 1P-50 (2 шт. с комплектом крепления) | ГOCT 33184-2014 |  |  | компл | 7
4 | Haклaдкa 1P-65 (2 шт. с комплектом крепления) | ГOCT 33184-2014 |  |  | компл | 310
5 | Деревянные шпалы | II тип |  |  | шт. | 2289
6 | Железобетонные шпалы | Ш-3 для ЖБР |  |  | шт. | 1274
7 | Скрепления | КД50 |  |  | компл | 118
8 | Скрепления | КД65 |  |  | компл | 4460
9 | Скрепления | ЖБР-65 |  |  | компл | 2546
10 | Контррельсовый уголок (с комплектом крепления) | СП850 длина 9 м МСЗ.8318.00.000-03 |  |  | компл | 2
11 | Контррельсовый уголок (с комплектом крепления) | СП850 длина 9 м МСЗ.8318.00.000-04 |  |  | компл | 1
12 | Контррельсовый уголок (с комплектом крепления) | СП850 длина 9 м МСЗ.8318.00.000-05 |  |  | компл | 1
13 | Подкладки с упорами | МП372.01.000 |  |  | шт. | 31
14 | Подкладки | МП372.00.001 |  |  | шт. | 89
15 | Глухое пересечение (угол 45°) с комплектом деревянных брусьев и креплений | типа Р65, Пр. 534.06-2007.00.000-01 |  |  | компл | 1
16 | Стрелочный перевод с комплектом ж.б. брусьев и креплений | типа Р65 марка 1/9 правый Пр. 2769.00.000 |  |  | компл | 2
17 | Стрелочный перевод с комплектом ж.б. брусьев и креплений | типа Р65 марка 1/9 левый Пр. 2769.00.000-01 |  |  | компл | 1
18 | Стрелочный перевод с комплектом деревянных брусьев и креплений | типа Р65 марка 1/9 правый Пр. 2766.00.000 |  |  | компл | 2
19 | Стрелочный перевод с комплектом деревянных брусьев и креплений | типа Р65 марка 1/9 левый Пр. 2766.00.000-01 |  |  | компл | 1
20 | Стрелочный перевод с комплектом деревянных брусьев и креплений | типа Р65 марка 1/7 левый, проект ЛПТП.665121.103М |  |  | компл | 3
21 | Тупиковые упоры | ТУ 5264-001-83875090-2016 |  |  | компл | 3

## 130-23-ПЖ СО
Позиция | Наименование и техническая характеристика | Тип, марка. Обозначение документа, опросного листа | Код оборудования, изделия материала | Завод - изготовитель | Единица измерения | Коли- чество | Масса единицы, кг | Примечание
1 | Железнодорожный путь №1
Промежуточное рельсовое скрепление типа КБ65
1.1 | Рельсы типа Р65, длиной 12,5м | ГОСТ Р51685-2013 |  |  | шт. | 36
1.2 | Шпалы ж.б. | ГОСТ 33320-2015 |  |  | шт. | 416
1.3 | Подкладка КБ65 | ГОСТ 16277-2016 |  |  | шт. | 833
1.4 | Клемма промежуточная | ГОСТ 22343-2014 |  |  | шт. | 1665
1.5 | Болт клеммый с гайкой исполнение 2 | ГОСТ 16016-2014 |  |  | шт. | 1665
1.6 | Шайба двухвитковая, М25 | ГОСТ 21797-2014 |  |  | шт. | 3330
1.7 | Болт закладной с гайкой | ГОСТ 16017-2014 |  |  | шт. | 1665
1.8 | Скоба для изолирующей втулки | ЦП-138 |  |  | шт. | 1665
1.9 | Втулка изолирующая | ЦП-142 |  |  | шт. | 1665
1.10 | Прокладка под подошву рельсов Р65 | ЦП-328 |  |  | шт. | 833
1.11 | Прокладка на шпалу ж/б | ЦП-153 |  |  | шт. | 833
Стыковое скрепление рельсов типа КБ65
1.12 | Накладка 2Р65 (шести) | ГОСТ 33184-2014 |  |  | шт. | 72
1.13 | Болт стыковой в комплекте с гайками Р65 (шести) | ГОСТ 11530-2014 |  |  | шт. | 217
1.14 | Шайба пружинная для стыковых болтов Р65 (шести) | ГОСТ 11532-2014 |  |  | шт. | 217
Изделия
1.15 | Изделие соединительное МС 1 уголок 75х50х5 | Серия 2.419-4.93 Вып.1 |  |  | п.м. | 453
1.16 | Изделие соединительное МС 2 уголок 63х5 | Серия 2.419-4.93 Вып.1 |  |  | п.м. | 453
Материалы
1.17 | Балласт щебеночный | ГОСТ 7392-2014 |  |  | м3 | 151
1.18 | Гравийно-песчаная подушка | ГОСТ 7394-2014 |  |  | м3 | 163
1.19 | Упор РУ1 в составе на 1 шт: |  |  |  | шт. | 1
1.19.1 | Лист t=12 ГОСТ19903-2015/С345 -3 ГОСТ 27772-88 |  |  |  | шт. | 4
1.19.2 | Лист t=30 ГОСТ19903-2015/С345 -3 ГОСТ 27772-88 |  |  |  | шт. | 4
1.19.3 | Колодка сборная деревянная |  |  |  | шт. | 2
1.19.4 | Накладка двухголовая к рельсам Р65 | ГОСТ 8193-73 |  |  | шт. | 2
2 | Железнодорожный путь №2
Промежуточное рельсовое скрепление типа КБ65
2.1 | Рельсы типа Р65, длиной 12,5м | ГОСТ Р51685-2013 |  |  | шт. | 36
2.2 | Шпалы ж.б. | ГОСТ 33320-2015 |  |  | шт. | 416
2.3 | Подкладка КБ65 | ГОСТ 16277-2016 |  |  | шт. | 833
2.4 | Клемма промежуточная | ГОСТ 22343-2014 |  |  | шт. | 1665
2.5 | Болт клеммый с гайкой исполнение 2 | ГОСТ 16016-2014 |  |  | шт. | 1665
2.6 | Шайба двухвитковая, М25 | ГОСТ 21797-2014 |  |  | шт. | 3330
2.7 | Болт закладной с гайкой | ГОСТ 16017-2014 |  |  | шт. | 1665
2.8 | Скоба для изолирующей втулки | ЦП-138 |  |  | шт. | 1665
2.9 | Втулка изолирующая | ЦП-142 |  |  | шт. | 1665
2.10 | Прокладка под подошву рельсов Р65 | ЦП-328 |  |  | шт. | 833
2.11 | Прокладка на шпалу ж/б | ЦП-153 |  |  | шт. | 833
Стыковое скрепление рельсов типа КБ65
2.12 | Накладка 2Р65 (шести) | ГОСТ 33184-2014 |  |  | шт. | 72
2.13 | Болт стыковой в комплекте с гайками Р65 (шести) | ГОСТ 11530-2014 |  |  | шт. | 217
2.14 | Шайба пружинная для стыковых болтов Р65 (шести) | ГОСТ 11532-2014 |  |  | шт. | 217
Изделия
2.15 | Изделие соединительное МС 1 уголок 75х50х5 | Серия 2.419-4.93 Вып.1 |  |  | п.м. | 453
2.16 | Изделие соединительное МС 2 уголок 63х5 | Серия 2.419-4.93 Вып.1 |  |  | п.м. | 453
Материалы
2.17 | Балласт щебеночный | ГОСТ 7392-2014 |  |  | м3 | 151
2.18 | Гравийно-песчаная подушка | ГОСТ 7394-2014 |  |  | м3 | 163
2.19 | Упор РУ1 в составе на 1 шт: |  |  |  | шт. | 1
2.19.1 | Лист t=12 ГОСТ19903-2015/С345 -3 ГОСТ 27772-88 |  |  |  | шт. | 4
2.19.2 | Лист t=30 ГОСТ19903-2015/С345 -3 ГОСТ 27772-88 |  |  |  | шт. | 4
2.19.3 | Колодка сборная деревянная |  |  |  | шт. | 2
2.19.4 | Накладка двухголовая к рельсам Р65 | ГОСТ 8193-73 |  |  | шт. | 2
3 | Железнодорожный путь №3
Промежуточное рельсовое скрепление типа КБ65
3.1 | Рельсы типа Р65, длиной 12,5м | ГОСТ Р51685-2013 |  |  | шт. | 25
3.2 | Шпалы ж.б. | ГОСТ 33320-2015 |  |  | шт. | 288
3.3 | Подкладка КБ65 | ГОСТ 16277-2016 |  |  | шт. | 576
3.4 | Клемма промежуточная | ГОСТ 22343-2014 |  |  | шт. | 1151
3.5 | Болт клеммый с гайкой исполнение 2 | ГОСТ 16016-2014 |  |  | шт. | 1151
3.6 | Шайба двухвитковая, М25 | ГОСТ 21797-2014 |  |  | шт. | 2302
3.7 | Болт закладной с гайкой | ГОСТ 16017-2014 |  |  | шт. | 1151
3.8 | Скоба для изолирующей втулки | ЦП-138 |  |  | шт. | 1151
3.9 | Втулка изолирующая | ЦП-142 |  |  | шт. | 1151
3.10 | Прокладка под подошву рельсов Р65 | ЦП-328 |  |  | шт. | 576
3.11 | Прокладка на шпалу ж/б | ЦП-153 |  |  | шт. | 576
Стыковое скрепление рельсов типа КБ65
3.12 | Накладка 2Р65 (шести) | ГОСТ 33184-2014 |  |  | шт. | 50
3.13 | Болт стыковой в комплекте с гайками Р65 (шести) | ГОСТ 11530-2014 |  |  | шт. | 150
3.14 | Шайба пружинная для стыковых болтов Р65 (шести) | ГОСТ 11532-2014 |  |  | шт. | 150
Изделия
3.15 | Изделие соединительное МС 1 уголок 75х50х5 | Серия 2.419-4.93 Вып.1 |  |  | п.м. | 313
3.16 | Изделие соединительное МС 2 уголок 63х5 | Серия 2.419-4.93 Вып.1 |  |  | п.м. | 313
Материалы
3.17 | Балласт щебеночный | ГОСТ 7392-2014 |  |  | м3 | 105
3.18 | Гравийно-песчаная подушка | ГОСТ 7394-2014 |  |  | м3 | 112.6
3.19 | Упор РУ1 в составе на 1 шт: |  |  |  | шт. | 1
3.19.1 | Лист t=12 ГОСТ19903-2015/С345 -3 ГОСТ 27772-88 |  |  |  | шт. | 4
3.19.2 | Лист t=30 ГОСТ19903-2015/С345 -3 ГОСТ 27772-88 |  |  |  | шт. | 4
3.19.3 | Колодка сборная деревянная |  |  |  | шт. | 2
3.19.4 | Накладка двухголовая к рельсам Р65 | ГОСТ 8193-73 |  |  | шт. | 2
4 | Железнодорожный путь №4
Промежуточное рельсовое скрепление типа КБ65
4.1 | Рельсы типа Р65, длиной 12,5м | ГОСТ Р51685-2013 |  |  | шт. | 16
4.2 | Шпалы ж.б. | ГОСТ 33320-2015 |  |  | шт. | 179
4.3 | Подкладка КБ65 | ГОСТ 16277-2016 |  |  | шт. | 358
4.4 | Клемма промежуточная | ГОСТ 22343-2014 |  |  | шт. | 715
4.5 | Болт клеммый с гайкой исполнение 2 | ГОСТ 16016-2014 |  |  | шт. | 715
4.6 | Шайба двухвитковая, М25 | ГОСТ 21797-2014 |  |  | шт. | 1431
4.7 | Болт закладной с гайкой | ГОСТ 16017-2014 |  |  | шт. | 715
4.8 | Скоба для изолирующей втулки | ЦП-138 |  |  | шт. | 715
4.9 | Втулка изолирующая | ЦП-142 |  |  | шт. | 715
4.10 | Прокладка под подошву рельсов Р65 | ЦП-328 |  |  | шт. | 358
4.11 | Прокладка на шпалу ж/б | ЦП-153 |  |  | шт. | 358
Стыковое скрепление рельсов типа КБ65
4.12 | Накладка 2Р65 (шести) | ГОСТ 33184-2014 |  |  | шт. | 31
4.13 | Болт стыковой в комплекте с гайками Р65 (шести) | ГОСТ 11530-2014 |  |  | шт. | 93
4.14 | Шайба пружинная для стыковых болтов Р65 (шести) | ГОСТ 11532-2014 |  |  | шт. | 93
Изделия
4.15 | Изделие соединительное МС 1 уголок 75х50х5 | Серия 2.419-4.93 Вып.1 |  |  | п.м. | 195
4.16 | Изделие соединительное МС 2 уголок 63х5 | Серия 2.419-4.93 Вып.1 |  |  | п.м. | 195
Материалы
4.17 | Балласт щебеночный | ГОСТ 7392-2014 |  |  | м3 | 65
4.18 | Гравийно-песчаная подушка | ГОСТ 7394-2014 |  |  | м3 | 70
4.19 | Упор РУ1 в составе на 1 шт: |  |  |  | шт. | 1
4.19.1 | Лист t=12 ГОСТ19903-2015/С345 -3 ГОСТ 27772-88 |  |  |  | шт. | 4
4.19.2 | Лист t=30 ГОСТ19903-2015/С345 -3 ГОСТ 27772-88 |  |  |  | шт. | 4
4.19.3 | Колодка сборная деревянная |  |  |  | шт. | 2
4.19.4 | Накладка двухголовая к рельсам Р65 | ГОСТ 8193-73 |  |  | шт. | 2

## ТБ131-23-АС1
Марка, поз. | Обозначенuе | Наименование | Кол. | Масса ед. кг | Примечание
ФМ1 | лист 5 | Фундамент под опору троллей | 4
ФМ2 | лист 6 | Фундамент аппарели | 4
ОП1 | лист 10 | Опора mроллей | 4 | 563
Ф1 | лист 8 | Ферма пространственная | 2 | 910
Ф2 | лист 9 | Ферма пространственная | 1 | 743
| ПШП 310 (ПШН4-13-325-1) | Полушпала ж/б | 284
| гост 7174-75 | Рельс Р-50 L=12500 | 12 | 646
| гост 7174-75 | Рельс Р-50 L=1500 | 4 | 78
| гост 19128- 73 | Накладка РС2 | 32 | 18.8 | стык
| гост 11530-76 | Болт М24х150 | 32 | 18.8 | стык
| гост 11532- 76 | Гайка М24 | 32 | 18.8 | стык
| гост 11371-78 | Шайба М24 | 32 | 18.8 | стык
| гост 16277-93 | Подкладка металлuческая КБ65 | 284 |  | крепление
|  | Подкладка резиновая СП487 | 284 |  | крепление
|  | Прокладка резиновая ЦП143 | 284 |  | крепление
| гост 16017- 79 | Закладной болт М22х175 | 568 |  | крепление
| гост 22343-90 | Клемма ПК | 568 |  | крепление
| гост 16016- 79 | Клеммный прuжuмной болт М22х75 | 568 |  | крепление
|  | Изолuрующая вmулка ОП142 (ЦП142) | 568 |  | крепление
|  | Шайба плоская 22 | 1136 |  | крепление
| гост 21797-76 | Шайба пружинная двухвитковая | 1136 |  | крепление
| гост 16018- 79 | Г айка М22х22 | 1136 |  | крепление
| гост 6665-91 | Бордюрный камень БР100.30.15 | 100 | 100

## ТБ132-23-АС
Позиция | Наименование и техническая характеристика | Тип, марка. Обозначение документа, опросного листа | Код оборудования, изделия материала | Завод - изготовитель | Единица измерения | Коли- чество | Масса единицы, кг | Примечание
Металлоконструкции
1 | Ферма Ф-1 | 132-23-АС, л. 2 |  |  | шт | 1 | 232.3
2 | Стойка СТ-1 | 132-23-АС, л. 6 |  |  | шт | 1 | 417.5
3 | Полоса -8х100 | ГОСТ 19903-2015 |  |  | шт | 4 | 3.1
4 | Полоса -8х40 | ГОСТ 19903-2015 |  |  | шт | 4 | 1.3
5 | Покрытие Цинол | ТУ 2313-012-12288779-99 |  |  | кг | 3.3
6 | Покрытие Алпол | ТУ 2313-012-12288779-99 |  |  | кг | 6.6
7 | Грунтовка ГФ-021 | ГОСТ 25129-2020 |  |  | кг | 3.3
Монолитные ж/б конструкции
| Подпорная стена ПС1 | 132-23-АС, л. 4 |  |  | шт | 2 |  | учтено 2 ПС1
1 | Бетон В25 W6 F200 | ГОСТ 26633-2015 |  |  | м3 | 22.8
2 | Бетон В10 | ГОСТ 26633-2015 |  |  | м3 | 2.6
3 | Арматура ∅18-А400С | ГОСТ 34028-2016 |  |  | т | 1.58
4 | Арматура ∅12-А400С | ГОСТ 34028-2016 |  |  | т | 0.6
5 | Арматура ∅8-А240 | ГОСТ 34028-2016 |  |  | т | 0.1
6 | Уголок L125x12 | ГОСТ 8509-93 |  |  | шт | 2 | 222.3
7 | Закладная деталь Зд1 | 132-23-АС, л. 4 |  |  | шт | 4 | 8.2
8 | Рулонная гидроизоляция Техноэласт ЭПП | ТЕХНОНИКОЛЬ |  |  | м2 | 30.5
9 | Битумная мастика Технониколь №24 | ТЕХНОНИКОЛЬ |  |  | кг | 56
10 | Битумная грунтовка Технониколь №01 | ТЕХНОНИКОЛЬ |  |  | кг | 10
| Плита трансбордера Пл1 | 132-23-АС, л. 5
1 | Бетон В25 W6 F200 | ГОСТ 26633-2015 |  |  | м3 | 63.5
2 | Бетон В10 | ГОСТ 26633-2015 |  |  | м3 | 16.7
3 | Арматура ∅12-А400С | ГОСТ 34028-2016 |  |  | т | 3.29
4 | Арматура ∅8-А240 | ГОСТ 34028-2016 |  |  | т | 0.42
5 | Подкладка КБ50 | ГОСТ 16277-2016 |  |  | шт | 30 | 6.9
6 | Клема ПК | ГОСТ 22343-2014 |  |  | шт | 60 | 0.7
7 | Шайба двухвитковая М22 | ГОСТ 21797-2015 |  |  | шт | 60 | 0.1
8 | Гайка М22 | ГОСТ 16018-2014 |  |  | шт | 60 | 0.1
9 | Болт М22 | ГОСТ 16018-2014 |  |  | шт | 60 | 0.4
10 | Резиновая прокладка 6..8 мм |  |  |  | шт | 30
11 | Сетка С1 | 132-23-АС, л. 7 |  |  | шт | 30 | 0.5
12 | Закладная деталь Зд1 | 132-23-АС, л. 4 |  |  | шт | 30 | 8.2
13 | Рельс Р50 | ГОСТ Р 51685-2013 |  |  | шт | 2 | 393.7
14 | Накладка 1 Р50 | ГОСТ 33184-2014 |  |  | шт | 2 | 18.8
15 | Болт стыковой М24х150 | ГОСТ 11530-2014 |  |  | шт | 12 | 0.8
16 | Техноплекс 35, толщиной 20 мм | ТЕХНОНИКОЛЬ |  |  | м3 | 0.3
17 | Технониколь ПУ Flor, размером 20х20 мм | ТЕХНОНИКОЛЬ |  |  | м3 | 0.015
Фундамент ФМ-1
1 | Бетон В30 W6 F200 | ГОСТ 26633-2015 |  |  | м3 | 0.07
2 | Бетон В25 W6 F200 | ГОСТ 26633-2015 |  |  | м3 | 1.8
3 | Бетон В10 | ГОСТ 26633-2015 |  |  | м3 | 0.4
4 | Сетка С1 | 132-23-АС, л. 7 |  |  | шт | 3 | 1.76
5 | Арматура ∅12-А500С | ГОСТ 34028-2016 |  |  | т | 0.075
6 | Арматура ∅8-А240 | ГОСТ 34028-2016 |  |  | т | 0.007
7 | Арматура ∅6-А240 | ГОСТ 34028-2016 |  |  | т | 0.01
8 | Анкерный болт | 132-23-АС, л. 7 |  |  | шт | 4 | 3.94
9 | Шайба | 132-23-АС, л. 7 |  |  | шт | 8 | 0.5
10 | Гайка М24 | ГОСТ 5915-70 |  |  | шт | 12 | 0.12
11 | Битумная мастика Технониколь №24 | ТЕХНОНИКОЛЬ |  |  | кг | 10
12 | Битумная грунтовка Технониколь №01 | ТЕХНОНИКОЛЬ |  |  | кг | 2
| Щебень М600 изверженных пород, крупность 40…60 мм | ГОСТ 8267-93 |  |  | м3 | 17.3