## 1-й лист
| Позиция | Наименование и техническая характеристика | Тип, марка. Обозначение документа, опросного листа | Код оборудования, изделия материала | Завод - изготовитель | Единица измерения | Коли- чество | Масса единицы, кг | Примечание
| 1 | 2 | 3 | 4 | 5 | 6 | 7 | 8 | 9
Низковольтное оборудование
| 1 | Щит распределительный навесного исполнения, в составе: | ШУВ АБК см. 130-23-ЭМ1, л.3 |  | КЭАЗ | компл. | 1 |  | высота монтажа 1 м
| 1.1 | выключатель автоматический 3р, Iном=63 А, Icu=10 кА, х-ка С | ВА47-100-3С63-УХЛ3 |  |  | шт. | 1
| 1.2 | выключатель автоматический 3р, Iном=10 А, Icu=10 кА, х-ка С | ВА47-100-3С10-УХЛ3 |  |  | шт. | 8
| 1.3 | выключатель автоматический 1р, Iном=32 А, Icu=10 кА, х-ка С | ВА47-100-1С32-УХЛ3 |  |  | шт. | 1
| 1.4 | корпус металлический | ЩРн-54-540х440х120-IP31-УХЛ3 |  |  | шт. | 1
Кабельные изделия
| 1 | Кабель силовой с медными жилами с ПВХ изоляцией пониженной пожароопасности | ВВГнг(А)-LS-1 ож
|  | сечением 5х16 мм2 |  |  |  | м/кг | 30/43,4 | 1.446 | 2 конца, в трубе
|  | сечением 5х2,5 мм2 |  |  |  | м/кг | 30/12,0 | 0.401 | 12 концов, по констр.
|  | сечением 3х6 мм2 |  |  |  | м/кг | 60/29,2 | 0.486 | 2 конца, в лотке
|  | сечением 3х2,5 мм2 |  |  |  | м/кг | 70/20,7 | 0.295 | 6 концов, в трубе
| 2 | Кабель с медными жилами с ПВХ изоляцией экранированный | КВВЭнг(А)-LS |  |  | м/кг | 100/25 | 0.25 | 6 концов, в трубе
Взам. инв. N | 2: сечением 2х1,5 мм2
Подп. и дата
Инв.N подл.
АБК
Силовое электрооборудование
.
Изм.
Кол.уч.
Лист
№ Док.
Разраб.
Н. контр.
Данилова
Зайчиков
Подп.
Дата
13.06.23
13.06.23
Стадия
Лист
Листов
2
1
Р
ООО НПП "ОВИСТ"
Спецификация оборудования, изделий и материалов
«Цех №8, расположенный по адресу:
Московская область, г.о. Мытищи, ул. Колонцова, 4.
Капитальный ремонт».
130-23-ЭМ1.СО

## 2-й лист
| Позиция | Наименование и техническая характеристика | Тип, марка. Обозначение документа, опросного листа | Код оборудования, изделия материала | Завод - изготовитель | Единица измерения | Коли- чество | Масса единицы, кг | Примечание
| 1 | 2 | 3 | 4 | 5 | 6 | 7 | 8 | 9
Кабельные конструкции
| 1 | Лоток проволочный ГЦ, l=3000 мм, h=35 мм, b=50 мм | ЛП 50-35-3 s-4,0 ГЦ, L=3 м | арт. 227134 | ООО "ПРОТЭК" | м/шт. | 120/40 | 0.31
| 2 | Соединитель безвинтовой проволочного лотка ГЦ | СБЛЛ | арт. 220972 | ООО "ПРОТЭК" | шт. | 80 | 0.03
| 3 | Крюк подвеса проволочного лотка | КПЛЛ | арт. 220976 | ООО "ПРОТЭК" | шт. | 160 | 0.03
Оборудование и материалы
| 1 | Заземляющий проводник гибкий | ЗПГ-316.02.200-М |  | ЭЛМАШПРОМ | шт. | 40
| 2 | Труба гофрированная ПВХ с протяжкой, d внеш=32 мм |  |  |  | м | 130
| 3 | Металлорукав герметичный в ПВХ изоляции | РЗ-ЦПнг-LS-32 |  |  | м | 20
| 4 | Скоба металическая двухлапковая, d 38-40 мм | СМД-П 38-40 |  |  | шт. | 150
Взам. инв. N | 5 | Медная шина заземления 40х5, 20 подключений | ГЗШ 20 40х5 |  |  | шт. | 1 | 1
| 6 | Коробка клеммная для наружного монтажа | 70х70х40 IP55 |  |  | шт. | 3
Подп. и дата | 2: Прокат черных металлов
| 1 | Полоса стальная | 40х4 ГОСТ 103-2006 Ст3 ГОСТ 535-2005 |  |  | м/кг | 50/62,8 | 1.256 | заземление внутреенее
Инв.N подл.
Изм.
Кол.уч.
Лист
№ док.
Подп.
Дата
130-23-ЭМ1.СО
Лист
2