## 1-й лист
| Позиция | Наименование и техническая характеристика | Тип, марка. Обозначение документа, опросного листа | Код оборудования, изделия материала | Завод - изготовитель | Единица измерения | Коли- чество | Масса единицы, кг | Примечание
| 1 | 2 | 3 | 4 | 5 | 6 | 7 | 8 | 9
Низковольтное оборудование
| 1 | Щит распределительный навесного исполнения, в составе: | ЩР1…ЩР19 см. 130-23-ЭМ2, л.7-25 |  | КЭАЗ | компл. | 19 |  | высота монтажа 1 м
| 1.1 | выключатель автоматический 3р, Iном=125 А, Icu=10 кА, х-ка С | ВА47-100-3С125-УХЛ3 |  |  | шт. | 1
| 1.2 | выключатель автоматический 3р, Iном=63 А, Icu=10 кА, х-ка С | ВА47-100-3С63-УХЛ3 |  |  | шт. | 5
| 1.3 | корпус металлический | ЩРн-36-520х330х120-IP54-УХЛ2 |  |  | шт. | 1
| 2 | Ящик силовой с рубильником и штепсельным разъемом 63А | ЯВЗШ 100А IP54 с ППН-33 100А (разъём 63А) (ЯВЗШ-31М-54) |  | МФК ТЕХЭНЕРГО | компл. | 65 |  | высота монтажа 1 м
| 3 | Щит силовой, в составе: | ЩС см. 130-23-ЭМ2, л.26 |  | КЭАЗ |  |  |  | высота монтажа 1 м
| 3.1 | выключатель автоматический 3р, Iном=100 А, Icu=10 кА, х-ка С | ВА47-100-3С100-УХЛ3 |  |  | шт. | 1
| 3.2 | выключатель автоматический 3р, Iном=63 А, Icu=10 кА, х-ка С | ВА47-100-3С63-УХЛ3 |  |  | шт. | 2
| 3.3 | выключатель автоматический 3р, Iном=16 А, Icu=10 кА, х-ка С | ВА47-100-3С16-УХЛ3 |  |  | шт. | 3
| 3.4 | выключатель автоматический 3р, Iном=10 А, Icu=10 кА, х-ка С | ВА47-100-3С10-УХЛ3 |  |  | шт. | 2
| 3.5 | выключатель автоматический дифф. тока 2р, Iном=16 А, IΔn=30 мА | АВДТ32-22C16-A-УХЛ4 (2P, C16, 30mA) |  |  | шт. | 2
| 3.6 | корпус металлический | ЩРн-54-540х440х120-IP31-УХЛ2 |  |  | шт. | 1
Взам. инв. N
Подп. и дата
Инв.N подл.
Цех №8
Силовое электрооборудование
.
Изм.
Кол.уч.
Лист
№ Док.
Разраб.
Н. контр.
Данилова
Лемехов
Подп.
Дата
13.06.23
13.06.23
Стадия
Лист
Листов
7
1
Р
ООО НПП "ОВИСТ"
Спецификация оборудования, изделий и материалов
«Цех №8, расположенный по адресу:
Московская область, г.о. Мытищи, ул. Колонцова, 4.
Капитальный ремонт».
130-23-ЭМ2.СО

## 2-й лист
| Позиция | Наименование и техническая характеристика | Тип, марка. Обозначение документа, опросного листа | Код оборудования, изделия материала | Завод - изготовитель | Единица измерения | Коли- чество | Масса единицы, кг | Примечание
| 1 | 2 | 3 | 4 | 5 | 6 | 7 | 8 | 9
| 4 | Щит управления воротами, в составе: | ЩУ1 см. 130-23-ЭМ2, л.27 |  | КЭАЗ | компл. | 1 |  | высота монтажа 1 м
| 4.1 | выключатель нагрузки 3р, Iном=63А | ВН-32-363-УХЛ3 |  |  | шт. | 1
| 4.2 | выключатель нагрузки 3р, Iном=32А | ВН-32-332-УХЛ3 |  |  | шт. | 1
| 4.3 | выключатель автоматический 3р, Iном=16 А, Icu=10 кА, х-ка С | ВА47-100-3С16-УХЛ3 |  |  | шт. | 4
| 4.4 | выключатель автоматический 3р, Iном=10 А, Icu=10 кА, х-ка С | ВА47-100-3С10-УХЛ3 |  |  | шт. | 3
| 4.5 | выключатель автоматический дифф. тока 2р, Iном=16 А, IΔn=30 мА | АВДТ32-22C16-A-УХЛ4 (2P, C16, 30mA) |  |  | шт. | 1
| 4.6 | корпус металлический | ЩРн-54-540х440х120-IP31-УХЛ2 |  |  | шт. | 1
| 5 | Щит управления воротами, в составе: | ЩУ2 см. 130-23-ЭМ2, л.28 |  | КЭАЗ | компл. | 1 |  | высота монтажа 1 м
| 5.1 | выключатель нагрузки 3р, Iном=63А | ВН-32-363-УХЛ3 |  |  | шт. | 1
| 5.2 | выключатель нагрузки 3р, Iном=32А | ВН-32-332-УХЛ3 |  |  | шт. | 1
| 5.3 | выключатель автоматический 3р, Iном=16 А, Icu=10 кА, х-ка С | ВА47-100-3С16-УХЛ3 |  |  | шт. | 6
| 5.4 | выключатель автоматический 3р, Iном=10 А, Icu=10 кА, х-ка С | ВА47-100-3С10-УХЛ3 |  |  | шт. | 5
| 5.5 | выключатель автоматический дифф. тока 2р, Iном=16 А, IΔn=30 мА | АВДТ32-22C16-A-УХЛ4 (2P, C16, 30mA) |  |  | шт. | 1
| 5.6 | корпус металлический | ЩРн-96-2х4х12-IP54 |  |  | шт. | 1
| 6 | Щит управления компрессорами, в составе: | ЩУк1, ЩУк2 см. 130-23-ЭМ2, л.29-30 |  | инд. изготовление | компл. | 2 |  | высота монтажа 1 м
Взам. инв. N
| 6.1 | выключатель автоматический 3р, Iном=320 А | ВА57-39-340010-320А-3200-690AC-УХЛ3 |  |  | шт. | 1
| 6.2 | выключатель автоматический 3р, Iном=125 А, Icu=10 кА, х-ка С | ВА47-100-3С125-УХЛ3 |  |  | шт. | 2
| 6.3 | выключатель автоматический 3р, Iном=63 А, Icu=10 кА, х-ка С | ВА47-100-3С63-УХЛ3 |  |  | шт. | 1
Подп. и дата | 1: 6.4; 2: выключатель автоматический 1р, Iном=16 А, Icu=10 кА, х-ка С; 3: ВА47-100-1С16-УХЛ3; 6: шт.; 7: 2
Инв.N подл.
Изм.
Кол.уч.
Лист
№ док.
Подп.
Дата
130-23-ЭМ2.СО
Лист
2

## 3-й лист
| Позиция | Наименование и техническая характеристика | Тип, марка. Обозначение документа, опросного листа | Код оборудования, изделия материала | Завод - изготовитель | Единица измерения | Коли- чество | Масса единицы, кг | Примечание
| 1 | 2 | 3 | 4 | 5 | 6 | 7 | 8 | 9
| 7 | Шкаф питания вентиляции, в составе: | ШПВ см. 130-23-ЭМ2, л.31 |  | КЭАЗ | компл. | 1 |  | высота монтажа 1 м
| 7.1 | выключатель автоматический 3р, Iном=125 А, Icu=10 кА, х-ка С | ВА47-100-3С125-УХЛ3 |  |  | шт. | 1
| 7.2 | выключатель автоматический 3р, Iном=16 А, Icu=10 кА, х-ка С | ВА47-100-3С16-УХЛ3 |  |  | шт. | 5
| 7.3 | выключатель автоматический 3р, Iном=10 А, Icu=10 кА, х-ка С | ВА47-100-3С10-УХЛ3 |  |  | шт. | 8
| 7.4 | корпус металлический | ЩРн-96-2х4х12-IP54 |  |  | шт. | 1
| 8 | Щит питания оборудования СКС, в составе | ЩП СКС см. 130-23-ЭМ2, л.32 |  | КЭАЗ | компл. | 1 |  | высота монтажа 1 м
| 8.1 | выключатель автоматический 3р, Iном=32 А, Icu=10 кА, х-ка С | ВА47-100-3С32-УХЛ3 |  |  | шт. | 1
| 8.2 | выключатель автоматический 1р, Iном=16 А, Icu=10 кА, х-ка С | ВА47-100-1С16-УХЛ3 |  |  | шт. | 8
| 8.3 | корпус металлический | ЩРн-36-520х330х120-IP54-УХЛ2 |  |  | шт. | 1
| 9 | Ящик с понижающими трансформаторами с розеткой | Ящик с понижающими трансформаторами с розеткой |  |  | шт. | 32 |  | высота монтажа 1,5 м
| 10 | Выключатель автоматический 3р, Iном=16 А, Icu=10 кА, х-ка С | ВА47-100-3C16-УХЛ3 (10кА) | [5 empty] | монтаж в сущ. щит
Взам. инв. N
Подп. и дата
Инв.N подл.
Изм.
Кол.уч.
Лист
№ док.
Подп.
Дата
130-23-ЭМ2.СО
Лист
3

## 4-й лист
| Позиция | Наименование и техническая характеристика | Тип, марка. Обозначение документа, опросного листа | Код оборудования, изделия материала | Завод - изготовитель | Единица измерения | Коли- чество | Масса единицы, кг | Примечание
| 1 | 2 | 3 | 4 | 5 | 6 | 7 | 8 | 9
Кабельные изделия
| 1 | Кабель силовой с медными жилами с ПВХ изоляцией пониженной пожароопасности | ВВГнг(А)-LS-1 ож
|  | сечением 5х95 мм2 |  |  |  | м/кг | 100/597,9 | 5.979 | 4 конца, 40 м в трубе, 60 м в канале
|  | сечением 5х35 мм2 |  |  |  | м/кг | 610/1524,2 | 2.628 | 50 концов, 400 м в трубе, 210 м в канале
|  | сечением 5х16 мм2 |  |  |  | м/кг | 260/376 | 1.446 | 4 конца, в гофре
|  | сечением 5х10 мм2 |  |  |  | м/кг | 1610/ 1542,4 | 0.958 | 158 концов, 1330 м в канале, 240 м в трубе, 40 м по констр.
|  | сечением 5х6 мм2 |  |  |  | м/кг | 40/27,4 | 0.685 | 4 конца, в трубе
|  | сечением 5х4 мм2 |  |  |  | м/кг | 760/394,1 | 0.555 | 44 конца, 410 м по констр. 310 м в гофре, 20 м в трубе
|  | сечением 5х2,5 мм2 |  |  |  | м/кг | 210/84,2 | 0.401 | 20 концов, в гофре
|  | сечением 3х2,5 мм2 |  |  |  | м/кг | 1320/389,4 | 0.295 | 32 конца,240 м в гофре, 600 м по констр., 80 м в трубе,400 м в металлорук.
| 2 | Наконечник кабельный медный
|  | сечением 95 мм2 | ТМ-95-12-15 ГОСТ 7386-80 |  |  | шт. | 20
|  | сечением 35 мм2 | ТМ-35-8-10 ГОСТ 7386-80 |  |  | шт. | 250
Светотехническое оборудование
Взам. инв. N
| 1 | Светильник светодиодный 1000Лм 12в 10м переносной 12В со штепсельной вилкой | LED СРП-01-1000Лм 12в 10м со штепсельной вилкой |  |  | шт. | 32
Подп. и дата
Инв.N подл.
Изм.
Кол.уч.
Лист
№ док.
Подп.
Дата
130-23-ЭМ2.СО
Лист
4

## 5-й лист
| Позиция | Наименование и техническая характеристика | Тип, марка. Обозначение документа, опросного листа | Код оборудования, изделия материала | Завод - изготовитель | Единица измерения | Коли- чество | Масса единицы, кг | Примечание
| 1 | 2 | 3 | 4 | 5 | 6 | 7 | 8 | 9
Кабельные конструкции
| 1 | Лоток проволочный ГЦ, l=3000 мм, h=35 мм, b=100 мм | ЛП 100-35-3 s-4,0 ГЦ, L=3 м | арт. 227135 | ООО "ПРОТЭК" | м/шт. | 90/30 | 0.31
| 2 | Соединитель безвинтовой проволочного лотка ГЦ | СБЛЛ | арт. 220972 | ООО "ПРОТЭК" | шт. | 60 | 0.03
| 3 | Крюк подвеса проволочного лотка | КПЛЛ | арт. 220976 | ООО "ПРОТЭК" | шт. | 120 | 0.03
| 4 | Профиль монтажный ГЦ, L=6000 мм | СП 41/41/2.5-6 | арт. 209992 | ООО "ПРОТЭК" | м/шт. | 84/14 | 2.63
| 5 | Соединитель прижимной обхватывающий ГЦ | СПО-41 | арт. 210061 | ООО "ПРОТЭК" | шт. | 144 | 0.23
| 6 | Крышка декоративная для консолей | КП 41/41 | арт. 110002 | ООО "ПРОТЭК" | шт. | 96 | 0.015
| 7 | Лоток листовой замковый неперфорированный ГЦ, L=3000 мм, h=100 мм, b=400 мм | ЛЛГЗ 400-100-3 s-1,2 | арт. 212965 | ООО "ПРОТЭК" | м/шт. | 501/167 | 5.7 | монтаж в кабельные лотки в полу
| 8 | Лоток листовой замковый перфорированный ГЦ, L=3000 мм, h=50 мм, b=50 мм | ЛЛПЗ 50-50-3 s-1,2 | арт. 213121 | ООО "ПРОТЭК" | м/шт. | 45/15 | 1.46
Взам. инв. N | 9 | Крышка лотка листового ГЦ, L=3000 мм, b=50мм | КЛЛЗ 50 s-1,0 | арт. 213224 | ООО "ПРОТЭК" | м/шт. | 45/15 | 0.6
| 10 | Угол вертикальный подъем 90° с крышкой ГЦ, h=50мм, b=50 мм | УПЛК-90° 50-50 s-1,2 | арт. 214987 | ООО "ПРОТЭК" | шт. | 6 | 0.66
Подп. и дата | 11 | Кабельное крепление | ФК-1х25-40 | арт. ФК-404102 | ООО "ПРОТЭК" | шт. | 12 | 0.1
Инв.N подл.
Изм.
Кол.уч.
Лист
№ док.
Подп.
Дата
130-23-ЭМ2.СО
Лист
5

## 6-й лист
| Позиция | Наименование и техническая характеристика | Тип, марка. Обозначение документа, опросного листа | Код оборудования, изделия материала | Завод - изготовитель | Единица измерения | Коли- чество | Масса единицы, кг | Примечание
| 1 | 2 | 3 | 4 | 5 | 6 | 7 | 8 | 9
Метизы для монтажа кабельных конструкций
| 1 | Шпилька резьбовая М10, L=1000 |  | арт. 210151 | ООО "ПРОТЭК" | шт. | 3 |  | 24 отрезка по 100 мм
| 2 | Гайка монтажная ГМ41-М10 |  | арт. 210138 | ООО "ПРОТЭК" | шт. | 312
| 3 | Гайка монтажная ГМ41-М8 |  | арт. 210137 | ООО "ПРОТЭК" | шт. | 72
| 4 | Гайка М10 |  | арт. 210156 | ООО "ПРОТЭК" | шт. | 48
| 5 | Болт шестигранный М10х30 |  | арт. 210108 | ООО "ПРОТЭК" | шт. | 288
| 6 | Винт с полукруглой головкой М8х20 |  | арт. 221035 | ООО "ПРОТЭК" | шт. | 72
| 7 | Шайба М10/125 |  | арт. 210161 | ООО "ПРОТЭК" | шт. | 336
| 8 | Шайба 8/125 |  | арт. 210160 | ООО "ПРОТЭК" | шт. | 72
Взам. инв. N | 9 | Шайба увеличенная 6/9021 |  | арт. 210164 | ООО "ПРОТЭК" | шт. | 144
| 10 | Саморез HW5-R 5,5х32 с прессшайбой |  | арт. 128637 | ООО "ПРОТЭК" | шт. | 144
Подп. и дата
Инв.N подл.
Изм.
Кол.уч.
Лист
№ док.
Подп.
Дата
130-23-ЭМ2.СО
Лист
6

## 7-й лист
| Позиция | Наименование и техническая характеристика | Тип, марка. Обозначение документа, опросного листа | Код оборудования, изделия материала | Завод - изготовитель | Единица измерения | Коли- чество | Масса единицы, кг | Примечание
| 1 | 2 | 3 | 4 | 5 | 6 | 7 | 8 | 9
Оборудование и материалы
| 1 | Коробка ответвительная с разъединителем для шинопровода ШМА-73 | У2033 |  |  | шт. | 20 | 7.97
| 2 | Труба гофрированная ПВХ с протяжкой, d внеш=32 мм |  |  |  | м | 860
| 3 | Металлорукав из оцинкованной стали с протяжкой. d внеш=32 мм | РЗ-ЦХ 32 с протяжкой |  |  | м | 400
| 4 | Муфта вводная для металлорукава | ВМ 32 |  |  | шт. | 64
| 5 | Скоба металическая двухлапковая, d 38-40 мм | СМД-П 38-40 |  |  | шт. | 1240
| 6 | Лента сигнальная ЛСЭ-150 "Осторожно кабель" | ЛСЭ-150 |  |  | м | 10
| 8 | Заземляющий проводник гибкий | ЗПГ-316.02.500-М |  | ЭЛМАШПРОМ | шт. | 120
| 9 | Гильза толщина панели 120 мм, длина 150 мм, DN 100 | Уникс-3200.1 | SFSS3200.1-100/120 | ООО "УНИТЭК" | шт. | 2
| 10 | Пена двухкомпонентная огнезащитная | DN1201 |  |  | шт. | 1
| 11 | Труба гофрированная ПА безгалогенная (HF) стойкая к ультрафиолету черная с/з d50 мм |  | PR02.0206 | Промрукав | м | 10
| 12 | Хомут трубный 1 1/2" М8 |  |  | Промрукав | шт. | 6
| 13 | Крепление универсальное для сэндвич-панелей | КРСП | арт. 221602 | ООО "ПРОТЭК" | шт. | 6
| 14 | Шпилька резьбовая М8,шт. L=1000 |  | арт. 210150 | ООО "ПРОТЭК" | шт. | 3 |  | для КРСП
| 15 | Песок |  |  |  | м3 | 1.2 |  | песчаная подушка в траншее
| 16 | Лак битумный | БТ-577 |  |  | кг | 40
Прокат черных металлов
| 1 | Полоса стальная | 40х4 ГОСТ 103-2006 Ст3 ГОСТ 535-2005 |  |  | м/кг | 1500/1884 | 1.256 | заземление
Взам. инв. N
| 2 | Круг | d18 ГОСТ 2590-2006 Ст3 ГОСТ 535-2005 |  |  | м/кг | 105/209,8 | 1.998 | заземление
| 3 | Труба водогазопроводная оцинкованная, d наруж=80 мм | ВГП d80х3 ОЦ ГОСТ 3262-75 |  |  | м/кг | 40/302,4 | 7.56
Подп. и дата
| 4 | Труба водогазопроводная оцинкованная, d наруж=50 мм | ВГП d50х3 ОЦ ГОСТ 3262-75 |  |  | м/кг | 780/3390,7 | 4.347
Инв.N подл.
Изм.
Кол.уч.
Лист
№ док.
Подп.
Дата
130-23-ЭМ2.СО
Лист
7