## 1-й лист
| Позиция | Наименование и техническая характеристика | Тип, марка. Обозначение документа, опросного листа | Код оборудования, изделия материала | Завод - изготовитель | Единица измерения | Коли- чество | Масса единицы, кг | Примечание
| 1 | 2 | 3 | 4 | 5 | 6 | 7 | 8 | 9
Низковольтоное оборудование
| 1 | Щит распределительный навесного исполнения, в составе: | ШПВ АБК см. 130-23-ЭМ3, л.4 |  | КЭАЗ | компл. | 1 |  | высота монтажа 1 м
| 1.1 | выключатель автоматический 3р, Iном=100 А, Icu=10 кА, х-ка С | ВА47-100-3С100-УХЛ3 |  |  | шт. | 1
| 1.2 | выключатель автоматический 3р, Iном=10 А, Icu=10 кА, х-ка С | ВА47-100-3С10-УХЛ3 |  |  | шт. | 5
| 1.3 | выключатель автоматический 1р, Iном=50 А, Icu=10 кА, х-ка С | ВА47-100-1С50-УХЛ3 |  |  | шт. | 1
| 1.4 | выключатель автоматический 1р, Iном=40 А, Icu=10 кА, х-ка С | ВА47-100-1С40-УХЛ3 |  |  | шт. | 4
| 1.5 | корпус металлический | ЩРн-54-540х440х120-IP31-УХЛ3 |  |  | шт. | 1
Кабельные изделия
| 1 | Кабель силовой с медными жилами с ПВХ изоляцией пониженной пожароопасности | ВВГнг(А)-LS-1 ож
|  | сечением 5х25 мм2 |  |  |  | м/кг | 70/141,5 | 2.021 | 2 конца, 20 м в трубе, 30 м в ПВХ трубе,20 м по констр.
|  | сечением 5х4 мм2 |  |  |  | м/кг | 15/8,3 | 0.555 | 6 концов, по констр.
|  | сечением 3х6 мм2 |  |  |  | м/кг | 350/170,1 | 0.486 | 10 концов, 100 м в металлорук., 250 мпо констр
|  | сечением 3х2,5 мм2 |  |  |  | м/кг | 210/62 | 0.295 | 32 конца,50 м по констр., 160 м в ПВХ трубе
Взам. инв. N | 1: 2; 2: Кабель контрольный с медными жилами с ПВХ изоляцией экранированный пониженной пожароопасности; 3: КВВГЭнг(А)-LS
|  | сечением 2х1,5 мм2 |  |  |  | м/кг | 270/34,1 | 0.25 | 32 конца, 110 по констр., 160 м в ПВХ трубе
Подп. и дата
Инв.N подл.
АБК
Силовое электрооборудование
.
Изм.
Кол.уч.
Лист
№ Док.
Разраб.
Н. контр.
Данилова
Зайчиков
Подп.
Дата
13.06.23
13.06.23
Стадия
Лист
Листов
3
1
Р
ООО НПП "ОВИСТ"
Спецификация оборудования, изделий и материалов
«Цех №8, расположенный по адресу:
Московская область, г.о. Мытищи, ул. Колонцова, 4.
Капитальный ремонт».
130-23-ЭМ3.СО

## 2-й лист
| Позиция | Наименование и техническая характеристика | Тип, марка. Обозначение документа, опросного листа | Код оборудования, изделия материала | Завод - изготовитель | Единица измерения | Коли- чество | Масса единицы, кг | Примечание
| 1 | 2 | 3 | 4 | 5 | 6 | 7 | 8 | 9
Кабельные конструкции
| 1 | Лоток проволочный ГЦ, l=3000 мм, h=35 мм, b=200 мм | ЛП 200-35-3 s-4,0 ГЦ, L=3 м | арт. 227137 | ООО "ПРОТЭК" | м/шт. | 300/100 | 0.31
| 2 | Соединитель безвинтовой проволочного лотка ГЦ | СБЛЛ | арт. 220972 | ООО "ПРОТЭК" | шт. | 200 | 0.03
| 3 | Крюк подвеса проволочного лотка | КПЛЛ | арт. 220976 | ООО "ПРОТЭК" | шт. | 400 | 0.03
Оборудование и материалы
| 1 | Заземляющий проводник гибкий | ЗПГ-316.02.200-М |  | ЭЛМАШПРОМ | шт. | 110
| 2 | Труба гофрированная ПВХ с протяжкой, d внеш=50 мм |  |  |  | м | 30
| 3 | Труба гофрированная ПВХ с протяжкой, d внеш=32 мм |  |  |  | м | 320
| 4 | Металлорукав герметичный в ПВХ изоляции | РЗ-ЦПнг-LS-32 |  |  | м | 100
Взам. инв. N | 1: 5; 2: Скоба металическая двухлапковая, d 48-50 мм; 3: СМД-П 48-50; 6: шт.; 7: 30
| 6 | Скоба металическая двухлапковая, d 38-40 мм | СМД-П 38-40 |  |  | шт. | 420
Подп. и дата | 7 | Коробка ответвительная с разъединителем для шинопровода ШМА-73 | У2033 |  |  | шт. | 1 | 7.97
| 8 | Коробка клеммная для наружного монтажа | 70х70х40 IP55 |  |  | шт. | 15
Инв.N подл.
Изм.
Кол.уч.
Лист
№ док.
Подп.
Дата
130-23-ЭМ3.СО
Лист
2

## 3-й лист
| Позиция | Наименование и техническая характеристика | Тип, марка. Обозначение документа, опросного листа | Код оборудования, изделия материала | Завод - изготовитель | Единица измерения | Коли- чество | Масса единицы, кг | Примечание
| 1 | 2 | 3 | 4 | 5 | 6 | 7 | 8 | 9
Прокат черных металлов
| 1 | Труба водогазопроводная оцинкованная, d наруж=50 мм | ВГП d50х3 ОЦ ГОСТ 3262-75 |  |  | м/кг | 20/86,9 | 4.347
Взам. инв. N
Подп. и дата
Инв.N подл.
Изм.
Кол.уч.
Лист
№ док.
Подп.
Дата
130-23-ЭМ3.СО
Лист
3