## 1-й лист
| Позиция | Наименование и техническая характеристика | Тип, марка. Обозначение документа, опросного листа | Код оборудования, изделия материала | Завод - изготовитель | Единица измерения | Коли- чество | Масса единицы, кг | Примечание
| 1 | 2 | 3 | 4 | 5 | 6 | 7 | 8 | 9
Низковольтное оборудование
| 1 | Щит распределительный ЩО навесного исполнения, с одним вводом
на 25А, в составе:
| 1.1 | выключатель автоматический ВА47-100-3С25-УХЛ3 3р, | ВА47-100-3C25-УХЛ3 | 318140 | КЭАЗ | шт. | 1
Iном=25 А, Icu=10 кА, х-ка С
| 1.2 | выключатель автоматический дифференциального тока двухполюсный, | OptiDin D63-22C16-A-УХЛ4 | 103507 | КЭАЗ | шт. | 3
Iном=16 А, IΔ=30 мА, х-ка С
| 1.3 | выключатель автоматический ВА47-100-1С10-УХЛ3 1р, | ВА47-100-1C10-УХЛ3 | 318166 | КЭАЗ | шт. | 16
Iном=10 А, Icu=10 кА, х-ка С
| 1.4 | корпус металлический | ЩРв-36-550х320х120-IP31-УХЛ3 | 243777 | КЭАЗ | шт. | 1
| 2 | Щит распределительный ЩАО навесного исполнения, с одним вводом
на 16А, в составе:
| 2.1 | выключатель автоматический ВА47-100-1С16-УХЛ3 1р, | ВА47-100-3C16-УХЛ3 | 318138 | КЭАЗ | шт. | 1
Iном=16 А, Icu=10 кА, х-ка С
| 2.2 | выключатель автоматический ВА47-100-1С10-УХЛ3 1р, | ВА47-100-1C10-УХЛ3 | 318166 | КЭАЗ | шт. | 5
Iном=10 А, Icu=10 кА, х-ка С
| 2.3 | корпус металлический | ЩРн-12-265х310х120-IP31-УХЛ3 | 243767 | КЭАЗ | шт. | 1
Взам. инв. N
Подп. и дата
Инв.N подл.
АБК.
Электрическое освещение
Изм.
Кол.уч.
Лист
№ Док.
Разраб.
Н. контр.
Гапов
Лемехов
Подп.
Дата
Стадия
Лист
Листов
3
1
Р
ООО НПП "ОВИСТ"
Спецификация оборудования, изделий и материалов
«Цех №8, расположенный по адресу:
Московская область, г.о. Мытищи, ул. Колонцова, 4.
Капитальный ремонт».
130-23-ЭО2.СО

## 2-й лист
| Позиция | Наименование и техническая характеристика | Тип, марка. Обозначение документа, опросного листа | Код оборудования, изделия материала | Завод - изготовитель | Единица измерения | Коли- чество | Масса единицы, кг | Примечание
| 1 | 2 | 3 | 4 | 5 | 6 | 7 | 8 | 9
Кабельные изделия
| 1 | Кабель силовой с медными жилами с ПВХ изоляцией | ВВГнг(А)-LS-1 ож
пониженной пожароопасности
|  | сечением 5х6 мм2 |  |  |  | м/кг | 30/20,55
|  | сечением 3х2,5 мм2 |  |  |  | м/кг | 800/236,1
| 2 | Кабель силовой с медными жилами с ПВХ изоляцией огнестойкий | ВВГнг(А)-FRLS-1 ож
|  | сечением 3х2,5 мм2 |  |  |  | м/кг | 260/100,1
Светотехническое оборудование
| 1 | Светодиодный светильник 20 Вт 4000 K IP40 | VARTON A070 2.0 | V1-A0-0LL70-01OP0 | ООО ТПК «Вартон» | шт. | 78
-4002040
| 2 | Светодиодный светильник 20 Вт 4000 K IP40 с БАП | VARTON A070 2.0 EM 1h | V1-A0-0LL70-01OPА | ООО ТПК «Вартон» | шт. | 15
-4002040
| 3 | Светодиодный светильник 25 Вт 4000 K IP54 | VARTON DL-01 | V1-R0-00083-10000 | ООО ТПК «Вартон» | шт. | 41
Взам. инв. N | 4: -4402540
| 4 | Светодиодный светильник 10 Вт 4000 K IP65 | VARTON ЖКХ Круг | V1-U0-00005-21000 | ООО ТПК «Вартон» | шт. | 3
-6501040
Подп. и дата
Инв.N подл.
Изм.
Кол.уч.
Лист
№ док.
Подп.
Дата
130-23-ЭО2.СО
Лист
2

## 3-й лист
| Позиция | Наименование и техническая характеристика | Тип, марка. Обозначение документа, опросного листа | Код оборудования, изделия материала | Завод - изготовитель | Единица измерения | Коли- чество | Масса единицы, кг | Примечание
| 1 | 2 | 3 | 4 | 5 | 6 | 7 | 8 | 9
Оборудование и материалы
| 1 | Выключатель однополюсный для открытой установки, одноклавишный, |  |  |  | шт. | 14
~220В, 10А, IP20
| 2 | Выключатель однополюсный для открытой установки, одноклавишный, |  |  |  | шт. | 9
~220В, 10А, IP54
| 3 | Переключатель проходной ОП Этюд 1-кл. для открытой установки, IP20, | BA10-004B |  |  | шт. | 10
10А, 250В
| 4 | Переключатель Aling-conel одноклавишный перекрестный | 254.1A |  |  | шт. | 4
открытая установка серый IP44
| 5 | Розетка силовая 2Р+Е, со шторками, 2 мод., | Viva | 45005 | DKC | шт. | 38
цвет белый, IP20, 250В, 16А
| 6 | Коробка распределительная IP55 10 каб. ввод | ОП 150х110х70мм | 54000 | DKC | шт. | 100
| 7 | Лоток проволочный | ЛП 50-35-3 s-4,0 ГЦ, L=3 м | 227134 | ООО "ПРОТЭК" | м/шт. | 351/117
| 8 | Труба ПВХ гибкая гофр. д.25мм, лёгкая с протяжкой, 25м, цвет серый |  |  |  | м | 800
| 9 | Короб с крышкой 25x30 L=2м | TA-GN | 00323 |  | м/шт. | 64/32
| 10 | Скоба металлическая двухлапковая (Fortisflex) | СМД-П 25-26 | 62984 |  | шт. | 1000
Взам. инв. N
Подп. и дата
Инв.N подл.
Изм.
Кол.уч.
Лист
№ док.
Подп.
Дата
130-23-ЭО2.СО
Лист
3