## 1-й лист
| Позиция | Наименование и техническая характеристика | Тип, марка. Обозначение документа, опросного листа | Код оборудования, изделия материала | Завод - изготовитель | Единица измерения | Коли- чество | Масса единицы, кг | Примечание
| 1 | 2 | 3 | 4 | 5 | 6 | 7 | 8 | 9
Точки 1-2
Кабельные изделия
| 1 | Кабель силовой с алюминиевыми жилами сечением 3х70 мм2 | АСБ-6 |  |  | м/кг | 255/950,64 | 3.728 | 12 концов в земле
| 2 | Муфта соединительная на напряжение до 10 кВ | 3СТп-10-70/120 |  |  | шт. | 12
Оборудование и материалы
| 1 | Труба двустенная жесткая для кабельной канализации | ПНД-110 SN12 |  |  | м | 180 |  | глубина монтажа 1 м
| 2 | Лена сигнальная "Осторожно, кабель" | ЛСЭ-900 |  |  | м | 20
| 3 | Пена двухкомпонентная огнезащитная | DN1201 |  |  | шт. | 1
| 4 | Песок |  |  |  | м3 | 16.7 |  | обратная засыпка траншеи
Взам. инв. N
Подп. и дата
Инв.N подл.
Электроснабжение
Переустройство кабельных линий
Изм.
Кол.уч.
Лист
№ Док.
Разраб.
Н. контр.
Данилова
Лемехов
Подп.
Дата
30.05.23
30.05.23
Стадия
Лист
Листов
4
1
Р
ООО НПП "ОВИСТ"
Спецификация оборудования, изделий и материалов
Ж/д пути от испытательного центра до обкаточной линии с удлинением трансбордера, расположенные по адресу:
Московская область, г.о. Мытищи, ул. Колонцова, 4
131-23-ЭС2.СО

## 2-й лист
| Позиция | Наименование и техническая характеристика | Тип, марка. Обозначение документа, опросного листа | Код оборудования, изделия материала | Завод - изготовитель | Единица измерения | Коли- чество | Масса единицы, кг | Примечание
| 1 | 2 | 3 | 4 | 5 | 6 | 7 | 8 | 9
Точки 6-7-8
Кабельные изделия
| 1 | Кабель силовой с алюминиевыми жилами сечением 3х95 мм2 | АШБ-6 |  |  | м/кг | 75/160,5 | 2.14 | 4 конца в земле
| 2 | Муфта соединительная на напряжение до 10 кВ | 3СТп-10-70/120 |  |  | шт. | 4
Оборудование и материалы
| 1 | Труба двустенная жесткая для кабельной канализации | ПНД-110 SN12 |  |  | м | 60 |  | глубина монтажа 1 м
| 2 | Лена сигнальная "Осторожно, кабель" | ЛСЭ-600 |  |  | м | 10
| 3 | Пена двухкомпонентная огнезащитная | DN1201 |  |  | шт. | 1
| 4 | Песок |  |  |  | м3 | 5.6
Взам. инв. N
Подп. и дата
Инв.N подл.
Изм.
Кол.уч.
Лист
№ док.
Подп.
Дата
131-23-ЭС2.СО
Лист
2

## 3-й лист
| Позиция | Наименование и техническая характеристика | Тип, марка. Обозначение документа, опросного листа | Код оборудования, изделия материала | Завод - изготовитель | Единица измерения | Коли- чество | Масса единицы, кг | Примечание
| 1 | 2 | 3 | 4 | 5 | 6 | 7 | 8 | 9
Точки 28-28А-28Б-28В
Кабельные изделия
| 1 | Кабель силовой с алюминиевыми жилами сечением 3х70 мм2 | ААБ-6 |  |  | м/кг | 210/637,77 | 3.037 | 16 концов в земле
| 2 | Муфта соединительная на напряжение до 10 кВ | 3СТп-10-70/120 |  |  | шт. | 16
Оборудование и материалы
| 1 | Труба двустенная жесткая для кабельной канализации | ПНД-110 SN12 |  |  | м | 160 |  | глубина монтажа 1 м
| 2 | Лена сигнальная "Осторожно, кабель" | ЛСЭ-600 |  |  | м | 40
| 3 | Пена двухкомпонентная огнезащитная | DN1201 |  |  | шт. | 1
| 4 | Песок |  |  |  | м3 | 15
Взам. инв. N
Подп. и дата
Инв.N подл.
Изм.
Кол.уч.
Лист
№ док.
Подп.
Дата
131-23-ЭС2.СО
Лист
3

## 4-й лист
| Позиция | Наименование и техническая характеристика | Тип, марка. Обозначение документа, опросного листа | Код оборудования, изделия материала | Завод - изготовитель | Единица измерения | Коли- чество | Масса единицы, кг | Примечание
| 1 | 2 | 3 | 4 | 5 | 6 | 7 | 8 | 9
Точки 9-10-11-12
Кабельные изделия
| 1 | Кабель силовой с алюминиевыми жилами сечением 3х50 мм2 | ААБ-6 |  |  | м/кг | 420/1320,9 | 3.145 | 4 конца, 260 м в земле, 160 м в металлорук
| 2 | Муфта соединительная на напряжение до 10 кВ | 3СТп-10-25/50 |  |  | шт. | 2
| 2 | Муфта концевая на напряжение до 10 кВ | 3КВп-10-25/50 |  |  | шт. | 2
Оборудование и материалы
| 1 | Труба двустенная жесткая для кабельной канализации | ПНД-110 SN12 |  |  | м | 50 |  | глубина монтажа 1 м
| 2 | Лена сигнальная "Осторожно, кабель" | ЛСЭ-300 |  |  | м | 90
| 3 | Пена двухкомпонентная огнезащитная | DN1201 |  |  | шт. | 1
| 4 | Песок |  |  |  | м3 | 14.9
Взам. инв. N
| 5 | Металлорукав герметичный в ПВХ изоляции | РЗ-ЦПнг-LS 60 |  |  | м | 160
| 6 | Кронштейн стальной с резиновым уплотнением 2 1/2" (75-80мм) |  |  |  | шт. | 320
Подп. и дата
Инв.N подл.
Изм.
Кол.уч.
Лист
№ док.
Подп.
Дата
131-23-ЭС2.СО
Лист
4