## СВОД
130-23-АС1 | Архитектурно-строительные решения
130-23-АС2 | Полы. Архитектурно-строительные решения
130-23-АС3 | АБК. Архитектурно-строительные решения
130-23-АС4 | Помещение компрессорной. Архитектурно-строительные решения
130-23-ВК | Внутренние системы водоснабжения и канализации | М
130-23-ВС | Воздухоснабжение | Ж
130-23-НК | Наружные сети канализации | М
130-23-ОВ1 | АБК. Отопление, вентиляция и кондиционирование | Ж
130-23-ОВ2 | Цех №8. Отопление и вентиляция | М
130-23-ОВ3 | АБК. Вентиляция и кондиционирование | Ж
130-23-ПЖ | Железнодорожные пути
130-23-ПС | Пожарная сигнализация | М
130-23-СКС | Структурированная кабельная сеть | Ж
130-23-СОТ | Система охранного телевидения | М
130-23-УА1 | АБК. Устройства автоматики | Ж
130-23-УА2 | Цех №8. Устройства автоматики | М
130-23-УА3 | АБК. Устройства автоматики | Ж
130-23-ЭМ1 | АБК. Силовое электрооборудование | М
130-23-ЭМ2 | Цех №8. Силовое электрооборудование | Ж
130-23-ЭМ3 | АБК. Силовое электрооборудование | М
130-23-ЭН | Цех №8. Наружное освещение | Ж
130-23-ЭО1 | Цех №8. Электрическое освещение | М
130-23-ЭО2 | АБК. Электрическое освещение | Ж

## ПЖ
№ | Наименование работ | ед.изм. | Версия от 10.05.2023 | Версия от 15.01.2024 | Разница
Сводная ведомость СМР на ж/д путь №0
1 | Укладка рельсов типа Р65 длиой 12,5м, на ж/б шпалах, с эпюрой шпал 1840 шт/км с раздельым промежуточным скреплением типа Р65 | шт | 36 | 13 | -23
2 | Выправка пути в плане и профиле (Р65 шпалы железобтонные) | м | 226.24 | 82.49 | -143.75
3 | Послеосадочный ремонт (Р65, шпалы железобетонные) | м | 226.24 | 82.49 | -143.75
4 | Устройство тупикового рельсового упора колесных пар | шт | 1 | 1 | 0
5 | Установка изделий МС-1 | п.м. |  | 165 | 165
6 | Установка изделий МС-2 | п.м. |  | 165 | 165
Сводная ведомость СМР на ж/д путь №1
1 | Укладка рельсов типа Р65 длиой 12,5м, на ж/б шпалах, с эпюрой шпал 1840 шт/км с раздельым промежуточным скреплением типа Р65 | шт | 36 | 18 | -18
2 | Выправка пути в плане и профиле (Р65 шпалы железобтонные) | м | 226.24 | 109.55 | -116.69
3 | Послеосадочный ремонт (Р65, шпалы железобетонные) | м | 226.24 | 109.55 | -116.69
4 | Устройство тупикового рельсового упора колесных пар | шт | 1 | 2 | 1
5 | Установка изделий МС-1 | п.м. |  | 166 | 166
6 | Установка изделий МС-2 | п.м. |  | 166 | 166
7 | Уголок СП 850-348 | п.м. |  | 53.2 | 53.2
Сводная ведомость СМР на ж/д путь №2
1 | Укладка рельсов типа Р65 длиой 12,5м, на ж/б шпалах, с эпюрой шпал 1840 шт/км с раздельым промежуточным скреплением типа Р65 | шт | 25 | 25 | 0
2 | Выправка пути в плане и профиле (Р65 шпалы железобтонные) | м | 256.39 | 156.25 | -100.14
3 | Послеосадочный ремонт (Р65, шпалы железобетонные) | м | 156.39 | 156.25 | -0.14
4 | Устройство тупикового рельсового упора колесных пар | шт | 1 | 1 | 0
5 | Установка изделий МС-1 | п.м. |  | 313 | 313
6 | Установка изделий МС-2 | п.м. |  | 313 | 313
Сводная ведомость СМР на ж/д путь №3
1 | Укладка рельсов типа Р65 длиой 12,5м, на ж/б шпалах, с эпюрой шпал 1840 шт/км с раздельым промежуточным скреплением типа Р65 | шт | 16 | 16 | 0
2 | Выправка пути в плане и профиле (Р65 шпалы железобтонные) | м | 97.2 | 97.34 | 0.14
3 | Послеосадочный ремонт (Р65, шпалы железобетонные) | м | 97.2 | 97.34 | 0.14
4 | Устройство тупикового рельсового упора колесных пар | шт | 1 | 1 | 0
5 | Установка изделий МС-1 | п.м. |  | 195 | 195
6 | Установка изделий МС-2 | п.м. |  | 195 | 195
Сводная ведомость земляные работы пути №1,2,3,3
1 | Вырезка существующего дорожного покрытия | м2 | 175 | 175 | 0
2 | Вырезка существующего железобетонного пола | м3 |  | 561.5 | 561.5
3 | Вырезка техногенного грунта | м3 | 796 | 592 | -204
4 | Укладка геотекстиля плотностью 500г/м2 | м2 | 2950 | 1970 | -980

## АС1
№ | Наименование вида работ | Ед. изм. | Версия от 04.05.2023 | Версия от 19.01.2024 | Разница
1. | Металлоконструкции
2. | Монтаж фахверковых стоек | т | 12.71 | 13.56 | 0.85
массой до 1,0 т, в том числе:
3. | Профили стальные гнутые замкнутые квадратные 200х6 сталь марки С245 | т | 7.27 | 7.58 | 0.31
4. | Профили стальные гнутые замкнутые квадратные 100х4 сталь марки С245 | т | 1.92 | 1.92 | 0
5. | Уголки стальные горячекатаные 75х6 сталь марки С245 | т | 2.07 | 2.09 | 0.02
6. | Листовая сталь марки С245 | т | 1.97 | 1.97 | 0
7. | Монтаж распорок, ригелей, в том числе: | т | 0.67 | 0.67 | 0
8. | Профили стальные гнутые замкнутые квадратные 100х4 сталь марки С245 | т | 0.67 | 0.67 | 0
9. | Окраска металлоконструкций
10. | Пескоструйная обработка поверхности | т/м2 | 13,38/361,26 | 14,23/384,2 | 0,85/22,94
11. | Обезжиривание поверхности | т/м2 | 13,38/361,26 | 14,23/384,2 | 0,85/22,94
12. | Обеспыливание поверхности | т/м2 | 13,38/361,26 | 14,23/384,2 | 0,85/22,94
13. | Устройство антикоррозионной грунтовки ГФ-021 в 1 слой | т/м2 | 13,38/361,26 | 14,23/384,2 | 0,85/22,94
14. | Устройство огнезащитной краски по металлу «Крауз» | т/м2 | 13,38/361,26 | 14,23/384,2 | 0,85/22,94
15. | Крепление металлоконструкций
16. | Химический анкер, шпилька М16х190 | шт | 71 | 71 | 0
17. | Распорный анкер типа Hilti HSA M12х115 | шт | 350 | 350 | 0
18. | Распорный анкер типа Hilti HSA M10х83 | шт | 260 | 260 | 0
19. | Распорный анкер типа Hilti HSA M6х50 | шт | 130 | 130 | 0
20. | Демонтаж металлоконструкций
21. | Демонтаж элементов тормозных ферм и связей с последующей приваркой к фахверку и окраской | т | 0.3 | 0.3 | 0
1. | Устройство перегородки
2. | Монтаж стеновых | м2 | 2230.6 | 2230.6 | 0
сэндвич-панелей «Металл Профиль» МП ТСП-Z-100-1000-Г-Г-МВ
3. | Устройство фасонных элементов из оцинкованной стали с полимерным покрытием t=0,5 мм | м2 | 513.7 | 543.7 | 30
|  | кг | 2067.6 | 2188.3 | 120.7
4. | Устройство фасонных элементов из оцинкованной стали t=2,0 мм | м2 | 29 | 29 | 0
|  | кг | 458.2 | 458.2 | 0
5. | Устройство мин. ваты | м3 | 25.3 | 27.5 | 2.2
6. | Устройство огнестойкого герметика | п.м. | 3240 | 3240 | 0
7. | Устройство уплотнительной терморазделяющей полосы | п.м. | 1426.3 | 1426.3 | 0
8. | Саморез 5.5х135мм с EPDM-прокладкой | шт | 2600 | 2600 | 0
9. | Саморез 5.5х32 с EPDM-прокладкой | шт | 260 | 260 | 0
10. | Пружинный анкер «Spike» 4.8х140мм с шайбой А14 | шт | 480 | 480 | 0
11. | Анкерный дюбель 8х80 | шт | 290 | 290 | 0
12. | Анкерный дюбель 6х60 | шт | 1080 | 1080 | 0
13. | Анкерный дюбель 6х30 | шт |  | 1350 | 1350
14. | Заклепка 3.2х8 | шт |  | 6700 | 6700
15. | Устройство противопожарной перегородки «Knauf» С112 | м2 |  | 4 | 4
16. | Устройство бетонного плинтуса
17. | Устройство плинтуса из бетона кл. В25 | м3 | 7.6 | 7.6 | 0
18. | Шлифовка бетонной поверхности | м2 | 115 | 115 | 0
19. | Арматура Ø10А500С | п.м | 600 | 600 | 0
|  | т | 0.37 | 0.37 | 0

## АС2
| Наименование вида работ | Ед. изм. | Версия от 16.05.2023 | Версия от 25.01.2024 | Разница
1 | Заполнение проемов |  |  |  | 0
2 | Дверь противопожарная 2100х1500 EI-30 двупольная, внутренняя глухая, с доводчиком | шт. | 3 | 3 | 0
3 | Дверь противопожарная 2100х1200 EI-30 правая, внутренняя глухая, с доводчиком | шт. | 1 | 1 | 0
5 | Ворота откатные противопожарные 8000х5000h EI-30 | шт. | 1 | 1 | 0
6 | Ворота распашные стальные утепленные 4000х5000h с калиткой | шт. | 2 | 2 | 0
7 | Ворота распашные стальные утепленные 4500х5000h с калиткой | шт. | 5 | 5 | 0
9 | Устройство перемычек |  |  |  | 0
10 | Устройство монолитных железобетонных перемычек из бетона кл. В25, W4, F100 | шт. м3 | 7/6,1 | 7/6,1 | 7/6,1
11 | Арматура А500 | кг | 330 | 330 | 0
12 | Арматура А240 | кг | 66 | 66 | 0
13 | Кладка из кирпича на растворе М150 КР-р-по 250х120х65/1НФ/150/2,0/100/ГОСТ 530-2012 | м3 | 21.8 | 21.8 | 0
14 | Штукатурка улучшенная цементная | м2 | 91 | 91 | 0
16 | Подстилающий слой пола вокруг ж/д путей
17 | Демонтаж сущ. пола – см. проект устройства ж/д путей
18 | Устройство монолитного железобетонного подстилающего слоя пола из бетона кл. В25, W4, F50 толщиной 150 мм | м3 | 320.3 | отсутствует
| Устройство монолитного железобетонного подстилающего слоя пола из бетона кл. В25, W4, F50 толщиной 200 мм | м2/м3 | отсутствует | 1378/275,6
19 | Арматура ⌀8 А500 | кг | 5716 | 5706 | -10
| Песок мелкий | м3 | отсутствует | 76.6
| Профилированная мембрана Planter | м2 | отсутствует | 1378
23 | Полы сборочного цеха и компрессорной |  |  | отсутствует
24 | Очищение поверхности пола | м2 | 3545 | отсутствует
25 | Грунтовка праймером Технониколь 01 | м2 | 3545 | отсутствует
26 | Монтаж гидроизоляции Техноэласт Мост в 1 слой | м2 | 3545 | отсутствует
27 | Устройство монолитного железобетонного пола из бетона кл. В25 толщиной 80 мм | м3 | 284 | отсутствует
28 | Арматура ⌀8 А500 | кг | 14700 | отсутствует
29 | Затирка поверхности с использованием порошкового упрочнителя по типу Duracor | м2 | 3545 | отсутствует
30 | Устройство швов | п.м. | 1350 | отсутствует
32 | Полы сварочного цеха
| Полировка с упрочнением по технологии Husqvarna Super Floor после удаления существующего топпинга с локальным ремонтом трещин, каверн, ямок и ремонтом швов | м2 | отсутствует | 3470
33 | Очищение поверхности пола | м2 | 4580 | отсутствует
34 | Грунтовка праймером Технониколь 01 | м2 | 4580 | отсутствует
35 | Монтаж гидроизоляции Техноэласт Мост в 1 слой | м2 | 4580 | отсутствует
36 | Устройство монолитного железобетонного пола из жаропрочного бетона (на высокоглиноземистом цементе с шамотным заполнителем) кл. В25 толщиной 80 мм | м3 | 367 | отсутствует
37 | Арматура ⌀8 А500 | кг | 19000 | отсутствует
38 | Затирка поверхности с использованием порошкового упрочнителя по типу Duracor | м2 | 4580 | отсутствует
39 | Устройство швов | п.м. | 1370 | отсутствует
41 | Фундаменты под домкраты | шт. | 20 | 32 | 12
42 | Демонтаж существующего слоя пола толщиной 400 мм | м2 | 100 | 81 | -19
43 | Забивка свай 200х200 длиной 3 м под домкраты | шт. | 120 | 192 | 72
44 | Устройство бетонной подготовки из бетона В7,5 100 мм | м3 | 4.4 | 8 | 3.6
45 | Устройство монолитных железобетонных фундаментов из бетона кл. В25, W4, F50 под домкраты | м3 | 26 | 48 | 22
46 | Арматура А500 | кг | 2460 | 4288 | 1828
47 | Анкеры | кг | 496 | 694 | 198
51 | Кабельные лотки | п.м. | 465 |  | -465
| Вырез в существующем полу канала габаритами 400х250 мм с устройство полок под щиты 55х6 | п.м. | отсутствует | 288
| Устройство наливного пола толщиной 20 мм на дне канала | м2/м3 | отсутствует | 115/2,3
52 | Демонтаж существующего слоя пола толщиной 400 мм | м2 | 330 | 121 | -209
| Устройство подушки из песка мелкого толщиной 50 мм | м2/м3 | отсутствует | 121/6,1
53 | Устройство бетонной подготовки из бетона В7,5 100 мм | м3 | 32.6 | отсутствует
| Монтаж лотков Л-3-7 массой 260 кг | шт | отсутствует | 98
| Монтаж лотков Л-2-7 массой 130 кг | шт | отсутствует | 5
| Монтаж труб ПНД 63х4,7 | п.м. | отсутствует | 50
| Срезка стенок каналов | м2 | отсутствует | 0.2
54 | Устройство монолитных железобетонных лотков из бетона кл. В25, W4, F50 | м3 | 69.8 | отсутствует
| Сверление отверстий в стенках каналов Ø70 мм с последующей гидроизоляцией проходки трубы | ш | отсутствует | 16
| Устройство бетонных стенок в торцах сборных жб каналов толщиной 200 мм из бетона В20 | м2/м3 | отсутствует | 1,0/0,2
55 | Арматура А500 | кг | 3854 | отсутствует
56 | Грунтовка праймером Технониколь 01 | м2 | 418 | 242 | -176
| Обмазка мастикой №21 Техномаст в 2 слоя | м2 | отсутствует | 242
57 | Монтаж гидроизоляции Техноэласт Мост в 1 слой | м2 | 418 | отсутствует
58 | Монтаж стальных крышек каналов: | шт. | 464 | 506 | 42
59 | Чечевица 6 мм | кг | 11072 | 11580 | 508
60 | Полоса 60х6 | кг | 4196 | 4566 | 370
61 | Покрытие крышек грунтовкой ГФ-021 (2 слоя) и эмалью ПФ-115 (2 слоя). Общая толщина не менее 80 мкм | кг | 15268 | 16146 | 878
63 | Ремонт примыкания кровли к проходкам труб | шт. | 7 | 7 | 0
64 | Техноэласт ЭПП | м2 | 21 | 21 | 0
65 | Цементный раствор М150 | м3 | 0.05 | 0.05 | 0
66 | Обжимной хомут | шт. | 14 | 14 | 0
67 | Юбка из металла | шт. | 7 | 7 | 0
68 | Герметик | шт. | 2 | 2 | 0
70 | Ремонт примыкания кровли к фонарю | п.м. | 20 | 20 | 0
71 | Техноэласт ЭПП | м2 | 40 | 40 | 0
72 | Прижимная рейка | п.м. | 200 | 200 | 0
74 | Ремонт кровли | м2. | 4 | 4 | 0
75 | Техноэласт ЭПП | м2 | 8 | 8 | 0
79 | Отделка сборочного цеха |  |  |  | 0
80 | Отделка стен в составе: | м2 | 1740 | 1740 | 0
81 | - зачистка поверхности |  |  |  | 0
82 | - грунтовка |  |  |  | 0
83 | - шпаклевка цементная |  |  |  | 0
84 | - грунтовка |  |  |  | 0
85 | - акриловая краска в 2 слоя |  |  |  | 0
87 | Отделка колонн в состав по типу стен | м2 | 1440 | 1440 | 0
89 | Отделка ферм в состав по типу стен | м2 | 2580 | 2580 | 0
91 | Отделка плит покрытия в состав по типу стен | м2 | 5380 | 5380 | 0
93 | Отделка сборочного цеха |  |  |  | 0
94 | Отделка стен в составе (в т.ч. фонарь):: | м2 | 2580 | 2580 | 0
95 | - зачистка поверхности |  |  |  | 0
96 | - грунтовка |  |  |  | 0
97 | - шпаклевка цементная |  |  |  | 0
98 | - грунтовка |  |  |  | 0
99 | - акриловая краска в 2 слоя |  |  |  | 0
101 | Отделка колонн в состав по типу стен | м2 | 580 | 580 | 0
103 | Отделка ферм в состав по типу стен | м2 | 2580 | 2580 | 0
105 | Отделка плит покрытия в состав по типу стен | м2 | 5380 | 5380 | 0
| Установка кабин |  | отсутствует
| Кабина №1 |  | отсутствует
| Модульный офис 4МД-6, ООО «Торговый дом «ВЗВТ», в комплекте с лестницей внешней одномаршевой и доборными элементами из оцинкованного металла с полимерным покрытием в местах стыковки на стенах и потолке | шт | отсутствует | 1
| Установка блок-модуля МД-6 здания на готовый фундамент ДхШхВ, мм 6000х2435х2635, 2200 кг | шт | отсутствует | 4
| Устройство узловых соединений шпильками | шт | отсутствует | 30
| Монтаж металлоконструкций площадки и лестницы внешней одномаршевой | т | отсутствует | 0.75
| У стройство герметизирующей ленты | п.м. | отсутствует | 50
| У стройство герметика | м2 | отсутствует | 3
| Кабина №2 |  | отсутствует
| Модульный офис 2МД-5, ООО «Торговый дом «ВЗВТ» в комплекте с лестницей внешней одномаршевой и доборными элементами из оцинкованного металла с полимерным покрытием в местах стыковки на стенах и потолке | шт | отсутствует | 1
| Установка блок-модуля МД-5 здания на готовый фундамент ДхШхВ, мм 4885х2435х2635, 1900 кг | шт | отсутствует | 2
| У стройство узловых соединений шпильками | шт | отсутствует | 10
| Монтаж металлоконструкций площадки и лестницы внешней одномаршевой | т | отсутствует | 0.75
| У стройство герметизирующей ленты | п.м. | отсутствует | 25
| У стройство герметика | м2 | отсутствует | 1.5
| Установка и подключение автомата газированной |  | отсутствует
| Установка и подключение автомата газированной воды «М-150СБ», вес 120 кг, габаритные размеры 800х600х1700 мм | шт | отсутствует | 2
| Автомат газированной воды серии «Евро» модель «М-150СБ» | шт | отсутствует | 2
| Смотровая канава | шт | отсутствует | 1
| Демонтаж существующего слоя пола толщиной 400 мм | м2 | отсутствует | 53
| Разработка грунта | м3 | отсутствует | 262
| Обратная засыпка слоями толщиной 15 см с послойным уплотнением с Купл = 0,95 | м3 | отсутствует | 163
| Вывоз лишнего грунта | м3 | отсутствует | 99
| Устройство бетонной подготовки из бетона В7,5 100 мм | м3 | отсутствует | 6.7
| Устройство монолитных железобетонных конструкций из бетона кл. В25, W6, F50 | м3 | отсутствует | 48.9
| Устройство монолитных железобетонных конструкций из бетона кл. В20 | м3 | отсутствует | 4
| Арматура А500 | кг | отсутствует | 4251
| Закладные детали | кг | отсутствует | 1092
| Обмазка боковых поверхностей праймером №01 | м2 | отсутствует | 87
| Обмазка мастикой №21 Техномаст в 2 слоя | м2 | отсутствует | 87
| Укладка гидрошпоки Аквастоп ХВН-120-2xd6 | п.м. | отсутствует | 58
| Устройство уклонообразующей стяжки из цементно-песчаного раствора М200 | м2/м3 | отсутствует | 22,2/2,5
| Подконструкции секционных ворот |  | отсутствует
| Монтаж металлоконструкций | кг | отсутствует | 1303
| Покрытие крышек грунтовкой ГФ-021 (2 слоя) и эмалью ПФ-115 (2 слоя). Общая толщина не менее 80 мкм | кг | отсутствует | 1303
| Кладка из кирпича на растворе М150 КР-р-по 250х120х65/1НФ/150/2,0/100/ГОСТ 530- 2012 | м3 | отсутствует | 7.1
| Армирование кладки сетками 50x50x3 | кг | отсутствует | 19.1
| Вклеивание арматурных коротышей в предварительно просверленные скважины Ø12х150 | шт | отсутствует | 70

## АС3
№ | Наименование вида работ | Ед. | Версия от 04.05.2023 | Версия от 19.01.2024 | Разница
Демонтажные работы
1 | Частичный демонтаж крестовых связей в АБК на двух этажах из уголков 90х6 в осях Б-В/24; Б-В/27; Б-В/32-33 (кроме связей в осях Б-В/28-29) (с погрузкой на автотранспорт с помощью автокрана и отвозкой к месту утилизации на 30 км) | т | 0.44 | 0.44 | 0
2 | Демонтаж сэндвич-панелей 60мм в осях В-Б/3 и 24-32 | м2 | 389.4 | 389.4 | 0
Устройство фахверка
3 | Швеллер гнутый 160х80х4 | т | 0.29 | 0.29 | 0
4 | Уголок 75х5 | т | 0.021 | 0.021 | 0
5 | Лист 10 мм С245 | т | 0.03 | 0.03 | 0
| Устройство сэндвич панелей |  |  |  | 0
6 | Сэндвич панель толщиной 80мм, с утеплителем из минеральной ваты плотностью не менее 90 кг/м3 и облицовка из рулонной оцинкованной стали, пределом огнестойкости не менее EI 45. | м2 | 389.4 | 389.4 | 0
7 | Резка стеновых панелей: |  | 11 | 11 | 0
| под окна 1500х2000 | шт | 4 | 4 | 0
| под двери 910х2070 | шт | 1 | 1 | 0
| под двери 1200х2070 | шт |  |  | 0
| Устройство перегородок |  |  |  | 0
8 | перегородки гипсокартонные типа С112 комплексной системы КНАУФ (серия 1.031.9-2.00 вып.1) толщиной 100 мм с облицовкой 2мя листами ГКЛ (толщиной 12,5мм) со звукоизолирующим слоем из минераловатных плит Лайт Баттс толщиной 50 мм | м2 | 227.67 | 227.67 | 0
9 | Перегородка С112 ВГКЛ | м2 | 308.34 | 308.34 | 0
| Устройство отверстий под воздуховоды |  |  |  | 0
10 | Круглое d=500мм в кирпич. Кладке 510мм | шт | 1 | 1 | 0
11 | Квадратное 600х900 в жб панели 240 мм | шт | 1 | 1 | 0
12 | Обрамление отверстия уголком 75х5 | т | 0.08 | 0.08 | 0
| Отделка потолков помещений |  |  |  | 0
13 | Устройство подвесного потолка системы "Армстронг" | м2 | 301.39 | 301.39 | 0
14 | Устройство подвесного потолка системы «Кнауф-акустика» | м2 | 168.78 | 168.78 | 0
15 | Устройство реечного алюминиевого потолка | м2 | 111.84 | 111.84 | 0
16 | Грунтовка поверхностей перед окрашиванием | м2 | 69.4 | 69.4 | 0
17 | Окраска потолка силикатной краской за 2 раза | м2 | 69.4 | 69.4 | 0
| Полы | м2 |  |  | 0
18 | Устройство плинтуса: плиточный плинтус | м.п. | 561.52 | 561.52 | 0
| Плинтус ПВХ | м.п. | 79.55 | 79.55 | 0
19 | Очистка поверхности от грязи и мусора | м2 | 352.5 | 352.5 | 0
20 | Устройство пола из бетона кл. В25 толщиной до 100 мм | м2 | 5.58 | 5.58 | 0
21 | Устройство армирования пола сеткой арм. Ø6 А500С ячейкой 150х150 мм | пм/т | 1110,2/0,25 | 1110,2/0,25 | 0
22 | Устройство покрытия из керамогранитной плитки | м2 | 187.75 | 187.75 | 0
23 | Устройство покрытия из напольной керамической плитки | м2 | 332.12 | 332.12 | 0
24 | Устройство покрытия из коммерческого линолеума (33-34 кл) |  | 121.81 | 121.81 | 0
25 | Устройство гидроизоляции из1 соля Гидроизол |  | 194.8 | 194.8 | 0
26 | Устройство наливного цементного пола толщиной до 30 мм |  |  | 233.79 | 233.79
26 | Устройство наливного цементного пола толщиной до 55 мм |  | 355.6 | 247.55 | -108.05
28 | Устройство наливного цементного пола толщиной 30мм с армированием с сеткой Вр4 с шагом 100х100 |  | 141.34 | 141.34 | 0
| Устройство песчаной подготовки толщиной 200 мм | м2 | 0.5 | 0.5 | 0
30 | Устройство щебеночной подготовки толщиной 200 мм(щебень фракции 20-40) |  | 0.5 | 0.5 | 0
31 | Устройство входной плиты из бетона кл. В25 толщиной 200 мм |  | 0.4 | 0.4 | 0
| Отделка стен помещений |  |  |  | 0
32 | Штукатурка поверхностей (улучшенная) |  | 154.97 | 154.97 | 0
33 | Обшить колонны гипсокартоном ГКЛ толщиной 12,5 мм в 2 слоя |  | 115.26 | 137.26 | 22
34 | Обшить колонны гипсокартоном ГКЛВ толщиной 12,5 мм в 2 слоя |  | 84.16 | 94.16 | 10
35 | Окраска стен водоэмульсионной краской(улучшенная) за 2 раза |  | 717.03 | 717.03 | 0
36 | Облицовка стен керамической глазированной плиткой |  | 420.55 | 420.55 | 0
37 | Обои под покраску |  | 297.14 | 297.14 | 0
38 | Затирка стен |  | 222.48 | 222.48 | 0
39 | Окраска стен акриловой краской(улучшенная) за 2 раза |  | 297.14 | 297.14 | 0
40 | Окраска стен силикатной краской за 2 раза |  | 211.32 | 211.32 | 0
| Установка потивопожарных окон |  |  |  | 0
41 | О Установка оконных блоков из алюминиевых комбинированных профилей, противопожарный EI30, с двухкамерным стеклопакетом (4М1- 10-4М1-14-4М1), без открывания, шумоизоляционный, антивандальные плёнки с двух сторон, 1960 х 1450 (h)) | шт | 11 | 11 | 0
Установка внутренних окон
42 | Установка оконных блоков из алюминиевых комбинированных профилей, с двухкамерным стеклопакетом (4М1-10-4М1-14- 4М1), без открывания, шумоизоляционный,антивандальные плёнки с двух сторон, 1460 х 1050 (h)) | шт | 6 | 6 | 0
Установка потивопожарных дверей
43 | Дверь противопожарная EI 30, правая внутренняя, однопольная, распашная, металлическая, с остеклением 400х800 (h), низ остекления на высоте 1000 мм от уровня пола 900х2100(h) | шт | 4 | 4 | 0
44 | Дверь противопожарная EI 30, внутренняя, двупольная, с доводчиком металлическая, с остеклением 400х800 (h), низ остекления на высоте 1000 мм от уровня пола 1200х2100(h) | шт | 1 | 1 | 0
45 | ДПВ Г Бпр Оп Пр 2100х900 ГОСТ 30970-2014 | шт | 7 | 7 | 0
46 | ДПВ Г Бпр Оп Л 2100х900 ГОСТ 30970-2014 | шт | 9 | 9 | 0
47 | ДПВ О Бпр Дп 2100х1200 с доводчиком ГОСТ 30970-2014 | шт | 2 | 2 | 0
48 | ДПВ Г Бпр Оп Пр 2100х700 ГОСТ 30970-2014 | шт | 1 | 1 | 0
49 | ДПВ Г Бпр Оп Пр 2100х700 ГОСТ 30970-2014 | шт | 4 | 4 | 0
50 | ДПВ Г Бпр Оп Л 2100х800 ГОСТ 30970-2014 | шт | 9 | 9 | 0
51 | ДПВ Г Бпр Оп Л 2100х800 ГОСТ 30970-2014 | шт | 5 | 5 | 0
Лестничная клетка
52 | Устройство стен из газобетонных блоков 250х250х625мм | м3 | 16.5 | 16.5 | 0
53 | Клей для газоблоков | кг | 495 | 495 | 0
54 | Устройство опорных подушек ОП-1 серия 1.069.1-1 | шт-т | 9/0,297 | 9/0,297 | 0
55 | Устройство перемычек 3ПБ 16-37 П серия 1.038.1-1 | шт-т | 4/0,408 | 4/0,408 | 0
56 | Устройство пояса из бетона кл. В20 F50 W4 | м3 | 0.81 | 0.81 | 0
57 | Арматура Ø10А500С | п.м.-т | 46/0,028 | 46/0,028 | 0
58 | Арматура Ø10А240 | п.м.-т | 56/0,035 | 56/0,035 | 0
59 | Перфорированная монтажная лента 60х2,0 | п.м. | 10 | 10 | 0
60 | Сетка кладочная 50х50х3 Вр1 | м2-т | 20/0,027 | 20/0,027 | 0
61 | Дюбель 6х60 | шт | 42 | 42 | 0
62 | Дюбель по газобетону 6х60 | шт | 42 | 42 | 0
Перекрытие лестничной клетки
63 | Швеллер стальной горячекатаный 22П сталь марки С245 | т | 0.105 | 0.105 | 0
64 | Швеллер стальной гнутый равнополочный 160х80х4 сталь марки С245 | т | 0.12 | 0.12 | 0
65 | Листовая сталь марки С245 | т | 0.035 | 0.035 | 0
66 | Химический анкер, шпилька М16х165 | шт | 12 | 12 | 0
67 | Химический анкер, шпилька М12х120 | шт | 8 | 8 | 0
68 | Распорный анкер типа Hilti HSA M10х83 | шт | 8 | 8 | 0
69 | Монтаж кровельных сэндвич-панелей «Металл Профиль» МП ТСП-К-100-1000-К-Г-МВ | м2 | 21 | 21 | 0
70 | Устройство фасонных элементов из оцинкованной стали с полимерным покрытием t=0,5 мм | м2-кг | 21,7/85,1 | 21,7/85,1 | 0
71 | Устройство мин. ваты | м3 | 0.52 | 0.52 | 0
72 | Устройство огнестойкого герметика | п.м. | 144 | 144 | 0
73 | Устройство уплотнительной терморазделяющей полосы | п.м. | 13 | 13 | 0
74 | Саморез 5.5х135мм с EPDM- прокладкой | п.м. | 40 | 40 | 0
75 | Заклепка 3.2х8 | шт | 315 | 315 | 0
76 | Дюбель 6х60 | шт | 95 | 95 | 0
77 | Дюбель по газобетону 6х60 | шт | 140 | 140 | 0
78 | Устройство покрытия металлоконструкций грунтом ГФ- 021 по ТУ-2312-009-79211527-2006 в 1 слой (толщина слоя 0,05мм); | м2 | 8 | 8 | 0
79 | Устройство покрытия металлоконструкций огнезащитной краской по металлу "Крауз" по ТУ 2316-001-99023806-07 (толщина слоя 0,85мм). | м2 | 8 | 8 | 0
Устройство лестничных маршей
80 | Швеллер стальной горячекатаный 22П сталь марки С245 | т | 0.632 | 0.632 | 0
81 | Труба стальная электросварная прямошовная Ø45х3 | т | 0.129 | 0.129 | 0
82 | Труба стальная электросварная прямошовная Ø25х2.5 | т | 0.045 | 0.045 | 0
83 | Листовая сталь марки С245 | т | 0.052 | 0.052 | 0
84 | Распорный анкер типа Hilti HSA M10х83 | шт | 8 | 8 | 0
85 | Химический анкер, шпилька М16х165 | шт | 14 | 14 | 0
86 | Ступень ЛС12 ГОСТ 8717-2016 | шт | 24 | 24 | 0
87 | Устройство монолитных плит из бетона кл. В20 F100 W4 | м3 | 0.7 | 0.7 | 0
88 | Арматура Ø10А500С | п.м.-т | 70,9/0,044 | 70,9/0,044 | 0
89 | Устройство покрытия металлоконструкций грунтом ГФ- 021 по ТУ-2312-009-79211527-2006 в 1 слой (толщина слоя 0,05мм) | м2 | 25 | 25 | 0
90 | Устройство покрытия металлоконструкций огнезащитной краской по металлу "Крауз" по ТУ 2316-001-99023806-07 (толщина слоя 0,85мм). | м2 | 25 | 25 | 0
Устройство перекрытия
91 | Устройство плиты из бетона кл. В20 F50 W4 | м3 | 41.2 | 41.2 | 0
92 | Арматура Ø10А500С | п.м./т | 4510/2,796 | 4510/2,796 | 0
93 | Арматурная сетка 5В500С 100х100 | м2 | 370 | 370 | 0
94 | Профнастил Н75-750-0,8 оцинк. | п.м./т | 510/4,284 | 510/4,284 | 0
95 | Уголок 75х6 | п.м./т | 12,8/0,088 | 12,8/0,088 | 0
96 | Распорный анкер типа Hilti HSA M10х83 | шт | 48 | 48 | 0
Усиление металлических колонн
97 | Листовая сталь марки С245 | т | 0.058 | 0.058 | 0
98 | Распорный анкер типа Hilti HSA M10х83 | шт | 36 | 36 | 0
Устройство металлической лестницы
99 | Швеллер стальной гнутый равнополочный 160х80х4 сталь марки С245 | т | 0.078 | 0.078 | 0
100 | Листовая сталь марки С245 | т | 0.04 | 0.04 | 0
101 | Распорный анкер типа Hilti HSA M10х83 | шт | 4 | 4 | 0
102 | Труба стальная электросварная прямошовная Ø45х3 | т | 0.056 | 0.056 | 0
103 | Труба стальная электросварная прямошовная Ø25х2.5 | т | 0.008 | 0.008 | 0
104 | Лист стальной с чечевичным рифлением 4мм | т | 0.165 | 0.165 | 0
Пол АБК
105 | Очищение поверхности пола, выполнение насечки | м2 | 387 | 387 | 0
106 | Грунтовка поверхности | м2 | 387 | 387 | 0
107 | Устройство монолитного железобетонного пола из бетона кл. В25 толщиной 80 мм | м3 | 31 | 31 | 0
108 | Арматура ⌀12 А500 | кг | 3640 | 3640 | 0
109 | Арматура ⌀8 А500 | кг | 47 | 47 | 0
110 | Бурение скважин ⌀12х90 и установка стержней на химический анкер | шт | 590 | 590 | 0
112 | Устройство швов | п.м. | 63 | 63 | 0
113 | Устройство шва с полом сборочного цеха | п.м | 58 | 58 | 0
114 | Срезка опорной части колонн до отметки +0,200 | шт/кг | 20/560 | 20/560 | 0
115 | Бурение скважин ⌀18х155 и установка шпилек М16х350-8.8 на химический анкер | шт | 80 | 80 | 0
116 | Монтаж новой опорной части колонн | шт/кг | 20/556 | 20/556 | 0
117 | Временное закрепление перекрытия вокруг колонн для замены опорных частей | шт | 20 | 20 | 0
119 | Устройство отверстия на кровле в осях В/32-34
120 | Демонтаж рулонной кровли из 2-х слоев рубероида | м2 | 15 | отсутствует
121 | Устройство отверстия в ж/б плите толщиной 50 мм размером 900 х600 мм | шт | 1 | отсутствует
122 | Очистка поверхности плиты от пыли и грязи | м2 | 6 | отсутствует
123 | Устройство насечек на плите | м2 | 6 | отсутствует
124 | Устройство дополнительного армирования на плите из арматуры Ø10 А400 | т | 0.012 | отсутствует
125 | Устройство бетона В25 F150 | м3 | 0.1 | отсутствует
126 | Монтаж оцинкованного перфорированного уголка ˪80х4 | т | 0.015 | отсутствует
127 | Монтаж винтов М8 с гайками и шайбами | шт | 32 | отсутствует
128 | Устройство фартуков из оцинкованной кровельной стали толщ. 0,5 мм | м2/n | 1,3/2,6 | отсутствует
129 | Устройство бортика из цементно- песчаного раствора М100 F150 | м3 | 0.15 | отсутствует
130 | Монтаж уплотнительного жгута ПРП 30х40 мм | п.м. | 3 | отсутствует
131 | Восстановление кровли из 2-х слоев рубероида | м2 | 18 | отсутствует
132 | Устройство дополнительных слоев из рубероида | м2 | 11 | отсутствует
133 | Заделка стыков толщ. 100х50 мм монтажной огнестойкой пеной (240 PROFISSIONAL ТЕХНОНИКОЛЬ или аналог) при проходе через покрытие | п.м. | 3 | отсутствует
134 | Проходка воздуховодов сквозь кровлю АБК |  |  | отсутствует
135 | Сверление отверстий в покрытии из сэндвич-панелей размером 200х200 | шт | 2 | отсутствует
136 | Сверление отверстий в покрытии из сэндвич-панелей размером 300х300 | шт | 1 | отсутствует
137 | Сверление отверстий в покрытии из сэндвич-панелей размером 350х350 | шт | 3 | отсутствует
138 | Сверление отверстий в покрытии из сэндвич-панелей размером 900х600 | шт | 2 | отсутствует
139 | Сверление отверстий в покрытии из сэндвич-панелей размером 900х700 | шт | 1 | отсутствует
140 | Сверление отверстий в покрытии из сэндвич-панелей размером 400х500 | шт | 3 | отсутствует
142 | Устройство фартуков и хомутов из оцинкованной из оцинкованной кровельной стали толщ. 0,5 мм | м2 | 11 | отсутствует
143 | Устройство самосверлящехся шурупов 4,2х14 с EPDM шайбой | шт | 110 | отсутствует
144 | Устройство герметика | м2 | 3 | отсутствует
145 | Заделка пространства между воздуховодами и строительными конструкциями монтажной огнезащитной пеной типа Технониколь 240 PROFESSIONAL Расход огнез. пены | м3/1баллон | 0,25/6 | отсутствует
147 | Устройство мк отверстий диам. 400 мм в покрытии здания |  |  | отсутствует
148 | Демонтаж рулонной кровли из 2-х слоев рубероида | м2 | 45 | отсутствует
149 | Очистка поверхности плиты от пыли и грязи | м2 | 45 | отсутствует
150 | Сверление отверстий в ж/б ребристой плите перекрытия толщ.50 мм диам. 400 мм | шт | 5 | отсутствует
151 | Установка мк для крепления стакана и установка стакана С1 | т | 0.12 | отсутствует
152 | Окраска мк покрытием типа «Алпол» в 2 слоя по слою «Цинол» в 1 слой (расход 0,18 кг/м2 в один слой) | т/м2 | 0,12/3,2 | отсутствует
153 | Устройство распорных анкеров HST-M8/10 | шт | 20 | отсутствует
154 | Установка мк деталей пропуска | т | 0.046 | отсутствует
155 | Устройство дополнительных 3-х слоев для примыкания из рубероида | м2 | 30 | отсутствует
156 | Устройство бортика вокруг стакана из цементно-песчаного раствора М100 F150 | м3 | 0.15 | отсутствует
157 | Заделка пространства между воздуховодом монтажной пеной огнестойкой Технониколь 240 PROFESSIONAL | м3 | 0.14 | отсутствует

## АС4
№ | Наименование вида работ | Ед. | Версия от 04.05.2023 | Версия от 19.01.2024 | Разница
Устройство металлического каркаса
| Монтаж металлических колонн массой до 0,2 т, в том числе: | шт/т | 6/0,564 | 6/0,564 | 0
| Труба квадратного сечения 120х4 из стали марки С245 | т | 0.483 | 0.483 | 0
| Листовая сталь толщ. 8 мм марки С245 | т | 0.031 | 0.031 | 0
| Листовая сталь толщ. 12 мм марки С245 | т | 0.05 | 0.05 | 0
| Монтаж балок массой более 0,1 т, в том числе: | шт/т | 0.44 | 0.44 | 0
| Двутавр 20 Б1 из стали марки С245 | т | 0.4 | 0.4 | 0
| Листовая сталь толщ. 8 мм марки С245 | т | 0.04 | 0.04 | 0
| Монтаж ригелей массой более 0,1 т в том числе: |  | 0.188 | 0.188 | 0
| трубы квадратного 100х4 сечения С245 | т | 0.188 | 0.188 | 0
| Монтаж прогонов массой более 0,1 т в том числе: | т | 0.891 | 0.891 | 0
| Профиль из гнутого швеллера 24 С245 | т | 0.89 | 0.89 | 0
| Листовая сталь толщ. 4 мм марки С245 | т | 0.001 | 0.001 | 0
| Монтаж фахверковых стоек массойболее 0,1 т в том числе: | т | 0.09 | 0.09 | 0
| трубы квадратного 100х4 сечения С245 | т | 0.082 | 0.082 | 0
| листовая сталь толщ. 12 мм марки С245 | т | 0.002 | 0.002 | 0
| Устройство металлических деталей крепления массой до 0,1 т в том числе: | т | 0.041 | 0.041 | 0
| уголки стальные равнополочные 100х10 | т | 0.015 | 0.015 | 0
| уголки стальные равнополочные 100х7 | т | 0.006 | 0.006 | 0
| уголки стальные равнополочные 75х6 | т | 0.02 | 0.02 | 0
| Окраска металлоконструкций |  |  |  | 0
| Устройство грунтовки ГФ-021 в 1 слой | т/м2 | 2,214/59,8 | 2,214/59,8 | 0
| Устройство эмали ПФ 115 в 2 слоя | т/м2 | 2,214/59,8 | 2,214/59,8 | 0
| Крепление мк с помощью анкер шпильки HSТ М12/115 мм фирмы Hilti | шт. | 44 | 44 | 0
| Крепление мк с помощью болтов М16 | шт. | 65 | 65 | 0
| Устройство стен |  |  |  | 0
| Монтаж стеновых сэндвич-панелей с минераловатным утеплителем толщиной 100 мм с комплектующими |  | 100 | 100 | 0
| Заполнение проемов |  |  |  | 0
| Установка внутренней металлической противопожарной однопольной двери для проема 1000х2400(h) | шт. м2 | 1/2,4 | 1/2,4 | 0
| Установка металлической жалюжийной решетки ЖР-1 массой до 0,1 т | шт. т | 2/0,032 | 2/0,032 | 0
| Устройство покрытия |  |  |  | 0
| Монтаж кровельных сэндвич-панелей с минераловатным утеплителем толщиной 100 мм с комплектующими размером 4,14х1,0 | м2 | 75.57 | 75.57 | 0
| Устройство фасонных элементов плит покрытия и стеновых панелей из оцинкованной стали t=0,6 мм | м2 | 12.5 | 12.5 | 0
| Крепление фасонных элементов самонарезающими винтами ϕ4,2х19 | шт. | 200 | 200 | 0
| Заделка швов мин. ватой | м3 | 0.25 | 0.25 | 0
| Устройство фасонных элементов крепления стеновых панелей к основанию из оцинкованной стали t=0,6 мм | м2 | 6.8 | 6.8 | 0
| Крепление фасонных элементов самонарезающими винтами ϕ4,2х19 | шт. | 120 | 120 | 0
| Крепление фасонных элементов самонарезающими винтами ϕ4,2х32 | шт. | 120 | 120 | 0
| Заделка швов мин. ватой | м3 | 0.034 | 0.034 | 0
| Устройство фасонных элементов обрамления дверного проема из оцинкованной стали t=0,6 мм | м2 | 1.4 | 1.4 | 0
| Крепление фасонных элементов самонарезающими винтами ϕ4,2х19 | шт. | 20 | 20 | 0
| Оконный проем в осях А/32-33 на отм. +7,600 |  |  |  | 0
| Демонтаж существующих оконных блоков из ПВХ-профилей | м2 | 14.4 | отсутствует
| Заделка оконного проема кирпичем М100 на растворе М75, низ проема на отм. +7,600 Расход раствора М75 | м3/ м3 | 3,6/0,9 | отсутствует
| Устройство деталей креплений кладки: |  |  |  | 0
| Арматура ϕ8 АIII (А400), l=0,7 м | шт. / кг | 6/1,66 | 4/1,2 | –2/–0,46
| Лист 10х250, l700 | шт. / кг | 22/259,16 | отсутствует
| Шпилька М16, l=350 | шт. / кг | 30/18 | отсутствует
| Гайка М16 | шт. / кг | 120/5,76 | отсутствует
| Шайба 16 | шт. / кг | 60/0,67 | отсутствует
| Анкер-шпилька HST M16х140/25 | шт. | 6 | отсутствует
| Установка, сборка и разборка инвентарных лесов | м2 | 60 | отсутствует
Отделка оконного проема
| Грунтовка раствором Ceresit CT 17 -расход грунтовки: 0,15 л/м2 | м2/л | 28,8/4,32 | 28,8/4,32 | 0
| Штукатурка кирпичной кладки цементно-песчаным раствором М100 внутри помещения | м2/ м3 | 28,8/0,6 | 28,8/0,6 | 0
| Грунтовка раствором Ceresit CT 17 | м2/л | 28,8/4,32 | 28,8/4,32 | 0
| Шпаклевка раствором Ceresit CT 27 -расход шпаклевки: 1,3 кг/м2 | м2/кг | 28,8/37,4 | 28,8/37,4 | 0
| Грунтовка раствором Ceresit CT 17 | м2/л | 28,8/4,32 | 28,8/4,32 | 0
| Покраска водоэмульсионной акриловой краской за 2 раза внутри помещения | м2/кг | 15,0/4,0 | 15,0/4,0 | 0
| Покраска фасадной краской за 2 раза с наружной стороны здания | м2/кг | 15/3,0 | 15/3,0 | 0
Устройство отверстия под жалюзийные решетки в осях 33/А1-А2
| Пробивка отверстия размером 1,5х4,0 м на отм. +2,500 (низ отверстия) в существующей кирпичной стене толщиной 520 мм | шт. | 1 | 1 | 0
| Пробивка ниш в существующей кирпичной стене для устройства проема размером 4,0х1,5h м | м2 | 5.98 | 5.98 | 0
| Металлоконструкции для обрамления проема весом до 0,1 т | т | 0.3 | 0.3 | 0
| Пробивка проема | м2 | 6 | 6 | 0
| Раствор цементно-песчаный М50 | м3 | 0.4 | 0.4 | 0
| Очистка металлоконструкций от пыли, окалины, обеспылить и обезжирить | т/м2 | 0,3/8,1 | 0,3/8,1 | 0
| Покраска металлоконструкций эмалью ПФ-115 за 2 раза по 2-м слоям грунтовки ГФ-021 -грунтовка ГФ-021 -эмаль ПФ-115 | м2/кг/кг | 8,1/1,62/1,5 | 8,1/1,62/1,5 | 0
| Установка, сборка и разборка инвентарных лесов | м2 | 24 | отсутствует
| Фундаментная плита наружной установки под воздухосборники и компрессоры |  |  |  | 0
| Земляные работы |  |  |  | 0
| Разработка грунта в котловане экскаватором с ковшом емк.0,65 м3 | м3 | 35.2 | 31.5 | -3.7
| Доработка вручную | м3 | 0.62 | 0.55 | -0.07
| Уплотнение грунта основания | м2 | 93 | 83.2 | -9.8
| Лишний грунт | м3/т | 24,7/39,0 | 25,1/39,7 | 0,4/0,7
| Обратная засыпка грунтом экскаватором с ковшом емк. 0,65 м3 с уплотнением до объемного веса 1,7 т/м3 (с погрузкой, отвозкой и привозкой на 1 км) | м3 | 8.9 | 5.6 | -3.3
| Обратная засыпка вручную | м3 | 2.22 | 1.35 | -0.87
| Фундаментная плита |  |  |  | 0
| Устройство монолитной железобетонной фундаментной плиты из бетона класса В25; F200; W6 | м3 | 28 | 59.5 | 31.5
| Устройство бетонной подготовки из бетона класса В10 для фундаментной плиты ФП-1 | м3 | 7.2 | 6.5 | -0.7
| Арматура Ø12 (А400) | п. м/кг | 1400,0/1243,2 | 1067,4 кг | –175,8
| Обмазка битумной мастикой (ТЕХНОНИКОЛЬ №24. Расход 0,7 кг/м2 на один слой) за 2 раза по битумной грунтовке (ТЕХНОНИКОЛЬ № 01 – 0,20-0,30 кг/м2) за 1 раз | м2/кг/кг | 75,48/105,7/18,9 | отсутствует | 75,48/105,7/18,9
| Ограждение |  |  |  | 0
| Металлоконструкции |  |  |  | 0
| Установка металлических оцинкованных панелей шириной 2500 мм и высотой 2130 мм с полимерным покрытием зеленого цвета, фирмы ОАО «Солнечногорский завод металлических сеток Лепсе» или аналог | шт/ т | 5/0,097 |  | –1/–0,02
| Установка металлических оцинкованных панелей шириной 2500 мм и высотой 2200 мм с полимерным покрытием зеленого цвета, фирмы ОАО «Солнечногорский завод металлических сеток Лепсе» или аналог | шт/ т |  | 4/0,077
| Установка металлических оцинкованных панелей шириной 3000 мм и высотой 2130 мм с полимерным покрытием зеленого цвета | шт/ т | 3/0,07 |  | 0
| Установка металлических оцинкованных панелей шириной 3000 мм и высотой 2200 мм с полимерным покрытием зеленого цвета | шт/ т |  | 3/0,07
| Установка металлических оцинкованных опорных столбов С1 60х60 мм высотой 2200 мм с полимерным покрытием зеленого цвета | шт/ т | 10/0,15 | 9/0,13 | –1/–0,02
| Установка металлических калиток шириной 1000 мм и высотой 2000 мм с заполнением вертикальным металлическим профилем с полимерным покрытием зеленого цвета | шт/ т | 1/0,02 | 1/0,02 | 0
| Комплект крепления № 3 хомут 60х60 промежуточный | компл. | 36 | 32 | -4
| Полоса -8х200, l=200 | шт/ кг | 10/25,1 | 7/17,5 | –3/–7,6
| Полоса -8х200, l=130 | шт/ кг |  | 2/4. | 2/4.
| Анкер-шуруп HILTI HUS3-H M10x90 | шт/ кг | 40/9,6 | 36/8,7 | –4/–0,9