## Лист1 (hidden)
№ПП | Наименование | Технические требования | Количество | Производитель | Примечания | Цена по КП за весь объем с НДС | Цена выход
Цех 8
1. | Строительные материалы и оборудование цеха
1.1. | Сендвич-панель перегородка цеха
1.2. | Межпролетные механические ворота перегородка цеха | 8 м
1.3. | Двери перегородка цеха
1.4. | Отделочные материалы АБК, в составе:
1.4.1. | …
1.5. | Двери АБК
1.6. | Сантехника АБК
1.7. | Потолки АБК
1.8. | Полы АБК
1.9. | Огнестойкие полы цеха | до 800 градусов
1.10. | ЖД пути внутрицеховые рельсы | Р-65
1.11. | Шпалы в комплекте с креплениями | ЖБ либо деревянная тип 2 (?)
1.12. | Ворота автоматические вьздные |  | 8 шт.
1.13. | Модульное здание ц.8 | 6х4,8м, два этажа, 15 окон, 2 двери, лестница на 2 этаж | 2шт. |  | КП ТД ВЗВТ от 22.03.23 включая доставку и монтаж +35% к исх, 10% дисконт планово, уточнить на момент поставки | 3343784 | 4514108.4
2. | Электроснабжение
2.1. | кабель от шинопровода до сварочной розетки 380В в щитке на 31 сварочный пост | 4х10мм
2.2. | кабели освещения и питания по АБК
2.3. | кабели питания кранов мостовых 3 шт.
2.4. | распред шкафы (сборные)
2.5. | внутреннее освещение общее+аварийное – светильники диодные без замены питающей сети
2.6. | Светильники АБК
2.7. | Светильники уличные наружного освещения
2.8. | Шинопровод |  |  |  | При необходимости замены
3. | Отопление и вентиляция
3.1. | приточно-вытяжное оборудование отопления и вентиляции цеха и АБК
3.2. | - водяные тепловые завесы над воротами
3.3. | - кондиционеры для АБК
3.4. | - оборудование системы автоматического регулирования и управления
4. | Система подачи сжатого воздуха
4.1. | Компрессоры комплектно с осушителями и воздухосборниками | 10м3/мин | 2 шт. | ООО "ЧКЗ МСК" | КП №112-сбр от 06.03.2023+сертификаты с доставкой и ПНР. +100% к цене | 7942400 | 15884800
4.2. | - Система управления компрессорами |  | 2 шт. | ООО "ЧКЗ МСК" | КП №112-сбр от 06.03.2023+сертификаты +100% к цене
4.3. | - АРМ
4.4. | - дополнительные трубопроводы для подачи воздуха
5. | АПС пожарная сигнализация
5.1. | - пульт АПС С200-М
5.2. | - извещатели пожарные автоматические и ручные
5.3. | - ИБП
6. | СОУЭ (оповещение и эвакуация)
6.1. | - звуковые оповещатели
6.2. | - световые оповещатели
7. | СКС
7.1. | - ВОЛС кабель
7.2. | - медный кабель (витая пара)
7.3. | - патч корды
7.4. | - оптические кроссы
7.5. | - патч панели
7.6. | - Ethernet коммутаторы
7.7. | - ИБП
7.8. | - кабельные органайзеры
7.9. | - универсальные розетки типа RJ45
7.10. | - кабельные лотки
8. | СОТ (охранное телевидение)
8.1. | - IP-камеры Hikvision с поддержкой РоЕ
8.2. | - розетки, репитеры, кабель
8.3. | - коммутаторы
ЖД пути от 417, 217 цехов
1 | Укладка звеньевого пути в прямых и кривых новыми рельсами типа Р-65 при 1840 шт. деревянных шпал на 1 км пути, тип скреплений – костыльное, км, в том числе: |  | 2.863
1.1. | Рельс Р-65 | Р-65 категория Нт, длина 12,5 м | 468 | КП ТД ТЕХМЕТ | 65кг на погонный метр. Один рельс 12,5*0,065=0,8125т Всего 468*0,8125=380,25т | 52436475 | 70789241.25
1.2. | Шпала деревянная пропитанная шт | тип II ГОСТ | 3870 | КП ТД ТЕХМЕТ | 3870р за ед | 11184300 | 15098805
1.3. | Костыль путевой шт | 16х16х165 | 30960 | КП ТД ТЕХМЕТ | 0,378кг/шт. Всего 30960*0,378=11,702т | 1488272.5 | 2009167.875
1.4. | Подкладка Д-65 шт |  | 7740 | КП ТД ТЕХМЕТ | в 1т.130шт. Всего 7740/130=59,5т | 13637400 | 18410490
1.5. | Накладка 1Р-65, шт |  | 936 | КП ТД ТЕХМЕТ | масса=468рельс*2стороны * 0,0295т/шт = 27,612т | 5232474 | 7063839.9
1.6. | Противоугон П-65 шт |  | 7740 | КП ТД ТЕХМЕТ | масса 7740шт*0,00136т=10,5264т | 1471590.72 | 1986647.472
1.7. | Пpoклaдкa ЦП-362 нaшпaльнaя (Д-65) шт |  | 7740 | КП ТД ТЕХМЕТ |  | 743040 | 1003104
2 | Глухое пересечение , комплект | типа Р65 под углом 45º | 1 |  |  |  | 0
3 | Стрелочный перевод правый для установки по основному пути в кривую Р-600 с комплектом деревянных брусьев и костылей, комплект | ТИП Р65 МАРКА 1/9 ПРОЕКТ 2766.00.000 | 1 | КП ТД ТЕХМЕТ |  | 3096000 | 4179600
4 | Стрелочный перевод левый с комплектом деревянных брусьев и костылей, комплект | ТИП Р65 МАРКА 1/9 ПРОЕКТ 2766.00.000 | 3 | КП ТД ТЕХМЕТ |  | 9288000 | 12538800
5 | Стрелочный перевод правый с комплектом деревянных брусьев и костылей, комплект | ТИП Р65 МАРКА 1/9 ПРОЕКТ 2766.00.000 | 2 | КП ТД ТЕХМЕТ |  | 6192000 | 8359200
6 | Стрелочный перевод левый с комплектом деревянных брусьев и костылей, комплект | ТИП Р65 МАРКА 1/6 ПРОЕКТ 2307.00.000 | 1 | КП ТД ТЕХМЕТ |  | 2470000 | 3334500
7 | Стрелочный перевод правый с комплектом деревянных брусьев и костылей, комплект | ТИП Р65 МАРКА 1/6 ПРОЕКТ 2307.00.000 | 1 | КП ТД ТЕХМЕТ |  | 2470000 | 3334500
8 | Установка тупиковых упоров | (ТУ 5264-001-83875090-2016) | 4 | КП ТД ТЕХМЕТ |  | 672000 | 907200
9 | Сыпучие материалы:
9.1. | Щебень | фракция
9.2. | Песок
| ИТОГО |  |  |  |  | 121667736.22 | 169414003.897
| рент | [5 empty] | 28.18%

## Лист2 (hidden)
№ПП | Наименование | Технические требования | Количество | Производитель | Примечания | Цена по КП за весь объем с НДС | Цена выход
Цех 8
1. | Строительные материалы и оборудование цеха
1.1. | Сендвич-панель перегородка цеха
1.2. | Межпролетные механические ворота перегородка цеха |  |  | Дорхан | Гриша
1.3. | Двери перегородка цеха |  |  | Дорхан | Гриша
1.4. | Отделочные материалы АБК, в составе:
1.4.1. | …
1.5. | Двери АБК
1.6. | Сантехника АБК
1.7. | Потолки АБК
1.8. | Полы АБК
1.9. | Огнестойкие полы цеха | до 800 градусов
1.10. | ЖД пути внутрицеховые рельсы | Р-65
1.11. | Шпалы в комплекте с креплениями | ЖБ либо деревянная тип 2 (?)
1.12. | Ворота автоматические вьздные |  | 8 шт. |  | Гриша
1.13. | Модульное здание ц.8 | 6х4,8м, два этажа, 15 окон, 2 двери, лестница на 2 этаж | 2шт. |  | КП ТД ВЗВТ от 22.03.23 включая доставку и монтаж +35% к исх, 10% дисконт планово, уточнить на момент поставки | 3343784 | 4514108.4
2. | Электроснабжение
2.1. | кабель от шинопровода до сварочной розетки 380В в щитке на 31 сварочный пост | 4х10мм
2.2. | кабели освещения и питания по АБК
2.3. | кабели питания кранов мостовых 3 шт.
2.4. | распред шкафы (сборные)
2.5. | внутреннее освещение общее+аварийное – светильники диодные без замены питающей сети |  |  |  | Олеванов
2.6. | Светильники АБК |  |  |  | Олеванов
2.7. | Светильники уличные наружного освещения |  |  |  | Олеванов
2.8. | Шинопровод |  |  |  | При необходимости замены
3. | Отопление и вентиляция
3.1. | приточно-вытяжное оборудование отопления и вентиляции цеха и АБК |  |  |  | Веза
3.2. | - водяные тепловые завесы над воротами
3.3. | - кондиционеры для АБК |  |  |  | Веза
3.4. | - оборудование системы автоматического регулирования и управления
4. | Система подачи сжатого воздуха
4.1. | Компрессоры комплектно с осушителями и воздухосборниками | 10м3/мин | 2 шт. | ООО "ЧКЗ МСК" | КП №112-сбр от 06.03.2023+сертификаты с доставкой и ПНР. +100% к цене | 7942400 | 15884800
4.2. | - Система управления компрессорами |  | 2 шт. | ООО "ЧКЗ МСК" | КП №112-сбр от 06.03.2023+сертификаты +100% к цене
4.3. | - АРМ
4.4. | - дополнительные трубопроводы для подачи воздуха
5. | АПС пожарная сигнализация
5.1. | - пульт АПС С200-М
5.2. | - извещатели пожарные автоматические и ручные
5.3. | - ИБП
6. | СОУЭ (оповещение и эвакуация)
6.1. | - звуковые оповещатели
6.2. | - световые оповещатели
7. | СКС
7.1. | - ВОЛС кабель
7.2. | - медный кабель (витая пара)
7.3. | - патч корды
7.4. | - оптические кроссы
7.5. | - патч панели
7.6. | - Ethernet коммутаторы
7.7. | - ИБП
7.8. | - кабельные органайзеры
7.9. | - универсальные розетки типа RJ45
7.10. | - кабельные лотки
8. | СОТ (охранное телевидение)
8.1. | - IP-камеры Hikvision с поддержкой РоЕ
8.2. | - розетки, репитеры, кабель
8.3. | - коммутаторы
ЖД пути от 417, 217 цехов |  |  | шт
1 | Укладка звеньевого пути в прямых и кривых новыми рельсами типа Р-65 при 1840 шт. деревянных шпал на 1 км пути, тип скреплений – костыльное, км, в том числе: | 417 путь | 1929
1.1. | Рельс Р-65 | Р-65 категория Нт, длина 12,5 м | 308.64 | КП ТД ТЕХМЕТ | 65кг на погонный метр. Один рельс 12,5*0,065=0,8125т Всего 308*0,8125=250,25т | 34509475
1.2. | Шпала деревянная пропитанная шт | тип II ГОСТ |  | КП ТД ТЕХМЕТ | 3870р за ед | 6438920
1.3. | Костыль путевой шт | 16х16х165 |  | КП ТД ТЕХМЕТ | 0,378кг/шт. Всего 30960*0,378=11,702т
1.4. | Подкладка Д-65 шт |  |  | КП ТД ТЕХМЕТ | в 1т.130шт. Всего 7740/130=59,5т
1.5. | Накладка 1Р-65, шт |  |  | КП ТД ТЕХМЕТ | масса=468рельс*2стороны * 0,0295т/шт = 27,612т
1.6. | Противоугон П-65 шт |  |  | КП ТД ТЕХМЕТ | масса 7740шт*0,00136т=10,5264т
1.7. | Пpoклaдкa ЦП-362 нaшпaльнaя (Д-65) шт |  |  | КП ТД ТЕХМЕТ
1 | Укладка звеньевого пути в прямых и кривых новыми рельсами типа Р-65 при 1840 шт. деревянных шпал на 1 км пути, тип скреплений – костыльное, км, в том числе: | 217 путь | 284
1.1. | Рельс Р-65 | Р-65 категория Нт, длина 12,5 м |  | КП ТД ТЕХМЕТ | 65кг на погонный метр. Один рельс 12,5*0,065=0,8125т Всего 308*0,8125=250,25т
1.2. | Шпала деревянная пропитанная шт | тип II ГОСТ |  | КП ТД ТЕХМЕТ | 3870р за ед
1.3. | Костыль путевой шт | 16х16х165 |  | КП ТД ТЕХМЕТ | 0,378кг/шт. Всего 30960*0,378=11,702т
1.4. | Подкладка Д-65 шт |  |  | КП ТД ТЕХМЕТ | в 1т.130шт. Всего 7740/130=59,5т
1.5. | Накладка 1Р-65, шт |  |  | КП ТД ТЕХМЕТ | масса=468рельс*2стороны * 0,0295т/шт = 27,612т
1.6. | Противоугон П-65 шт |  |  | КП ТД ТЕХМЕТ | масса 7740шт*0,00136т=10,5264т
1.7. | Пpoклaдкa ЦП-362 нaшпaльнaя (Д-65) шт |  |  | КП ТД ТЕХМЕТ
2 | Глухое пересечение , комплект | типа Р65 под углом 45º | 1 |  |  |  | 0
3 | Стрелочный перевод правый для установки по основному пути в кривую Р-600 с комплектом деревянных брусьев и костылей, комплект | ТИП Р65 МАРКА 1/9 ПРОЕКТ 2766.00.000 | 1 | КП ТД ТЕХМЕТ |  | 3096000 | 4179600
4 | Стрелочный перевод левый с комплектом деревянных брусьев и костылей, комплект | ТИП Р65 МАРКА 1/9 ПРОЕКТ 2766.00.000 | 3 | КП ТД ТЕХМЕТ |  | 9288000 | 12538800
5 | Стрелочный перевод правый с комплектом деревянных брусьев и костылей, комплект | ТИП Р65 МАРКА 1/9 ПРОЕКТ 2766.00.000 | 2 | КП ТД ТЕХМЕТ |  | 6192000 | 8359200
6 | Стрелочный перевод левый с комплектом деревянных брусьев и костылей, комплект | ТИП Р65 МАРКА 1/6 ПРОЕКТ 2307.00.000 | 1 | КП ТД ТЕХМЕТ |  | 2470000 | 3334500
7 | Стрелочный перевод правый с комплектом деревянных брусьев и костылей, комплект | ТИП Р65 МАРКА 1/6 ПРОЕКТ 2307.00.000 | 1 | КП ТД ТЕХМЕТ |  | 2470000 | 3334500
8 | Установка тупиковых упоров | (ТУ 5264-001-83875090-2016) | 4 | КП ТД ТЕХМЕТ |  | 672000 | 907200
9 | Сыпучие материалы:
9.1. | Щебень | фракция
9.2. | Песок
| ИТОГО |  |  |  |  | 76422579 | 53052708.4
| рент | [5 empty] | -44.05%

## Демонтаж-121
№ | Наименование работ | Ед. | Кол-во | Формула расчета, расчет объемов работ и расхода материалов | Выполнено
п/п |  | изм.
Корпус №121
Демонтажные работы
1. | Частичный демонтаж корпуса №121
в осях А-Д/1-13 (кроме стены по
оси Д в осях 1-13) :
2. | Демонтаж покрытия рулонной кровли вручную с погрузкой на автосамосвалы с помощью автокрана и отвозкой к месту утилизации на 30 км и утилизация | м2 | 1548.72 | S=21, 51х72,0=1548,72 м2 | 1548.72
3. | Демонтаж бетонной стяжки δ=50 мм вручную с погрузкой на автосамосвалы с помощью автокрана и отвозкой к месту утилизации на 30 км и утилизация | м3 | 77.44 | V=1548,72х0,05=77,44 м3 | 77.44
|  | т | 139.4 | P=77,44х1,8 (т/м3)=139,4 т
4. | Демонтаж засыпки из керамзита δ=100 мм вручную с погрузкой на автосамосвалы с помощью автокрана и отвозкой к месту утилизации на 30 км и утилизация | м3 | 154.87 | V=1548,72х0,1=154,87 м3 | 154.87
|  | т | 61.95 | P=154,87х0,4 (т/м3)=61,95 т
5. | Демонтаж сборных ж/бетонных ребристых плит покрытия размером 1,5х6,0х0,3, весом 1,5 т (бетон-0,615 м3) с погрузкой на автосамосвалы с помощью автокрана и отвозкой к месту утилизации на 30 км и утилизация | шт. |  | V=0,615х168=103,32 м3
|  | м3 | 168 | P=1,5х168=252,0 т | 168
|  | т | 103.32
252
6. | Демонтаж сборных ж/бетонных пустотных плит покрытия размером 0,5х6,0х0,22, весом 1,0 т (бетон-0,394 м3) с погрузкой на автосамосвалы с помощью автокрана и отвозкой к месту утилизации на 30 км и утилизация | шт. |  | V=0,394х12=4,73 м3
|  | м3 | 12 | P=1,0х12=12,0 т | 12
|  | т | 4.73
12
7. | Демонтаж сборных ж/бетонных сегментных ферм покрытия длиной 17,940 м, высотой 2,725 м, весом | шт. |  | V=0,394х13=5,12 м3
| 7,8 т (бетон марки В45 - 3,11 м3) с погрузкой на автосамосвалы с помощью автокрана и отвозкой к месту утилизации на 30 км и утилизация | м3 | 13 | P=1,0х13=13,0 т | 13
|  | т | 5.12
13
8. | Демонтаж металлических балок покрытия Б-9 длиной 3,940 м из | шт. | 13 | 2[20: | 13
| 2[20 с погрузкой на автотранспорт с помощью автокрана и отвозкой к месту утилизации на 30 км и утилизация | т | 3.975 | P=18,4х3,94х2х13=1884,9 кг
-δ=8:
P=0,8х0,8х62,8х4х13=2089,98 кг
ΣP=1884,9+2089,98=3974,88 кг
9. | Демонтаж металлических связей из | т | 1.3 | 2[10:
| 2[10 с погрузкой на автотранспорт с помощью автокрана и отвозкой к месту утилизации на 30 км и утилизация |  |  | P=8,59х13,5х2=231,93 кг
Уголок 75х50х5, l=520 мм:
P=0,52х4,79х27=67,25 кг
ΣP=1231,93 +67,25 =1299,18 кг
10. | Демонтаж металлических балок перекрытия Б-3, Б-4 с погрузкой на автотранспорт с помощью автокрана и отвозкой к месту утилизации на 30 км и утилизация | т | 0.971 | Б-3 (4 шт.) 2[10, l=5,74 м:
P=8,59х5,74х2х4=394,45 кг
Б-4 (2 шт.) ⌶40=5,14 м:
P=56,1х5,14х2=576,71 кг
ΣP=394,45 +576,71 =971,16 кг
11. | Демонтаж металлических балок перекрытия Б-1, Б-2 с погрузкой на автотранспорт с помощью автокрана и отвозкой к месту утилизации на 30 км и утилизация | т | 5.533 | Б-1: 2□100х5, l=96,0 п. м
P=14,41х96,0х2=2766,72 кг
Б-2: 4□100х5, l=48,0 п. м
P=14,41х48,0х4=2766,72 кг
ΣP=2766,72 +2766,72 =5533,44 кг
12. | Демонтаж монолитных участков перекрытия МУ-1 – МУ-6 с погрузкой на автотранспорт с помощью автокрана и отвозкой к месту утилизации на 30 км и утилизация | м3 | 17.66 | V=5,7х1,61х0,22+5.8х4,93х0,22+5,6х6,3х0,22+0,8х
|  | т | 45.92 | 6,0х0,22+0,405х6,0х0,22=17,66 м3
P=17,66х2,6=45,92 т
13. | Демонтаж сборных ж/бетонных пустотных плит перекрытия размером 1,5х6,0х0,22 м, весом | шт. | 4 | V=0,86х4=4,44 м3
| 2,15 т (бетон 0,86 м3) с погрузкой на автотранспорт с помощью автокрана и отвозкой к месту утилизации на 30 км и утилизация | м3 | 4.44 | P=2,15х4=8,6 т
|  | т | 8.6
14. | Демонтаж сборных ж/бетонных подкрановых балок таврового сечения пролетом 6,0 м, весом 4,68 т | шт. | 22 | V=0,3 м2х6,0х22=39,6 м3
| с погрузкой на автотранспорт с помощью автокрана и отвозкой к месту утилизации на 30 км и утилизация | м3 | 39.6 | P=39,6х2,6=102,96 т
|  | т | 102.96
15. | Демонтаж металлических площадок и лестниц в осях А-Д/1-3 с погрузкой на автотранспорт с помощью автокрана и отвозкой к месту утилизации на 30 км и утилизация | т | 1.9
16. | Демонтаж сборных ж/бетонных колонн под крановые балки, весом 7,4 т с погрузкой на автотранспорт с помощью автокрана и отвозкой к месту утилизации на 30 км и утилизация | шт. | 26
|  | м3 | 78
|  | т | 192.4
17. | Демонтаж сборных ж/бетонных фахверковых колонн , весом 5,8 т с погрузкой на автотранспорт с помощью автокрана и отвозкой к месту утилизации на 30 км и утилизация | шт. | 2
|  | м3 | 4.64
|  | т | 11.6
18. | Демонтаж металлического фахверка из 2 [20 , весом до 0,12 т с погрузкой на автотранспорт с помощью автокрана и отвозкой к месту утилизации на 30 км и утилизация | шт.
|  | т | 2
0.22
19. | Демонтаж оконных блоков с погрузкой на автотранспорт с помощью автокрана и отвозкой к месту утилизации на 30 км и утилизация | м2 | 112 | P=112,0х0,024=2,67 т
|  | т | 2.67
20. | Демонтаж металлических ворот с погрузкой на автотранспорт с помощью автокрана и отвозкой к месту утилизации на 30 км и утилизация | шт. | 2 | P=32,0х0,055=1,76 т
|  | м2 | 32
|  | т | 1.76
21. | Демонтаж сборных ж/бетонных стеновых панелей толщ. 240 мм весом 3,2 т с погрузкой на автотранспорт с помощью автокрана и отвозкой к месту утилизации на 30 км и утилизация | шт. | 135 | S=1,8х6,0х10+1,2х6,0х57+ 1,2х3,0х18+1,8х3,0х8+1,2х1,5х8+1,8х1,5х4+1,8х5,86х1+1,2х5,86х11+1,2х6,2х7+1,2х
|  | м3 | 208.35 | 6,38х10=868,14 м2
|  | т | 437.5 | V=868,14х0,24=208,35 м3
P=208,35х2,1=437,5 т
22. | Демонтаж монолитных участков заделки оконных проемов с погрузкой на автотранспорт с помощью автокрана и отвозкой к месту утилизации на 30 км и утилизация | м3 | 3.4 | P=3,4х2,1=7,14 т
|  | т | 7.14
23. | Демонтаж кирпичных участков наружных стен с погрузкой на автотранспорт с помощью автокрана и отвозкой к месту утилизации на 30 км и утилизация | м3 | 44.54 | P=44,54х1,85=82,4 т
|  | т | 82.4
24. | Демонтаж внутренних кирпичных перегородок δ=0,24 м с погрузкой на автотранспорт с помощью автокрана и отвозкой к месту утилизации на 30 км и утилизация | м3 | 49.35 | P=49,35х1,85=89,82 т
|  | т | 89.82
25. | Демонтаж внутренних кирпичных стен δ=0,4 м с погрузкой на автотранспорт с помощью автокрана и отвозкой к месту утилизации на 30 км и утилизация | м3 | 86.1 | P=86,1х1,85=159,3 т
|  | т | 159.3
26. | Демонтаж внутренних металлических оконных блоков с погрузкой на автотранспорт с помощью автокрана и отвозкой к месту утилизации на 30 км и утилизация | м2 | 10.54 | P=10,54х0,024=0,25 т
|  | т | 0.25
27. | Демонтаж внутренних металлических дверных блоков с погрузкой на автотранспорт с помощью автокрана и отвозкой к месту утилизации на 30 км и утилизация | м2 | 26
28. | Демонтаж перекрытия внутренних помещений из профлиста h=75 мм | м2 | 190 | S=18,4х3,91+30,2х3,91=190,0 м2
|  | т | 1.12 | P=5,87х190,0=1115,3 кг
29. | Демонтаж монолитного бетонного пола δ=0,23 м | м3 | 354 | P=354,0х2,1=743,4 кг
|  | т | 0.743
Земляные работы
30. | Разработка грунта в траншеях экскаватором емк. ковша 0,65 м3 с погрузкой на автомобили и отвозкой на 1 км и привозкой для обратной засыпки | м3 | 1714 | P=1714,0х1,6=2742,4 т
|  | т | 2742.4
31. | Доработка грунта вручную с погрузкой на автомобили и отвозкой на 1 км и привозкой для обратной засыпки | м3 | 30 | P=30,0х1,6=48,0 т
|  | т | 48
32. | Привозка грунта для обратной засыпки автосамосвалами с расстояния 1 км | м3 | 173.4 | P=173,4х1,6=277,4 т
|  | т | 277.4
33. | Обратная засыпка котлована грунтом с тщательным послойным уплотнением механизированным способом | м3 | 1879.1 | V=Vз+Vф
|  | т | 3006.6 | V=1714,0+30,0+173,4=1917,4х0,98=
1879,1 м3
Р=1879,1х1,6=3006,56 т
34. | Обратная засыпка котлована вручную | м3 | 38.3 | V=1714,0+30,0+173,4=1917,4х0,02=
|  | т | 61.3 | 38,3 м3
Р=38,3х1,6=61,3 т
35. | Демонтаж монолитных ж/бетонных фундаментов под колонны и стены здания механизированным способом с помощью гидромолота с погрузкой на автотранспорт и отвозкой на 30 км и утилизация | м3 | 173.39 | P=173,39х2,5=433,5 т
|  | т | 433.5
Корпус №121
Демонтаж сетей противопожарного водопровода, отопления, вентиляции
36. | Демонтаж труб стальных электросварных Ø 24 | п.м. | 4 | Основание: №854-ОБСЛ/Р-2023 лист 15
37. | Демонтаж труб стальных электросварных Ø 27 | п.м. | 67 | Основание: №854-ОБСЛ/Р-2023 лист 15
38. | Демонтаж труб стальных электросварных Ø 32 | п.м. | 22 | Основание: №854-ОБСЛ/Р-2023 лист 15
39. | Демонтаж труб стальных электросварных Ø 42 | п.м. | 128 | Основание: №854-ОБСЛ/Р-2023 лист 15
40. | Демонтаж труб стальных электросварных Ø 44 | п.м. | 7 | Основание: №854-ОБСЛ/Р-2023 лист 15
41. | Демонтаж труб стальных электросварных Ø 57 | п.м. | 19 | Основание: №854-ОБСЛ/Р-2023 лист 15
42. | Демонтаж труб стальных электросварных Ø 73 | п.м. | 258 | Основание: №854-ОБСЛ/Р-2023 лист 15
43. | Демонтаж труб стальных электросварных Ø 89 | п.м. | 193 | Основание: №854-ОБСЛ/Р-2023 лист 15
44. | Демонтаж труб стальных электросварных Ø 100 | п.м. | 7 | Основание: №854-ОБСЛ/Р-2023 лист 15
45. | Демонтаж труб стальных электросварных Ø 109 | п.м. | 111 | Основание: №854-ОБСЛ/Р-2023 лист 15
46. | Демонтаж труб стальных электросварных Ø 120 | п.м. | 11 | Основание: №854-ОБСЛ/Р-2023 лист 15
47. | Демонтаж труб стальных электросварных Ø 132 | п.м. | 144 | Основание: №854-ОБСЛ/Р-2023 лист 15
48. | Демонтаж труб стальных электросварных Ø 159 | п.м. | 171 | Основание: №854-ОБСЛ/Р-2023 лист 15
49. | Демонтаж труб стальных электросварных Ø 160 | п.м. | 34 | Основание: №854-ОБСЛ/Р-2023 лист 15
50. | Демонтаж труб стальных электросварных Ø 180 | п.м. | 1 | Основание: №854-ОБСЛ/Р-2023 лист 15
51. | Демонтаж труб стальных электросварных Ø 200 | п.м. | 34 | Основание: №854-ОБСЛ/Р-2023 лист 15
52. | Демонтаж труб стальных электросварных Ø 220 | п.м. | 4 | Основание: №854-ОБСЛ/Р-2023 лист 15
53. | Демонтаж труб стальных электросварных Ø250 | п.м. | 9 | Основание: №854-ОБСЛ/Р-2023 лист 15
54. | Перфорированый лоток 300х50 мм | п.м. | 78 | Основание: №854-ОБСЛ/Р-2023 лист 15
55. | Демонтаж запорной арматуры | шт. | 4 | Основание: №854-ОБСЛ/Р-2023 лист 15
56. | Демонтаж пожарного шкафа | шт. | 4 | Основание: №854-ОБСЛ/Р-2023 лист 15
57. | Демонтаж пожарного крана | компл. | 1 | Основание: №854-ОБСЛ/Р-2023 лист 15
58. | Демонтаж вентиляционной установки | компл. | 1 | Основание: №854-ОБСЛ/Р-2023 лист 15

## Демонтаж-75
№ | Наименование | Ед. изм. | Кол-во
1 | Разборка зданий методом обрушения: кирпичных, сборного железобетона | м3 | 593.44
2 | Разборка: железобетонных фундаментов | м3 | 53.95
3 | Демонтаж напольных покрытий | м3 | 1050.42

## Свод
№ п/п | Наименование работ (затрат) | Без НДС |  |  | с НДС
|  | Стоимость СМР | Стоимость МТР | Стоимость ИТОГО | Стоимость СМР | Стоимость МТР | Стоимость ИТОГО
1 | Выполнено | 5493764.97 | 2520219.77 | 8013984.74 | 6592517.99 | 3024263.72 | 9616781.71
| ВСЕГО | 5493764.97 | 2520219.77 | 8013984.74 | 6592517.99 | 3024263.72 | 9616781.71

## СМР 217 путь (hidden)
№ | Наименование работ и затрат | Ед.изм. | Кол-во | ООО "ТЕХРЕСУРС"
|  |  |  | Цена за ед. без НДС | Итого без НДС | ИТОГО с НДС
1 | 2 | 3 | 4 | 5 | 6 | 7
Демонтажные работы
1 | Разборка тупиковых упоров | шт | 2 | 109572 | 219144 | 262972.8
2 | Рихтовка существующего пути | м | 8.5 | 4200 | 35700 | 42840
3 | Разборка существующего звеньевого пути | м | 110 | 2083.5 | 229185 | 275022
Сооружение земляного полотна
4 | Устройство насыпи из дренирующего грунта (песка) | м3 | 146.52 | 1242 | 181977.84 | 218373.41
5 | Выемка техногенного грунта с перевозкой на 30 км и утилизацией | м3 | 704.98 | 4648.5 | 3277099.53 | 3932519.44
6 | Планировка основной площадки насыпи | м2 | 226 | 292.5 | 66105 | 79326
7 | Планировка откосов насыпи | м2 | 73.2 | 292.5 | 21411 | 25693.2
8 | Планировка площадки выемки | м2 | 861.3 | 292.5 | 251930.25 | 302316.3
9 | Планировка откосов выемки | м2 | 475.92 | 292.5 | 139206.6 | 167047.92
Верхнее строение пути
10 | Балластировка путей щебнем с увеличением на 10 % | м3 | 549.43 | 1449.72 | 796519.66 | 955823.59
11 | Укладка звеньевого пути в прямых и кривых новыми рельсами НТ типа Р-65 при 1840 шт. деревянных шпал II типа на 1 км пути, тип скреплений – КД65 | м | 284 | 2348 | 666832 | 800198.4
12 | Укладка контррельсового уголка СП850 в кривых (длина 10 м), включая монтаж башмаков и креплений Пр. МСЗ.8318.00.000 | м | 145.63 | 1587 | 231114.81 | 277337.77
| Итого |  |  |  | 6116225.69 | 7339470.83
Непредвиденные работы (3%) |  |  |  |  | 183486.77 | 220184.12
Итого с непредвиденными |  |  |  |  | 6299712.46 | 7559654.95

## мат 217 путь (hidden)
№ | Наименование материалов | Ед изм | Кол-во | ООО "ТЕХРЕСУРС"
|  |  |  | цена за ед без НДС | ВСЕГО без НДС | ВСЕГО с НДС
1 | 2 | 3 | 4 | 5 | 6 | 7
1 | Песок | м3 | 190.476 | 1320 | 251428.32 | 301713.98
2 | Щебень балластный категории II | м3 | 642.83 | 4416.67 | 2839167.98 | 3407001.58
3 | Геотекстиль, 3м | м2 | 900 | 153.33 | 137997 | 165596.4
4 | Контррельсовый уголок в комплекте с башмаками и кремплением | м | 145.63 | 13750 | 2002412.5 | 2402895
5 | Рельсо-шпальная решётка Р-65 на деревянной шпале, тип скрепления КД-65 (в сборе) | м | 284 | 28416.67 | 8070334.28 | 9684401.14
6 | Болт стыковой в сборе Р65 | шт | 276 | 166.67 | 46000.92 | 55201.1
7 | Накладка 6-дырная Р65 | шт | 92 | 4867.5 | 447810 | 537372
8 | Расходные и прочие сопутствующие материалы | комплекс | 1 | 330000 | 330000 | 396000
| Итого |  |  |  | 14125151 | 16950181.2

## СМР комм-ции 417
№ п/п | Наименование материалов | Ед.изм | Кол-во | ООО "ТЕХРЕСУРС"
|  |  |  | Цена за единицу без НДС | ИТОГО без НДС | ИТОГО с НДС
1 | 2 | 3 | 4 | 5 | 6 | 7
131-23-НВК2. Переустройство хозпитьевого водопровода (В1) к цеху 121/18
Дополнительные работы
Демонтаж трубопровода в корпусе №121 в осях А3 - А9
1 | Демонтаж труб стальных электросварных прямошовных ø76мм | м | 36 | 509.6 | 18345.6 | 22014.72
Монтаж трубопровода по временной схеме в осях Г14 - Д14; в осях Д1 - Д2
2 | Демонтаж труб стальных электросварных прямошовных ø76мм | м | 23.5 | 728 | 17108 | 20529.6
3 | Монтаж отвода стального приварного 90° Ф76мм | шт. | 5 | 4347 | 21735 | 26082
131-23-НВК4 Хозбытовая канализация (К1)
т.10-т.10А
Земляные работы
4 | Разработка грунта вручную | м3 | 103 | 2015 | 207545 | 249054
5 | Крепление стенок траншеи инвентарными дощатыми щитами | м2 | 149.28 | 481 | 71803.68 | 86164.42
6 | Устройство песчаного основания h=0,1м под трубы вручную | м3 | 12.12 | 1379 | 16713.48 | 20056.18
7 | Обратная засыпка песком вручную h=0,3 м | м3 | 26 | 1379 | 35854 | 43024.8
8 | Обратная засыпка грунта бульдозером (95%) | м3 | 3.177 | 125 | 397.13 | 476.56 | комм-ИР-наоборот 60,36
9 | Обратная засыпка грунта вручную (5%) | м3 | 60.363 | 899 | 54266.34 | 65119.61 | 3.18
10 | Уплотнение грунта пневматическими трамбовками | м3 | 60.363 | 198 | 11951.87 | 14342.24
11 | Погрузка лишнего грунта в автосамосвалы | т | 69.0725 | 325 | 22448.56 | 26938.27
12 | Отвозка лишнего грунта на расстояние до 30 км с утилизацией | т | 69.0725 | 3460 | 238990.85 | 286789.02
Прокладка трубопровода
13 | Прокладка труб стальных электросварных 377х10мм (футляр) | м | 8.28 | 4846 | 40124.88 | 48149.86
14 | Прокладка труб КОРСИС PRODN/OD 160P SN 16 | м | 29.27 | 1017 | 29767.59 | 35721.11
15 | Заделка концов футляра 377х10мм | футляр | 2 | 4504 | 9008 | 10809.6
16 | Заполнение межтрубного пространства в футляре цементно-песчаным раствором М100 | м3 | 0.76398 | 9227.06 | 7049.29 | 8459.15
Сопутствующие работы
17 | Демонтаж труб полиэтиленовых ø110мм | м | 27 | 610.2 | 16475.4 | 19770.48
18 | Демонтаж люка чугунного тяжелого (с сохранением материала) | шт. | 1 | 1662.4 | 1662.4 | 1994.88
19 | Разборка кирпичной горловины колодца (h)30см -2шт. | м3 | 0.21478 | 5439.2 | 1168.21 | 1401.85
20 | Установка трубы стальной (Гильза) -2шт. | м | 0.3 | 15842.5 | 4752.75 | 5703.3
21 | Заделка футляров (гильзы) цементно-песчаным раствором | шт. | 2 | 3151 | 6302 | 7562.4
22 | Устройство горловины из ж/б конструкций на канализационный колодцец | м3 | 0.04 | 18174.3981 | 726.98 | 872.38
23 | Монтаж люка чугунного тяжелого (ранее демонтированного) | шт. | 1 | 2078 | 2078 | 2493.6
131-23-ЭС1 Электротехнические решения
т.1 - т.7 (ТП №30); от т.7 (ТП №30) - т.5 (щит питания крана)
24 | Демонтаж кабеля АВБШв-1 сеч. 4х120мм2 (с сохранением материала) | м | 391.87 | 231.2 | 90600.34 | 108720.41
25 | Демонтаж кабеля ВВГнг-1 сеч. 4х50мм2 (с сохранением материала) | м | 67.24 | 302.4 | 20333.38 | 24400.06
26 | Монтаж муфты соединительной 4ПСТБ-1-70/120 | шт. | 2 | 7069 | 14138 | 16965.6
27 | Прокладка кабеля АВБШв-1 сеч. 4х120мм2 по стенам с креплением скобами (ранее демонтированный) | м | 391.87 | 360 | 141073.2 | 169287.84
28 | Прокладка кабеля ВВГнг-1 сеч. 4х50мм2 (с сохранением материала) (ранее демонтированный) | м | 67.24 | 302.4 | 20333.38 | 24400.06
цех 121/18 от т.1 - т.4 (ТП №30)
29 | Демонтаж кабеля АВБШв-1 сеч. 4х120мм2 (с сохранением материала) | м | 408 | 231.2 | 94329.6 | 113195.52
30 | Прокладка кабеля АВБШв-1 сеч. 4х120мм2 по стенам с креплением скобами (ранее демонтированный) | м | 408 | 289 | 117912 | 141494.4
Сооружение земляного полотна
Демонтаж ж/д пути №19 от т.1 до т.10
31 | Разборка существующего звеньевого пути | м | 334.39 | 2084 | 696868.76 | 836242.51
131-23-ЭС2 Электротехнические решения
от т. 2 до т.11
32 | Разработка грунта вручную | м3 | 58.37 | 1777 | 103723.49 | 124468.19
33 | Устройство песчаного основания h=0,1м под трубы вручную | м3 | 4.86 | 1379 | 6701.94 | 8042.33
от т. 2 до т.12
34 | Обратная засыпка песком вручную | м3 | 13.37 | 1379 | 18437.23 | 22124.68
35 | Укладка ленты сигнальной ЛСЭ-600 в траншею | м | 160 | 18.45 | 2952 | 3542.4
36 | Обратная засыпка грунта вручную | м3 | 43.78 | 899 | 39358.22 | 47229.86
37 | Погрузка лишнего грунта в автосамосвалы | т | 31.9025 | 325 | 10368.31 | 12441.97
38 | Отвозка лишнего грунта на расстояние до 30 км с утилизацией | т | 31.9025 | 3460 | 110382.65 | 132459.18
39 | Прокладка футляров из труб ПЭ100 SDR17,6 ø160мм | м | 60.36 | 1210 | 73035.6 | 87642.72
40 | Прокладка кабеля 4х95мм2 в трубе- футляре | м | 60.36 | 176 | 10623.36 | 12748.03
41 | Заделка труб пеной двухкомпонентной огнезащитной | шт. | 4 | 1976.06 | 7904.24 | 9485.09
42 | Прокладка кабеля 4х95мм2 в траншее | м | 116.98 | 84 | 9826.32 | 11791.58
43 | Монтаж муфты концевой 4ПКТп(б) -1 70/120 | шт. | 4 | 12542 | 50168 | 60201.6
Дополнительный футляр
44 | Прокладка футляров из труб ПЭ100 SDR17,6 ø160мм | м | 19 | 1210 | 22990 | 27588
45 | Заделка концов труб заглушками / пеной двухкомпонентной огнезащитной | шт. | 1 | 1976.06 | 1976.06 | 2371.27
Вводы в склад цеха №75 и в ТП7
46 | Пробивка отверстий в бетоных конструкциях | шт. | 4 | 3520 | 14080 | 16896
47 | Заделка футляров (гильзы) цементно-песчаным раствором | шт. | 4 | 3151 | 12604 | 15124.8
47 | Устройство футляра из труб ПЭ 100 SDR 17- 110х6,6 L=2,0 м на вводах кабеля в здание | шт. | 4 | 6655 | 26620 | 31944
48 | Заделка концов труб пеной двухкомпонентной огнезащитной | шт. | 4 | 1976.06 | 7904.24 | 9485.09
48 | Крепление кабеля при помощи кронштейна (хомутов) | шт. | 30 | 181 | 5430 | 6516
49 | Прокладка кабеля 4х95мм2 в трубе- футляре | м | 16 | 176 | 2816 | 3379.2
50 | Прокладка кабеля АВБШв-1 сеч. 4х95мм2 по стенам с креплением | м | 44.7 | 360 | 16092 | 19310.4
131-23-ГП Вертикальная планировка, благоустройство
Демонтаж (Существующее асфальтовое покрытие проездов)
51 | Резка асфальтового покрытия | м | 60 | 493 | 29580 | 35496 | уточнить стоимость
52 | Демонтаж асфальтового покрытия h=0,05 | м2 | 30 | 192.12 | 5763.6 | 6916.32 | уточнить стоимость. в 217 пути эти работы стоят 642 руб/м2
Демонтаж (существующее бетонное покрытие)
53 | Резка бетонного покрытия | м | 20 | 493 | 9860 | 11832 | уточнить стоимость
54 | Демонтаж бетонного покрытия h = 0,2 м | м3 | 2 | 6707 | 13414 | 16096.8
55 | Демонтаж. Основание под а/д из щебня h=0,15 | м3 | 4.5 | 320 | 1440 | 1728
Благоустройство (Бетонное покрытие)
56 | Бетонное покрытие h = 0,2 м | м3 | 2 | 10711 | 21422 | 25706.4
57 | Песок крупный h=0,90 | м3 | 9 | 1111 | 9999 | 11998.8
Благоустройство (Асфальтовое покрытие проездов)
58 | Асфальтобетон плотный горячий на битуме БНД марки 60/90, Тип В, Марки III ГОСТ 9128-2013 h=0,05 | м2 | 10 | 1140 | 11400 | 13680
59 | Основание под а/д из щебня М600 (20-70мм) ГОСТ 8267-93 h=0,15 с К упл.= 1,05 | м3 | 1.5 | 1754 | 2631 | 3157.2
131-23-ГСН. Наружные газопроводы. Вынос газопровода среднего давления
Газопровод среднего давления
60 | Установка трубы полиэтиленовой ПЭ100 ГАЗ SDR 11 ∅160х14,6 | пог.м. | 432.9 | 1360 | 588744 | 706492.8
61 | Установка перехода полиэтилен/сталь ПЭ100 ГАЗ SDR 11 ∅160х14,6 | шт. | 1 | 2352 | 2352 | 2822.4
61 | Изоляция стального соединения | шт. | 1 | 1326 | 1326 | 1591.2
62 | Установка крана шарового Ду150, Ру-1,6МПа, КШИ-150 с присоед. сварное. | шт. | 1 | 7735 | 7735 | 9282
63 | Установка отвода стального приварного крутоизогнутого 90° 159х6,0 | шт. | 1 | 5161 | 5161 | 6193.2
64 | Установка отвода электросварного 90° ПЭ100 ГАЗ SDR 11 ∅160х14,6 | шт. | 2 | 8099 | 16198 | 19437.6
65 | Установка отвода электросварного 45° ПЭ100 ГАЗ SDR 11 ∅160х14,6 | шт. | 2 | 8099 | 16198 | 19437.6
66 | Установка футляра - трубы полиэтиленовой ПЭ100 ГАЗ SDR 11 ∅315х28,6 | пог.м. | 85 | 956 | 81260 | 97512
67 | Установка защитного кольца: труба ПЭ100 ГАЗ SDR 17,6 180х10,3 | шт. | 32 | 956 | 30592 | 36710.4
68 | Устройство заделки футляра цемент м-400 (3 футляра) | кг | 45 | 308.3778 | 13877 | 16652.4
69 | Установка ленты сигнальной | пог.м. | 427.9 | 10 | 4279 | 5134.8
70 | Установка муфты электросварной со спиралью ПЭ100 ГАЗ SDR 11 100∅160 | шт. | 72 | 6561 | 472392 | 566870.4
71 | Установка муфты электросварной со спиралью ПЭ100 ГАЗ SDR 11 100∅315 | шт. | 17 | 10590 | 180030 | 216036
72 | Установка гильзы стальной при опуске газопровода под землю 273х4,5 | пог.м. | 3 | 4471 | 13413 | 16095.6
73 | Обмотка пленкой ПВХ-Л | м | 560 | 130 | 72800 | 87360
74 | Установка трубок контрольных | шт. | 3 | 10297 | 30891 | 37069.2
Земляные работы | Земляные работы и метериалы
75 | Разработка грунта в траншеях экскаватором емк. ковша 0,65 м с погрузкой на автомобили и отвозкой на 1 км | м3 | 428.7 | 325 | 139327.5 | 167193
76 | Доработка грунта вручную | м3 | 32.2 | 1777 | 57219.4 | 68663.28
77 | Установка опознавательного столбика с табличкой | шт. | 6 | 220 | 1320 | 1584
78 | Подсыпка под газопровод песком толщиной 0,1 м. Песок природный для строительных работ | м3 | 21.43 | 1379 | 29551.97 | 35462.36
79 | Подсыпка над газопроводом песком толщиной 0,2. Песок природный для строительных работ | м3 | 42.9 | 1379 | 59159.1 | 70990.92
80 | Привозка для обратной засыпки (64,3м3) | т | 141.64 | 0 | 0 | 0
81 | Визуальный контроль сварных стыков (пэ/сталь -2/2) | стык | 4 | 1239 | 4956 | 5947.2
82 | Протаскивание в футляр полиэтиленовых труб диаметром: 160 мм | пог.м. | 85 | 1288 | 109480 | 131376
| Герметизация стыков манжетами | компл. | 4 | 2593 | 10372 | 12446.4
83 | Испытание газопровода на прочность и плотность | м | 436 | 300 | 130800 | 156960
84 | Обратная засыпка котлована механизированным способом | м3 | 420.1 | 125 | 52512.5 | 63015
85 | Контроль пэ соединений подземного полиэтиленового газопровода ультразвуковым методом | стык (10%) | 7 | 20778 | 145446 | 174535.2
86 | Разбивка оси трассы | м | 432 | 68.0949 | 29417 | 35300.4
87 | Контрольная съемка трассы | м | 432 | 100 | 43200 | 51840
Демонтажные работы
88 | Демонтаж металлоконструкций креплений трубопровода | т | 0.16 | 77756.25 | 12441 | 14929.2
89 | Демонтаж труб стальных электросварных ø159х6,0 мм | м | 312 | 810 | 252720 | 303264
90 | Демонтаж металлических опор | т | 0.35 | 77757.1429 | 27215 | 32658
91 | Отвозка демонтированного оборудования самосвалами на расстояние до 1 км | т | 0.18 | 0 | 0 | 0
| Итого |  |  |  | 5333752.4 | 6400502.9
Непредвиденные работы (3%) |  |  |  |  | 160012.57 | 192015.09
Итого с непредвиденными |  |  |  |  | 5493764.97 | 6592517.99

## мат комм-ции 417
№ п/п | Наименование материалов | Ед изм | Кол-во | ООО "ТЕХРЕСУРС"
|  |  |  | Цена за ед без НДС | ВСЕГО без НДС | ВСЕГО с НДС
1 | 2 | 3 | 4 | 5 | 6 | 7
131-23-НВК2. Переустройство хозпитьевого водопровода (В1) к цеху 121/18
131-23-АС3; 131-23-ПОД Дополнительные работы
Монтаж трубопровода по временной схеме в осях Г14 - Д14; в осях Д1 - Д2
1 | Отвода стального приварного 90° Ф76мм | шт. | 5 | 7590 | 37950 | 45540
131-23-НВК4 Хозбытовая канализация (К1)
т.10-т.10А
2 | Песок природный средний | м3 | 41.932 | 1320 | 55350.24 | 66420.29
3 | Труба стальная электросварная 377х10мм (футляр) | м | 8.4456 | 6050 | 51095.88 | 61315.06
4 | Труба КОРСИС PRODN/OD 160P SN 16 | м | 29.8554 | 1056 | 31527.3 | 37832.76
5 | Кольцо стеновое КС7.0,15 | шт. | 2 | 726 | 1452 | 1742.4
6 | Цементно-песчаный раствор М100 | м3 | 0.816 | 3850 | 3141.6 | 3769.92
131-23-ЭС1 Электротехнические решения
т.1 - т.7 (ТП №30); от т.7 (ТП №30) - т.5 (щит питания крана)
7 | Муфта соединительная 4ПСТБ-1-70/120 | шт. | 2 | 7480 | 14960 | 17952
131-23-ЭС2 Электротехнические решения
от т. 2 до т.12
8 | Кабель АВБШв сеч. 4х95мм2 | м | 245.8608 | 1089 | 267742.41 | 321290.89 | уточнить стоимость
9 | Пена двухкомпонентная огнезащитная DN1201 | шт. | 4 | 8030 | 32120 | 38544
10 | Лента сигнальная ЛСЭ-300 | м | 160 | 19.3 | 3088 | 3705.6
10 | Песок природный средний | м3 | 20.053 | 1320 | 26469.96 | 31763.95
11 | Труба полиэтиленовая напорная ПЭ100 SDR17 ø110мм | м | 8.16 | 396 | 3231.36 | 3877.63
12 | Труба ПЭ100 SDR17,6 ∅160мм | м | 80.9472 | 945 | 76495.1 | 91794.12
13 | Муфта концевая 4ПКТп(б) -1 70/120 | шт. | 4 | 5000 | 20000 | 24000 | уточнить стоимость
14 | Кронштейн стальной с резиновым уплотнением 1 1/4" (38-43мм) | шт. | 30 | 97 | 2910 | 3492 | уточнить стоимость
131-23-ГП Вертикальная планировка, благоустройство
Благоустройство (бетонное покрытие)
15 | Бетон монолитный кл.В25, F 75, W6 ГОСТ 26633-2015 h = 0,15м | м3 | 2 | 6400 | 12800 | 15360
Благоустройство (Асфальтовое покрытие проездов)
16 | Асфальтобетон плотный горячий на битуме БНД марки 60/90, Тип В, Марки III ГОСТ 9128-2013 h=0,05 | т | 0.95 | 4639 | 4407.05 | 5288.46
17 | Щебень М600 (20-70мм) ГОСТ 8267-93 h=0,15 с К упл.= 1,05 | м3 | 1.5 | 4006 | 6009 | 7210.8
18 | Песок крупный ГОСТ 8736-2014 h=0,30 с К упл.= 1,10 | м3 | 9 | 1582 | 14238 | 17085.6
131-23-ГСН. Наружные газопроводы. Вынос газопровода среднего давления
Оборудование
19 | Кран шаровой Ду150, Ру-1,6МПа, КШИ-150с присоед. сварное. | шт. | 1 | 37200 | 37200 | 44640
Материалы
20 | Труба полиэтиленовая ПЭ100 ГАЗ SDR 11 ∅315х28,6 | м | 85 | 6790 | 577150 | 692580
21 | Труба полиэтиленовая ПЭ100 ГАЗ SDR 11 ∅160х14,6 | м | 432.9 | 1476 | 638960.4 | 766752.48
22 | Труба стальная электросварная прямошовная Ш273х5,0 | м | 3 | 6953 | 20859 | 25030.8
23 | Неразъемное соединение полиэтилен/сталь ∅160х14,6/ст.159х4,5 | шт. | 1 | 3200 | 3200 | 3840
24 | Отвод стальной приварный крутоизогнутый 90 грд 159х5,0 | шт. | 1 | 2600 | 2600 | 3120
25 | Отвод электросварной ПЭ100 ГАЗ SDR 11 ∅160х14,6 90 грд | шт. | 2 | 5765 | 11530 | 13836
26 | Отвод электросварной ПЭ100 ГАЗ SDR 11 ∅160х14,6 45 грд | шт. | 2 | 5600 | 11200 | 13440
26 | Муфта электросварная со спиралью ПЭ100 100∅160 SDR 11 ГАЗ | шт. | 72 | 3120 | 224640 | 269568
27 | Муфта электросварная со спиралью ПЭ100 100∅315 SDR 11 ГАЗ | шт. | 15 | 9200 | 138000 | 165600
28 | Защитное кольцо на трубу ПЭ 100 ГАЗ SDR11 Ду160 | шт. | 32 | 1500 | 48000 | 57600
29 | Лента сигнальная | м | 427.9 | 19.3 | 8258.47 | 9910.16
30 | Пленка ПВХ-Л | м | 560 | 109 | 61040 | 73248
31 | Опознавательный столбик с табличкой "ГАЗ" | шт. | 6 | 2300 | 13800 | 16560
32 | Металлоконструкции крепления трубопроводов | кг. | 327 | 190 | 62130 | 74556
Контрольная трубка
33 | Труба стальная электросварная ∅42х3.0 | м | 8 | 132 | 1056 | 1267.2
34 | Сдёлки крановые с эл. спиралью ПЭ100 315х32 SDR11 ГАЗ | шт. | 3 | 9200 | 27600 | 33120
35 | Неразъёмное соединение п/с ПЭ100 ГАЗ 32х3/ст32 | шт. | 3 | 652 | 1956 | 2347.2
36 | Скоба - сталь листовая Б-ПН-2.0 | шт. | 6 | 430 | 2580 | 3096
37 | Оси-2-6-h12х28 Ст3 | шт. | 3 | 64 | 192 | 230.4
38 | Шайбы 6.01.096 | шт. | 3 | 178 | 534 | 640.8
39 | Шплинты 1.6х10.0.05 | шт. | 3 | 132 | 396 | 475.2
40 | Ковер | шт. | 3 | 100 | 300 | 360
| Итого |  |  |  | 2520219.77 | 3024263.72

## СМР ограждение (hidden)
№ п/п | Наименование материалов | Ед.изм | Кол-во | ООО "ТЕХРЕСУРС"
|  |  |  | Цена за единицу без НДС | ИТОГО без НДС | ИТОГО с НДС
1 | 2 | 3 | 4 | 5 | 6 | 7
131-23-ГП2 Вертикальная планировка, благоустройство
Земляные работы
1 | Разработка сухого грунта механизированным способом | м3 | 25.1 | 325 | 8157.5 | 9789
2 | Доработка грунта в траншее вручную | м3 | 0.5 | 1777 | 888.5 | 1066.2
3 | Обратная засыпка грунта бульдозером | м3 | 10.6 | 125 | 1325 | 1590
4 | Обратная засыпка грунта вручную | м3 | 2.7 | 899 | 2427.3 | 2912.76
5 | Уплотнение грунта пневматическими трамбовками | м3 | 10.6 | 198 | 2098.8 | 2518.56
6 | Погрузка лишнего грунта в автосамосвалы | т | 19.7 | 325 | 6402.5 | 7683
7 | Отвозка лишнего грунта на расстояние до 30 км с утилизацией | т | 19.7 | 3460 | 68162 | 81794.4
Сборные железобетонные, монолитные и кирпичные конструкции
8 | Установка железобетонных оград из панелей | м | 10 | 2455 | 24550 | 29460
9 | Устройство кирпичной кладки из кирпича КР-р-по 250х120х88/1,4НФ/150/2,0/50 на растворе М50 | м3 | 1.9 | 6799 | 12918.1 | 15501.72
10 | Устройство монолитных фундаментов из бетона кл. В20, W6, F75 | м3 | 1.1 | 6056 | 6661.6 | 7993.92
11 | Устройство щебеночной подготовки из щебня фр. 20-40 мм под фундаменты | м3 | 2.7 | 1240 | 3348 | 4017.6
12 | Устройство цементной стяжки толщ. 30 мм по верху кирпичной кладки из цементного раствора М100 | м2 | 0.8 | 334 | 267.2 | 320.64
13 | Штукатурка поверхности кирпичных стен | м2 | 10.7 |  | 0 | 0
14 | Окраска поверхности кирпичных стен фасадной краской типа «Полифан» за 2 раза | м2 | 10.7 |  | 0 | 0
15 | Очистка поверхности сборных железобетонных и монолитных фундаментов перед обмазкой | м2 | 17.3 | 1007.7 | 17433.21 | 20919.85
16 | Огрунтовка поверхностей сборных железобетонных и монолитных битумной грунтовкой ТЕХНОНИКОЛЬ №01 | м2 | 17.3 | 152 | 2629.6 | 3155.52
17 | Обмазка поверхностей сборных железобетонных и монолитных битумной мастикой ТЕХНОНИКОЛЬ № 24 за 2 раза | м2 | 17.3 | 315.54 | 5458.84 | 6550.61
| Итого |  |  |  | 162728.15 | 195273.78
Непредвиденные работы (3%) |  |  |  |  | 4881.84 | 5858.21
Итого с непредвиденными |  |  |  |  | 167609.99 | 201131.99

## мат ограждение (hidden)
№ п/п | Наименование материалов | Ед изм | Кол-во | ООО "ТЕХРЕСУРС"
|  |  |  | Цена за ед без НДС | ВСЕГО без НДС | ВСЕГО с НДС
1 | 2 | 3 | 4 | 5 | 6 | 7
131-23-ГП2 Вертикальная планировка, благоустройство
Сборные железобетонные, монолитные и кирпичные конструкции
1 | Бетон В20 W6 F75 | м3 | 1.1 | 5587 | 6145.7 | 7374.84
2 | Щебень фр. 20-40 | м3 | 1.9 | 2635 | 5006.5 | 6007.8
3 | Кирпич КР-р-по 250х120х88/1,4НФ/150/2,0/50 | шт. | 580 | 15 | 8700 | 10440
4 | Фундаменты ограждения ФО-2 | шт. | 5 | 4006 | 20030 | 24036
5 | Панели ограждения ПО-2 | шт. | 4 | 12650 | 50600 | 60720
6 | Цементный раствор М100 | м3 | 0.54 | 3850 | 2079 | 2494.8
7 | Покрытие Полифан | кг | 0.4 | 182 | 72.8 | 87.36 | из 217 пути
8 | Праймер Технониколь №1 | л | 6.5 | 250 | 1625 | 1950
9 | Битумная мастика Технониколь №24 | кг | 8,5 | 312 | 2652 | 3182.4
| Итого |  |  |  | 96911 | 116293.2

## СМР КС (hidden)
№ п/п | Наименование материалов | Ед.изм | Кол-во | ООО "ТЕХРЕСУРС"
|  |  |  | Цена за единицу без НДС | ИТОГО без НДС | ИТОГО с НДС
1 | 2 | 3 | 4 | 5 | 6 | 7
131-23-КС
Строительные работы
1 | Установка металл. одиночных раздельных опор и фундаментов трехлучевых с анкерным креплением «с пути» на станции | шт. | 6 | 146104.19 | 876625.14 | 1051950.17
2 | Шурфовка предварительная с откопкой кабеля | шт. | 6 | 5468.2883 | 32809.73 | 39371.68 | сметная стоимость
3 | Разработка лидирующих скважин диаметром не более 400мм, глубиной 4,5м | шт. | 6 |  | 0 | 0
4 | Засыпка с трамбованием | шт. | 6 | 1068.3717 | 6410.23 | 7692.28
5 | Установка хомутов номерных знаков на опоры | шт. | 5 |  | 0 | 0
6 | Установка номерных знаков на опоры | шт. | 5 |  | 0 | 0
7 | Установка знаков «Высокое напряжение | шт. | 5 |  | 0 | 0
8 | Очистка поверхностей и обеспыливание перед окраской | м2 | 6.25 |  | 0 | 0
9 | Окраска фундаментов опор и анкеров в два слоя серой краской | м2 | 12.5 |  | 0 | 0
10 | Окраска метал. опоры в два слоя красной краской (красная полоска на метал. опоре) | м2 | 0.625 |  | 0 | 0
11 | Разборка фундаментов трехлучевых на станции | шт. | 4 |  | 0 | 0
12 | Разборка опор металлических раздельных «с пути» | шт. | 3 |  | 0 | 0
13 | Разборка опор железобетонных одиночных раздельных «с пути» на станции | шт. | 1 | 69237.45 | 69237.45 | 83084.94
14 | Засыпка песком с трамбованием после демонтажа фундаментов и анкеров | м3 | 3.6 |  | 0 | 0
15 | Утилизация железобетонных опор | шт. | 1 |  | 0 | 0
Монтажные работы (фиксаторы трубчатые)
16 | Вынос контактной подвески из зоны работы строительных машин и возврат в рабочее положение проводов в местах установки и разборки опор контактной сети | км | 0.35 |  | 0 | 0
17 | Раскатка несущего троса «поверху» | км | 0.32 | 257959.2 | 82546.94 | 99056.33
18 | Демонтаж несущего троса «поверху» | км | 0.32 | 83784.45 | 26811.02 | 32173.22
19 | Заземление проводов контактной подвески и дополнительных проводов на время производства работ при раскатке несущего троса | км | 0.32 |  | 0 | 0
20 | Раскатка двойного контактного провода | км | 0.32 | 59310.85 | 18979.47 | 22775.36
21 | Демонтаж двойного контактного провода | км | 0.32 | 28246.05 | 9038.74 | 10846.49
22 | Заземление проводов контактной подвески и дополнительных проводов на время производства работ при раскатке контактного провода | км | 0.32 |  | 0 | 0
23 | Регулировка контактной подвески цепной полукомпенсированной подвески с применением оцинкованных деталей с двойным контактным проводом | км | 0.32 | 1235192.95 | 395261.74 | 474314.09
24 | Заземление проводов контактной подвески и дополнительных проводов на время производства работ при регулировке контактной подвески | км | 0.32 |  | 0 | 0
25 | Проверка параметров контактной подвески и доведение их до норм после вытяжки проводов | км | 0.32 |  | 0 | 0
26 | Возврат контактного провода в лом (МФ-100) | км | 0.64 |  | 0 | 0
27 | Возврат несущего троса в лом (М-120) | км | 0.32 |  | 0 | 0
28 | Анкеровка жесткая односторонняя несущего троса или контактного провода с применением оцинкованных изделий | шт. | 1 | 30874.625 | 30874.63 | 37049.56
29 | Анкеровка компенсированная односторонняя несущего троса или контактного провода с применением оцинкованных изделий | шт. | 1 | 47548.99 | 47548.99 | 57058.79
30 | Демонтаж анкеровки жесткой односторонней несущего троса или контактного провода с применением оцинкованных изделий | шт. | 1 |  | 0 | 0
31 | Демонтаж анкеровки компенсированной односторонней несущего троса или контактного провода с применением оцинкованных изделий | шт. | 1 |  | 0 | 0
32 | Заземление с применением горячей оцинковки деталей и изделий контактной сети с использованием узлов УКЗ опоры металлической, одиночное | шт. | 5 | 3192.9625 | 15964.81 | 19157.77
33 | Демонтаж заземления с применением горячей оцинковки деталей и изделий контактной сети с использованием узлов УКЗ опоры металлической, одиночное | шт. | 3 |  | 0 | 0
34 | Заземление с применением горячей оцинковки деталей и изделий контактной сети с использованием узлов УКЗ опоры железобетонной, одиночное | шт. | 0 | 8400.48 | 0 | 0
35 | Демонтаж заземления с применением горячей оцинковки деталей и изделий контактной сети с использованием узлов УКЗ опоры железобетонной, одиночное | шт. | 1 |  | 0 | 0
36 | Врезка такелажных изоляторов ИТО-3 | шт. | 10 |  | 0 | 0
37 | Монтаж оцинкованных знаков нумерации на основных стержнях фиксаторов | шт. | 5 |  | 0 | 0
Оборудование
38 | Монтаж газоразрядного прибора типа ГРПЗ-1У УХЛ1 | шт. | 5 |  | 0 | 0
39 | Монтаж изолятора подвесного полимерного птицезащитного ПСПКр 70-3/0,6-П ГП | шт. | 5 | 4545.51 | 22727.55 | 27273.06
40 | Монтаж изолятора подвесного полимерного птицезащитного ФСПКр 120-3/0,6-П | шт. | 5 | 4545.51 | 22727.55 | 27273.06
41 | Монтаж изолятора натяжного стержневого НСПК 120-3/0,8-Д | шт. | 4 |  | 0 | 0
Установка консолей
42 | Установка консолей неизолированных массой до 75 кг | шт. | 4 | 17796.69 | 71186.76 | 85424.11
43 | Демонтаж консолей неизолированных массой до 75 кг | шт. | 4 | 10421.45 | 41685.8 | 50022.96
44 | Установка двухпутной консоли типа ДЦ-VII с одной фиксаторной стойкой | шт. | 1 |  | 0 | 0
45 | Установка на опорах хомутов | шт. | 8 | 5294 | 42352 | 50822.4
46 | Демонтаж с опор хомутов | шт. | 8 | 3704.28 | 29634.24 | 35561.09
47 | Возврат консолей в лом | т | 0.28 |  | 0 | 0
| Итого |  |  |  | 1842422.79 | 2210907.36
Непредвиденные работы (3%) |  |  |  |  | 55272.68 | 66327.22
Итого с непредвиденными |  |  |  |  | 1897695.47 | 2277234.58

## мат КС (hidden)
№ п/п | Наименование материалов | Ед изм | Кол-во | ООО "ТЕХРЕСУРС"
|  |  |  | Цена за ед без НДС | ВСЕГО без НДС | ВСЕГО с НДС
1 | 2 | 3 | 4 | 5 | 6 | 7
131-23-КС
1 | Опора металлическая МШП-12-150 | шт. | 1
2 | Опора металлическая МШК1-12-100 | шт. | 4 |  | 0 | 0
3 | Фундамент с анкерным креплением ТСА-4,5-120 | шт. | 4 |  | 0 | 0
4 | Фундамент с анкерным креплением ТСА-4,5-150 | шт. | 1 |  | 0 | 0
5 | Втулка изолирующая верхняя | шт. | 20 |  | 0 | 0
6 | Втулка изолирующая нижняя | шт. | 20 |  | 0 | 0
7 | Изолирующая пластина | шт. | 5 |  | 0 | 0
8 | Колпачки | шт. | 20 |  | 0 | 0
9 | Втулка изолирующая верхняя | шт. | 20 |  | 0 | 0
10 | Втулка изолирующая нижняя | шт. | 20 |  | 0 | 0
11 | Гайки | шт. | 40 |  | 0 | 0
12 | Шайбы | шт. | 20 |  | 0 | 0
13 | Выравнивающие пластины 3 мм | шт. | 20 |  | 0 | 0
14 | Хомуты крепления номерных знаков | шт. | 5 |  | 0 | 0
15 | Номерные знаки оцинкованные | шт. | 5 |  | 0 | 0
16 | Знак «Высокое напряжение» самоклеящийся | шт. | 5 |  | 0 | 0
17 | Грунт | кг | 1.29 |  | 0 | 0
18 | Краска ПФ-135, RAL7040 | кг | 2.25 |  | 0 | 0
19 | Краска ПФ-135, RAL3020 | кг | 0.11 |  | 0 | 0
20 | Песок для засыпки | кг | 3.6 |  | 0 | 0
21 | Провод медный сечением 120 мм2 М-120 | км | 0.326 |  | 0 | 0
22 | Провод МФ сечением 100 мм2 МФ-100 | км | 0.652 |  | 0 | 0
23 | Провод медный сечением 95 мм2 М-95 | м | 15 |  | 0 | 0
24 | Проволока биметаллическая сталемедная марки БСМ-1 Ø 4 мм | км | 0.2 |  | 0 | 0
25 | Узел подключения заземляющих проводников к рельсам УКЗУ-2 для постоянного тока (Р-65) | шт. | 5 | 3926 | 19630 | 23556 | из 217 пути
26 | Кронштейн заземления (деталь заземления) УКС 04911 | шт. | 5 | 563 | 2815 | 3378 | из 217 пути
27 | Оцинкованный знак нумерации на основных стержнях фиксаторов | шт. | 5 |  | 0 | 0
28 | Смазка высокопроводящая УВС |  | 0.8 |  | 0 | 0
29 | Хомут крепления искрового промежутка | шт. | 5 |  | 0 | 0
30 | Такелажный изолятор ИТО-3 | шт. | 10 |  | 0 | 0
31 | Газоразрядный прибор типа ГРПЗ-1У УХЛ1 | шт. | 10 |  | 0 | 0
32 | Изолятор подвесной полимерный птицезащитный ПСПКр 70-3/0,6-П ГП | шт. | 5 |  | 0 | 0
33 | Изолятор фиксаторный полимерный птицезащитный ФСПКр 120-3/0,6-П | шт. | 5 |  | 0 | 0
34 | Изолятор натяжной стержневой НСПК 120-3/0,8-Д | шт. | 4 |  | 0 | 0
35 | Консоли неизолированные ЦНР-1 | шт. | 4 |  | 0 | 0
36 | Двухпутная консоль типа ДЦ-VII с одной фиксаторной стойкой | шт. | 1 |  | 0 | 0
37 | Хомут крепления консоли верхний ХТПК-1 | шт. | 4 |  | 0 | 0
38 | Хомут крепления консоли нижний ХТПК-2 | шт. | 4 |  | 0 | 0
39 | Фиксатор ФП-1 | шт. | 4 |  | 0 | 0
40 | Фиксатор ФПЖ-1 | шт. | 1 |  | 0 | 0
| Итого |  |  |  | 22445 | 26934

## СМР комм-ции 217 (hidden)
№ п/п | Наименование материалов | Ед.изм | Кол-во | ООО "ТЕХРЕСУРС"
|  |  |  | Цена за единицу без НДС | ИТОГО без НДС | ИТОГО с НДС
1 | 2 | 3 | 4 | 5 | 6 | 7
Переустройство хозпитьевого водопровода (В1) на участке В1-1 – В1-2
| Земляные работы | [5 empty] | цена в пред. КП
1 | Разработка грунта в траншее механизированным способом (экскаватором с ковшом емк. 0,65 м3) | м3 | 322 | 90.47 | 29131.34 | 34957.61 | 325
2 | Доработка грунта в траншее вручную (3% от V3) | м3 | 10 | 1860.11 | 18601.1 | 22321.32 | 1777
3 | Водоотлив из траншей h=0,3 | м3 | 12 | 1155.67 | 13868.04 | 16641.65
4 | Устройство песчаного основания h=0,1м под трубы вручную | м3 | 2,3 | 1456.66 | 3350.32 | 4020.38 | 1379
5 | Обратная засыпка песком вручную h=0,3 м над верхом трубы | м3 | 12 | 856.54 | 10278.48 | 12334.18 | 1379
6 | Обратная засыпка грунта бульдозером (95%) | м3 | 294 | 9.73 | 2860.62 | 3432.74 | 125
7 | Уплотнение грунта пневматическими трамбовками | м3 | 294 | 197.58 | 58088.52 | 69706.22 | 198
8 | Обратная засыпка грунта вручную (5%) | м3 | 15 | 856.54 | 12848.1 | 15417.72 | 899
9 | Погрузка лишнего грунта в автосамосвалы экскаватором с объѐмом ковша 0,65м3 | т | 36.8 | 67.76 | 2493.57 | 2992.28 | 325
10 | Транспортировка лишнего грунта на расстояние 25 км автосамосвалами грузоподъемностью 10 т | т | 36.8 | 312.28 | 11491.9 | 13790.28 | 3460 | 30 км
Прокладка трубопровода
11 | Прокладка труб полиэтиленовых напорных ПЭ100 SDR17 ø280х16,6 «питьевая» | м | 31 | 1223.9 | 37940.9 | 45529.08
12 | Прокладка труб стальных электросварных 530х10мм (футляр)+ Установка опорно-направляющих колец ОНК для трубы Дн=280 мм-2шт. (Пересечение с ж/д путями) | м | 6 | 10557.31 | 63343.86 | 76012.63
13 | Монтаж фланца свободного стального Dу 250 мм (для труб ø280 мм) - 10,3кг/шт. | шт. | 2 | 10242.23 | 20484.46 | 24581.35
14 | Монтаж втулки ПЭ100 SDR 17 под фланец d=250 мм PN10 кгс/см² (для труб ø280 мм) - 2,22кг/шт. | шт. | 2 | 6691.94 | 13383.88 | 16060.66
15 | Сверление отверстий установками алмазного бурения в колодце | шт. | 36 | 592.5 | 21330 | 25596
16 | Установка болтов М20х75 + Установка гайки М20+ Установка шайбы М20 | шт. | 36 | 210.41 | 7574.76 | 9089.71
17 | Сверление отверстий для устройства муфты защитной полиэтиленовой L=150,0 мм D=330 мм (проход труб сквозь бетонную стену колодца) | шт. | 2 | 1207.41 | 2414.82 | 2897.78
18 | Установка муфты защитной полиэтиленовой L=150,0 мм D=330 мм для прохода труб сквозь бетонную стену колодца (для труб D=280 мм) | шт. | 2 | 7231.84 | 14463.68 | 17356.42
19 | Установка пожарной подставки фланцевой ППФ-250 + Установка прокладки из паронита А-250-10 для фланца ø250 мм, PN1,0 МПа, исп. А | шт. | 1 | 12816.51 | 12816.51 | 15379.81
20 | Установка гидранта пожарного Н-1750 мм | шт. | 1 | 3933.74 | 3933.74 | 4720.49
21 | Монтаж фланца стального приварного Dу 250 мм | шт. | 1 | 10242.22 | 10242.22 | 12290.66
22 | Заделка межтрубного пространства в футляре (кожухе) цементно-песчаным раствором М100 - 1м3 | шт. | 1 | 3397.31 | 3397.31 | 4076.77
23 | Присоединение трубопроводов в действующие магистрали | присоединение | 1 | 35713.95 | 35713.95 | 42856.74
Колодец водопроводный
24 | Устройство основания под колодцы щебеночного | м3 | 0.7 | 4259.21 | 2981.45 | 3577.74
25 | Устройство круглых колодцев из сборного железобетона в грунтах мокрых | м3 | 1.735 | 32605.8 | 56571.06 | 67885.27 | 18174
Демонтаж существующего водопроводного колодца
26 | Демонтаж сборных ж/б элементов колодца+Демонтаж люка чугунного | м3 | 2 | 26084.63 | 52169.26 | 62603.11
| Погрузка демонтированных элементов | т | 4.4 | 436.23 | 1919.41 | 2303.29
27 | Транспортировка демонтированных ж/б элементов на расстояние 25 км автосамосвалами | т | 4.4 | 312.28 | 1374.03 | 1648.84
Демонтаж существующего трубопровода
28 | Демонтаж существующих труб стальных электросварных ø273х6,0 | м | 31 | 769.25 | 23846.75 | 28616.1
29 | Погрузка труб стальных на автосамосвалы | т | 1.23 | 433.62 | 533.35 | 640.02
30 | Транспортировка демонтированных труб стальных на расстояние 25 км автосамосвалами | т | 1.23 | 312.28 | 384.1 | 460.92
Переустройство хозпитьевого водопровода (В1) на участке В1-3 – В1-4
Земляные работы
31 | Разработка грунта в траншее механизированным способом (экскаватором с ковшом емк. 0,65 м3) | м3 | 759 | 90.47 | 68666.73 | 82400.08 | 325
32 | Доработка грунта в траншее вручную (3% от V3) | м3 | 23 | 1860.11 | 42782.53 | 51339.04 | 1777
33 | Водоотлив из траншей h=0,3 | м3 | 39 | 1155.67 | 45071.13 | 54085.36
34 | Устройство песчаного основания h=0,1м под трубы вручную | м3 | 8 | 1456.66 | 11653.28 | 13983.94 | 1379
35 | Обратная засыпка песком вручную h=0,3 м над верхом трубы | м3 | 39 | 856.54 | 33405.06 | 40086.07 | 1379
36 | Обратная засыпка грунта бульдозером (95%) | м3 | 694 | 9.73 | 6752.62 | 8103.14 | 125
37 | Уплотнение грунта пневматическими трамбовками | м3 | 694 | 197.58 | 137120.52 | 164544.62 | 198
38 | Обратная засыпка грунта вручную (5%) | м3 | 37 | 856.54 | 31691.98 | 38030.38 | 899
39 | Погрузка лишнего грунта в автосамосвалы экскаватором с объѐмом ковша 0,65м3 | т | 81.6 | 67.76 | 5529.22 | 6635.06 | 325
40 | Транспортировка лишнего грунта на расстояние 25 км автосамосвалами грузоподъемностью 10 т | т | 81.6 | 312.28 | 25482.05 | 30578.46 | 3460 | 30 км
Прокладка трубопровода
41 | Прокладка труб полиэтиленовых напорных ПЭ100 SDR17 ø225х13,4 «питьевая» | м | 97 | 1045.03 | 101367.91 | 121641.49
42 | Прокладка труб стальных электросварных прямошовных ø426х7,0 (футляр) + Установка опорно-направляющих колец ОНК для трубы Дн=225 мм - 2шт. Пересечение с ж/д путями | м | 6 | 1960.07 | 11760.42 | 14112.5
43 | Монтаж фланца свободного стального Dу 225 мм (для труб ø225 мм) - 8,28кг/шт | шт. | 1 | 8983.23 | 8983.23 | 10779.88
44 | Монтаж втулки ПЭ100 SDR 17 под фланец d=225 мм PN10 кгс/см² - 2,22кг/шт. | шт. | 1 | 4477.97 | 4477.97 | 5373.56
45 | Сверление отверстий установками алмазного бурения в колодце | шт. | 8 | 592.5 | 4740 | 5688
46 | Установка болтов М20х75 + Установка гайки М20+ Установка шайбы М20 | шт. | 8 | 210.41 | 1683.28 | 2019.94
47 | Сверление отверстий для устройства муфты защитной полиэтиленовой L=150,0 мм D=274 мм (проход труб сквозь бетонную стену колодца) | шт. | 1 | 2066.3 | 2066.3 | 2479.56
48 | Установка муфты защитной полиэтиленовой L=150,0 мм D=274 мм для прохода труб сквозь бетонную стену колодца (для труб D=225 мм) | шт. | 1 | 3397.31 | 3397.31 | 4076.77
49 | Монтаж неразъемного соединения полиэтилен/сталь НСПС 225/219 (SDR17) | шт. | 1 | 3317.02 | 3317.02 | 3980.42
50 | Заделка межтрубного пространства в футляре (кожухе) цементно-песчаным раствором М100 - 0,61м3 | шт. | 1 | 3397.31 | 3397.31 | 4076.77
51 | Присоединение трубопроводов в действующие магистрали | присоединение | 1 | 30624.26 | 30624.26 | 36749.11
Демонтаж существующего трубопровода
52 | Демонтаж существующих труб стальных электросварных ø219х6,0 | м | 97 | 728.8 | 70693.6 | 84832.32
53 | Погрузка труб стальных на автосамосвалы | т | 3 | 433.62 | 1300.86 | 1561.03
54 | Транспортировка демонтированных труб стальных на расстояние 25 км автосамосвалами | т | 3 | 312.28 | 936.84 | 1124.21
Переустройство хозпитьевого водопровода (В1) на участке В1-5 – В1-5А/Уг.1 - В1-6
Земляные работы
55 | Разработка грунта в траншее механизированным способом (экскаватором с ковшом емк. 0,65 м3) | м3 | 1202 | 90.47 | 108744.94 | 130493.93 | 325
56 | Доработка грунта в траншее вручную (3% от V3) | м3 | 36 | 1860.11 | 66963.96 | 80356.75 | 1777
57 | Водоотлив из траншей h=0,3 | м3 | 46 | 1205.91 | 55471.86 | 66566.23
58 | Устройство песчаного основания h=0,1м под трубы вручную | м3 | 8 | 1456.66 | 11653.28 | 13983.94 | 1379
59 | Обратная засыпка песком вручную h=0,3 м над верхом трубы | м3 | 48 | 856.54 | 41113.92 | 49336.7 | 1379
60 | Обратная засыпка грунта бульдозером (95%) | м3 | 1116 | 9.73 | 10858.68 | 13030.42 | 125
61 | Уплотнение грунта пневматическими трамбовками | м3 | 1116 | 197.58 | 220499.28 | 264599.14 | 198
62 | Обратная засыпка грунта вручную (5%) | м3 | 59 | 856.54 | 50535.86 | 60643.03 | 899
63 | Погрузка лишнего грунта в автосамосвалы экскаватором с объѐмом ковша 0,65м3 | т | 100.8 | 67.76 | 6830.21 | 8196.25 | 325
64 | Транспортировка лишнего грунта на расстояние 25 км автосамосвалами грузоподъемностью 10 т | т | 100.8 | 312.28 | 31477.82 | 37773.38 | 3460 | 30 км
Прокладка трубопровода
65 | Прокладка труб полиэтиленовых напорных ПЭ100 SDR17 ø315х18,7 «питьевая» | м | 82 | 1494.21 | 122525.22 | 147030.26
66 | Укладка стальных водопроводных труб с гидравлическим испытанием диаметром: 500 мм | м | 41 | 2559.31 | 104931.71 | 125918.05
67 | Монтаж отвода 450 ПЭ 100 SDR17 d=315 мм - 14,8кг/шт. |  | 1 | 1504.77 | 1504.77 | 1805.72
68 | Монтаж фланца свободного стального Dу 300 мм (для труб ø315 мм) - 13,6кг/шт. | шт. | 2 | 7253.94 | 14507.88 | 17409.46
69 | Монтаж втулки ПЭ100 SDR 17 под фланец d=315 мм PN10 кгс/см² - 3,35кг/шт. | шт. | 2 | 6691.94 | 13383.88 | 16060.66
70 | Сверление отверстий установками алмазного бурения в колодце | шт. | 24 | 592.5 | 14220 | 17064
71 | Установка болтов М20х75 + Установка гайки М20+ Установка шайбы М20 | шт. | 24 | 210.41 | 5049.84 | 6059.81
72 | Сверление отверстий для устройства муфты защитной полиэтиленовой L=150,0 мм D=365 мм (проход труб сквозь бетонную стену колодца) | шт. | 2 | 2752.92 | 5505.84 | 6607.01
73 | Установка муфты защитной полиэтиленовой L=150,0 мм D=365 мм для прохода труб сквозь бетонную стену колодца (для труб D=315 мм) | шт. | 2 | 5356.92 | 10713.84 | 12856.61
74 | Заделка межтрубного пространства в футляре (кожухе) цементно-песчаным раствором М100 - 6м3 | шт. | 6 | 3397.3 | 20383.8 | 24460.56
75 | Присоединение трубопроводов в действующие магистрали | присоединение | 1 | 42094.04 | 42094.04 | 50512.85
Демонтаж существующего трубопровода
76 | Демонтаж труб стальных электросварных прямошовных ø325х6,0 | м | 85 | 915.99 | 77859.15 | 93430.98
77 | Погрузка труб стальных на автосамосвалы | т | 4 | 433.62 | 1734.48 | 2081.38
78 | Транспортировка для утилизации на полигон на расстояние 25 км | т | 4 | 312.28 | 1249.12 | 1498.94
Переустройство хозбытовой канализации (К1) на участке К1-26 – К1-27
Земляные работы
79 | Разработка грунта в траншее механизированным способом (экскаватором с ковшом емк. 0,65 м3) | м3 | 1328 | 90.47 | 120144.16 | 144172.99 | 325
80 | Доработка грунта в траншее вручную (3% от V3) | м3 | 40 | 1860.11 | 74404.4 | 89285.28 | 1777
81 | Водоотлив из траншей h=0,3 | м3 | 15 | 1155.67 | 17335.05 | 20802.06
82 | Устройство песчаного основания h=0,1м под трубы вручную | м3 | 4 | 1456.66 | 5826.64 | 6991.97 | 1379
83 | Обратная засыпка песком вручную h=0,3 м над верхом трубы | м3 | 15 | 856.54 | 12848.1 | 15417.72 | 1379
84 | Обратная засыпка грунта бульдозером (95%) | м3 | 1280 | 9.73 | 12454.4 | 14945.28 | 125
85 | Уплотнение грунта пневматическими трамбовками | м3 | 1280 | 197.58 | 252902.4 | 303482.88 | 198
86 | Обратная засыпка грунта вручную (5%) | м3 | 67 | 856.54 | 57388.18 | 68865.82 | 899
87 | Погрузка лишнего грунта в автосамосвалы экскаватором с объѐмом ковша 0,65м3 | т | 33.6 | 67.76 | 2276.74 | 2732.09 | 325
88 | Транспортировка лишнего грунта на расстояние 25 км автосамосвалами грузоподъемностью 10 т | т | 33.6 | 312.28 | 10492.61 | 12591.13 | 3460 | 30 км
89 | Крепление стенок траншеи инвентарными дощатыми щитами с винтовыми распорками | м2 | 127 | 306.77 | 38959.79 | 46751.75
Прокладка трубопровода
90 | Прокладка труб полимерных гофрированных двухслойных НПВХ DN 200 мм SN16 | м | 42 | 1045.03 | 43891.26 | 52669.51
91 | Прокладка труб стальных электросварных прямошовных, ø426х7,0 мм (футляр) + Установка опорно-направляющих колец ОНК для трубы Дн=200 мм - 2шт. | м | 6 | 1960.07 | 11760.42 | 14112.5
92 | Сверление отверстий для устройства муфты защитной полиэтиленовой L=150,0 мм D=248 мм (проход труб сквозь бетонную стену колодца) | шт. | 2 | 1871.48 | 3742.96 | 4491.55
93 | Монтаж муфты защитной полиэтиленовой D=248 мм L=150,0 мм для прохода труб сквозь бетонную стенку колодца (для труб ø200 мм) | шт. | 2 | 6085.16 | 12170.32 | 14604.38
94 | Заделка межтрубного пространства в футляре (кожухе) цементно-песчаным раствором М100 - 1м3 | шт. | 1 | 3397.31 | 3397.31 | 4076.77
95 | Присоединение трубопроводов в действующие магистрали | присоединение | 1 | 30624.26 | 30624.26 | 36749.11
Демонтаж существующего трубопровода
96 | Демонтаж труб бетонных ø200 | м | 42 | 728.05 | 30578.1 | 36693.72
97 | Погрузка труб бетонных на автосамосвалы | т | 0.6 | 436.17 | 261.7 | 314.04
98 | Транспортировка для утилизации на полигон на расстояние 25 км | т | 0.6 | 312.28 | 187.37 | 224.84
Переустройство хозбытовой канализации (К1) на участке К1-27 – К1-28
Земляные работы
99 | Разработка грунта в траншее механизированным способом (экскаватором с ковшом емк. 0,65 м3) | м3 | 835 | 90.47 | 75542.45 | 90650.94 | 325
100 | Доработка грунта в траншее вручную (3% от V3) | м3 | 25 | 1860.11 | 46502.75 | 55803.3 | 1777
101 | Водоотлив из траншей h=0,3 | м3 | 9 | 1155.67 | 10401.03 | 12481.24
102 | Устройство песчаного основания h=0,1м под трубы вручную | м3 | 2 | 1456.66 | 2913.32 | 3495.98 | 1379
103 | Обратная засыпка песком вручную h=0,3 м над верхом трубы | м3 | 9 | 856.54 | 7708.86 | 9250.63 | 1379
104 | Обратная засыпка грунта бульдозером (95%) | м3 | 805 | 9.73 | 7832.65 | 9399.18 | 125
105 | Уплотнение грунта пневматическими трамбовками | м3 | 805 | 197.58 | 159051.9 | 190862.28 | 198
106 | Обратная засыпка грунта вручную (5%) | м3 | 42 | 856.54 | 35974.68 | 43169.62 | 899
107 | Погрузка лишнего грунта в автосамосвалы экскаватором с объѐмом ковша 0,65м3 | т | 20.8 | 67.76 | 1409.41 | 1691.29 | 325
108 | Транспортировка лишнего грунта на расстояние 25 км автосамосвалами грузоподъемностью 10 т | т | 20.8 | 312.28 | 6495.42 | 7794.5 | 3460 | 30 км
Прокладка трубопровода
109 | Прокладка труб полимерных гофрированных двухслойных НПВХ DN 200 мм SN16 | м | 23 | 1045.03 | 24035.69 | 28842.83
110 | Прокладка труб стальных электросварных прямошовных, ø426х7,0 мм (футляр) + Установка опорно-направляющих колец ОНК для трубы Дн=200 мм - 2шт | м | 6 | 1960.07 | 11760.42 | 14112.5
111 | Сверление отверстий для устройства муфты защитной полиэтиленовой L=150,0 мм D=248 мм (проход труб сквозь бетонную стену колодца) | шт. | 4 | 1871.49 | 7485.96 | 8983.15
112 | Монтаж муфты защитной полиэтиленовой D=248 мм L=150,0 мм для прохода труб сквозь бетонную стенку колодца (для труб ø200 мм) | шт. | 4 | 6085.15 | 24340.6 | 29208.72
113 | Заделка межтрубного пространства в футляре (кожухе) цементно-песчаным раствором М100 - 1м3 | шт. | 1 | 3397.31 | 3397.31 | 4076.77
114 | Присоединение трубопроводов в действующие магистрали | присоединение | 1 | 30624.26 | 30624.26 | 36749.11
Переустройство ливневой канализации (К2) на участке К2-7 – К2-8
Земляные работы
115 | Разработка грунта в траншее механизированным способом (экскаватором с ковшом емк. 0,65 м3) | м3 | 845 | 90.47 | 76447.15 | 91736.58 | 325
116 | Доработка грунта в траншее вручную (3% от V3) | м3 | 25 | 1860.11 | 46502.75 | 55803.3 | 1777
117 | Водоотлив из траншей h=0,3 | м3 | 37 | 1155.67 | 42759.79 | 51311.75
118 | Устройство песчаного основания h=0,1м под трубы вручную | м3 | 5 | 1456.65 | 7283.25 | 8739.9 | 1379
119 | Обратная засыпка песком вручную h=0,3 м над верхом трубы | м3 | 37 | 856.54 | 31691.98 | 38030.38 | 1379
120 | Обратная засыпка грунта бульдозером (95%) | м3 | 761 | 9.73 | 7404.53 | 8885.44 | 125
121 | Уплотнение грунта пневматическими трамбовками | м3 | 761 | 197.58 | 150358.38 | 180430.06 | 198
122 | Обратная засыпка грунта вручную (5%) | м3 | 40 | 856.54 | 34261.6 | 41113.92 | 899
123 | Погрузка лишнего грунта в автосамосвалы экскаватором с объѐмом ковша 0,65м3 | т | 110.4 | 67.76 | 7480.7 | 8976.84 | 325
124 | Транспортировка лишнего грунта на расстояние 25 км автосамосвалами грузоподъемностью 10 т | т | 110.4 | 312.28 | 34475.71 | 41370.85 | 3460 | 30 км
Прокладка трубопровода
125 | Прокладка труб НПВХ гофрированных двухслойных DN 1000 мм SN16 | м | 31 | 4746.51 | 147141.81 | 176570.17
126 | Прокладка труб стальных электросварных прямошовных, ø1220х10,0 мм (футляр) + Монтаж опорно-направляющих колец ОНК для трубы Дн=1000 мм - 2шт. | м | 6 | 8366.03 | 50196.18 | 60235.42
127 | Сверление отверстий для устройства муфты защитной полиэтиленовой L=350,0 мм D=1090 мм (проход труб сквозь бетонную стену колодца) | шт. | 2 | 8222.47 | 16444.94 | 19733.93
128 | Монтаж муфты защитной полиэтиленовой D=1090 мм L=350,0 мм для прохода труб сквозь бетонную стенку колодца (для труб ø1000 мм) | шт. | 2 | 19742.93 | 39485.86 | 47383.03
129 | Заделка межтрубного пространства в футляре (кожухе) цементно-песчаным раствором М100 - 2м3 | шт. | 1 | 17698.82 | 17698.82 | 21238.58
130 | Присоединение трубопроводов в действующие магистрали | присоединение | 1 | 124950.66 | 124950.66 | 149940.79
Демонтаж существующего трубопровода
131 | Демонтаж труб железобетонных Ø1000 мм | м | 31 | 2354.06 | 72975.86 | 87571.03
132 | Погрузка труб ж/б на автосамосвалы | т | 31 | 436.17 | 13521.27 | 16225.52
133 | Транспортировка для утилизации на полигон на расстояние 25 км | т | 31 | 312.28 | 9680.68 | 11616.82
Переустройство ливневой канализации (К2) на участке К2-9 – К2-10
Земляные работы
134 | Разработка грунта в траншее механизированным способом (экскаватором с ковшом емк. 0,65 м3) | м3 | 177 | 90.47 | 16013.19 | 19215.83 | 325
135 | Доработка грунта в траншее вручную (3% от V3) | м3 | 5 | 1860.11 | 9300.55 | 11160.66 | 1777
136 | Водоотлив из траншей h=0,3 | м3 | 23 | 1155.67 | 26580.41 | 31896.49
137 | Устройство песчаного основания h=0,1м под трубы вручную | м3 | 3 | 1456.66 | 4369.98 | 5243.98 | 1379
138 | Обратная засыпка песком вручную h=0,3 м над верхом трубы | м3 | 23 | 856.54 | 19700.42 | 23640.5 | 1379
139 | Обратная засыпка грунта бульдозером (95%) | м3 | 138 | 9.73 | 1342.74 | 1611.29 | 125
140 | Уплотнение грунта пневматическими трамбовками | м3 | 138 | 197.58 | 27266.04 | 32719.25 | 198
141 | Обратная засыпка грунта вручную (5%) | м3 | 7 | 856.54 | 5995.78 | 7194.94 | 899
142 | Погрузка лишнего грунта в автосамосвалы экскаватором с объѐмом ковша 0,65м3 | т | 59.2 | 67.76 | 4011.39 | 4813.67 | 325
143 | Транспортировка лишнего грунта на расстояние 25 км автосамосвалами грузоподъемностью 10 т | т | 59.2 | 312.28 | 18486.98 | 22184.38 | 3460 | 30 км
Прокладка трубопровода
144 | Прокладка труб НПВХ гофрированных двухслойных DN 630 мм SN16 | м | 31 | 2864.48 | 88798.88 | 106558.66
145 | Прокладка труб стальных электросварных прямошовных, ø820х8,0 мм (футляр) + Монтаж опорно-направляющих колец ОНК для трубы Дн=630 мм - 2шт. | м | 6 | 4021.61 | 24129.66 | 28955.59
146 | Сверление отверстий для устройства муфты защитной полиэтиленовой L=200,0 мм D=690 мм (проход труб сквозь бетонную стену колодца) | шт. | 2 | 5203.95 | 10407.9 | 12489.48
147 | Монтаж муфты защитной полиэтиленовой D=690 мм L=200,0 мм для прохода труб сквозь бетонную стенку колодца (для труб ø630 мм) | шт. | 2 | 12511.09 | 25022.18 | 30026.62
148 | Заделка межтрубного пространства в футляре (кожухе) цементно-песчаным раствором М100 - 1м3 | шт. | 1 | 9227.06 | 9227.06 | 11072.47
149 | Присоединение трубопроводов в действующие магистрали | присоединение | 1 | 70121.43 | 70121.43 | 84145.72
Демонтаж существующего трубопровода
150 | Демонтаж труб железобетонных Ø600 мм | м | 31 | 1334.42 | 41367.02 | 49640.42
151 | Погрузка труб ж/б на автосамосвалы | т | 14 | 436.17 | 6106.38 | 7327.66
152 | Транспортировка для утилизации на полигон на расстояние 25 км | т | 14 | 312.28 | 4371.92 | 5246.3
Переустройство ливневой канализации (К2) на участке К2-11 – К2-12
Земляные работы
153 | Разработка грунта в траншее механизированным способом (экскаватором с ковшом емк. 0,65 м3) | м3 | 595 | 90.47 | 53829.65 | 64595.58 | 325
154 | Доработка грунта в траншее вручную (3% от V3) | м3 | 18 | 1860.11 | 33481.98 | 40178.38 | 1777
155 | Водоотлив из траншей h=0,3 | м3 | 13 | 1155.67 | 15023.71 | 18028.45
156 | Устройство песчаного основания h=0,1м под трубы вручную | м3 | 2 | 1456.66 | 2913.32 | 3495.98 | 1379
157 | Обратная засыпка песком вручную h=0,3 м над верхом трубы | м3 | 13 | 856.54 | 11135.02 | 13362.02 | 1379
158 | Обратная засыпка грунта бульдозером (95%) | м3 | 560.5 | 9.73 | 5453.67 | 6544.4 | 125
159 | Уплотнение грунта пневматическими трамбовками | м3 | 560.5 | 197.58 | 110743.59 | 132892.31 | 198
160 | Обратная засыпка грунта вручную (5%) | м3 | 29.5 | 856.54 | 25267.93 | 30321.52 | 899
161 | Погрузка лишнего грунта в автосамосвалы экскаватором с объѐмом ковша 0,65м3 | т | 36.8 | 67.76 | 2493.57 | 2992.28 | 325
162 | Транспортировка лишнего грунта на расстояние 25 км автосамосвалами грузоподъемностью 10 т | т | 36.8 | 312.28 | 11491.9 | 13790.28 | 3460 | 30 км
Прокладка трубопровода
163 | Прокладка труб НПВХ гофрированных двухслойных DN 630 мм SN16 | м | 21 | 2864.48 | 60154.08 | 72184.9
164 | Прокладка труб стальных электросварных прямошовных, ø820х8,0 мм (футляр) + Монтаж опорно-направляющих колец ОНК для трубы Дн=630 мм - 2шт. | м | 6 | 4021.61 | 24129.66 | 28955.59
165 | Сверление отверстий для устройства муфты защитной полиэтиленовой L=200,0 мм D=690 мм (проход труб сквозь бетонную стену колодца) | шт. | 2 | 5203.95 | 10407.9 | 12489.48
166 | Монтаж муфты защитной полиэтиленовой D=690 мм L=200,0 мм для прохода труб сквозь бетонную стенку колодца (для труб ø630 мм) | шт. | 2 | 12511.09 | 25022.18 | 30026.62
167 | Заделка межтрубного пространства в футляре (кожухе) цементно-песчаным раствором М100 - 1м3 | шт. | 1 | 9227.06 | 9227.06 | 11072.47
168 | Присоединение трубопроводов в действующие магистрали | присоединение | 1 | 70121.43 | 70121.43 | 84145.72
Демонтаж существующего трубопровода
169 | Демонтаж труб железобетонных Ø600 мм | м | 21 | 1334.42 | 28022.82 | 33627.38
170 | Погрузка труб ж/б на автосамосвалы | т | 8 | 436.17 | 3489.36 | 4187.23
171 | Транспортировка для утилизации на полигон на расстояние 25 км | т | 8 | 312.28 | 2498.24 | 2997.89
Переустройство ливневой канализации (К2) на участке К2-11 – К2-13
Земляные работы
172 | Разработка грунта в траншее механизированным способом (экскаватором с ковшом емк. 0,65 м3) | м3 | 1779 | 90.47 | 160946.13 | 193135.36 | 325
173 | Доработка грунта в траншее вручную (3% от V3) | м3 | 53 | 1860.11 | 98585.83 | 118303 | 1777
174 | Водоотлив из траншей h=0,3 | м3 | 40 | 1155.67 | 46226.8 | 55472.16
175 | Устройство песчаного основания h=0,1м под трубы вручную | м3 | 6 | 1456.65 | 8739.9 | 10487.88 | 1379
176 | Обратная засыпка песком вручную h=0,3 м над верхом трубы | м3 | 40 | 856.54 | 34261.6 | 41113.92 | 1379
177 | Обратная засыпка грунта бульдозером (95%) | м3 | 1681.5 | 9.73 | 16361 | 19633.2 | 125
178 | Уплотнение грунта пневматическими трамбовками | м3 | 1681.5 | 197.58 | 332230.77 | 398676.92 | 198
179 | Обратная засыпка грунта вручную (5%) | м3 | 88.5 | 856.54 | 75803.79 | 90964.55 | 899
180 | Погрузка лишнего грунта в автосамосвалы экскаватором с объѐмом ковша 0,65м3 | т | 99.2 | 67.76 | 6721.79 | 8066.15 | 325
181 | Транспортировка лишнего грунта на расстояние 25 км автосамосвалами грузоподъемностью 10 т | т | 99.2 | 312.28 | 30978.18 | 37173.82 | 3460 | 30 км
Прокладка трубопровода
182 | Прокладка труб НПВХ гофрированных двухслойных DN 630 мм SN16 | м | 49 | 2864.48 | 140359.52 | 168431.42
183 | Прокладка труб стальных электросварных прямошовных, ø820х8,0 мм (футляр) + Монтаж опорно-направляющих колец ОНК для трубы Дн=630 мм - 2шт. | м | 6 | 4021.61 | 24129.66 | 28955.59
184 | Сверление отверстий для устройства муфты защитной полиэтиленовой L=200,0 мм D=690 мм (проход труб сквозь бетонную стену колодца) | шт. | 2 | 5203.95 | 10407.9 | 12489.48
185 | Монтаж муфты защитной полиэтиленовой D=690 мм L=200,0 мм для прохода труб сквозь бетонную стенку колодца (для труб ø630 мм) | шт. | 2 | 12511.09 | 25022.18 | 30026.62
186 | Заделка межтрубного пространства в футляре (кожухе) цементно-песчаным раствором М100 - 1м3 | шт. | 1 | 9227.06 | 9227.06 | 11072.47
187 | Присоединение трубопроводов в действующие магистрали | присоединение | 1 | 70121.43 | 70121.43 | 84145.72
Демонтаж существующего трубопровода
188 | Демонтаж труб железобетонных Ø600 мм | м | 49 | 1334.42 | 65386.58 | 78463.9
189 | Погрузка труб ж/б на автосамосвалы | т | 18.7 | 412.84 | 7720.11 | 9264.13
190 | Транспортировка для утилизации на полигон на расстояние 25 км | т | 18.7 | 312.28 | 5839.64 | 7007.57
ЭС. Точки 14-15
Земляные работы
191 | Разработка грунта вручную | м3 | 10.8 | 1550.1 | 16741.08 | 20089.3 | 1777
192 | Обратная засыпка вручную | м3 | 6.7 | 856.54 | 5738.82 | 6886.58 | 899
193 | Погрузка вручную грунта | м3 | 4.1 | 518.38 | 2125.36 | 2550.43 | 325
194 | Вывоз лишнего грунта на полигон на расстояние 25 км | т | 7.18 | 312.28 | 2242.17 | 2690.6 | 3460 | 30 км
Кабель в футляре из трубы ПНД-110 SN12
195 | Монтаж трубы ПНД-110 SN12 в траншее на глубине 1 м | м | 40 | 162.32 | 6492.8 | 7791.36
196 | Заделка труб пеной двухкомпонентной огнезащитной | шт. | 2 | 1976.06 | 3952.12 | 4742.54
197 | Устройство постели из песка для прокладки кабеля в траншее | м | 240 | 64.27 | 15424.8 | 18509.76
198 | Прокладка кабеля АСБ-6 сеч. 3х120мм2 в траншее | м | 240 | 151.6 | 36384 | 43660.8
199 | Прокладка кабеля АСБ-6 сеч. 3х120мм2 в трубе | м | 40 | 327.23 | 13089.2 | 15707.04
200 | Монтаж муфты соединительной 10кВ 3СТп-10-70/120 | шт. | 4 | 8752.73 | 35010.92 | 42013.1
201 | Прокладка сигнальной ленты | м | 40 | 18.45 | 738 | 885.6
Пусконаладочные работы
202 | Испытания кабеля повышенным напряжением (на барабане) | испытание | 4 | 6257.28 | 25029.12 | 30034.94
203 | Испытания кабеля повышенным напряжением (вставки) | испытание | 4 | 6257.28 | 25029.12 | 30034.94
204 | Испытания кабеля повышенным напряжением (переключенной КЛ) | испытание | 4 | 6257.28 | 25029.12 | 30034.94
205 | Фазировка | фазировка | 3 | 2329.08 | 6987.24 | 8384.69
| Итого |  |  |  | 6681041.82 | 8017250.15
Непредвиденные работы (3%) |  |  |  |  | 200431.25 | 240517.5
Итого с непредвиденными |  |  |  |  | 6881473.07 | 8257767.65

## мат комм-ции 217 (hidden)
№ п/п | Наименование материалов | Ед изм | Кол-во | ООО "ТЕХРЕСУРС"
|  |  |  | Цена за ед без НДС | ВСЕГО без НДС | ВСЕГО с НДС
1 | 2 | 3 | 4 | 5 | 6 | 7
Переустройство хозпитьевого водопровода (В1) на участке В1-1 – В1-2
1 | Песок строительный | м3 | 14.3 | 1320 | 18876 | 22651.2
2 | Труба полиэтиленовая напорная ПЭ100 SDR17 ∅280х16,6 «питьевая» | м | 31 | 2640 | 81840 | 98208
3 | Труба стальная электросварная прямошовная ∅530х8,0 (футляр) | м | 6 | 9680 | 58080 | 69696
4 | Опорно-направляющее кольцо ОНК для трубы Дн=280 мм | шт. | 2 | 3300 | 6600 | 7920
5 | Фланец свободный стальной Dу 250 мм (для труб ∅280 мм) | шт. | 2 | 3410 | 6820 | 8184
6 | Втулка ПЭ100 SDR 17 под фланец d=250 мм PN10 кгс/см2 (для труб ∅280 мм) | шт. | 2 | 3740 | 7480 | 8976
7 | Болт М20х75 (36 шт.) | кг | 8.748 | 127 | 1111 | 1333.2
8 | Гайка М20 (36 шт.) | кг | 2.556 | 147 | 375.73 | 450.88
9 | Шайба М20 (72 шт.) | кг | 1.2348 | 197 | 243.26 | 291.91
10 | Муфта защитная полиэтиленовая L=150,0 мм D=330 мм для прохода труб сквозь бетонную стену колодца (для труб D=280 мм) | шт. | 2 | 3699 | 7398 | 8877.6
11 | Пожарная подставка фланцевая ППФ-250 | шт. | 1 | 18150 | 18150 | 21780
12 | Прокладка из паронита А-250-10 для фланца ∅250 мм, PN1,0 МПа, исп. А | шт. | 3 | 61 | 183 | 219.6
13 | Пожарный гидрант Н-1750 мм | шт. | 1 | 10450 | 10450 | 12540
14 | Фланец стальной плоский приварной Dу 250 мм Ру 10 кгс/см2 | шт. | 1 | 3410 | 3410 | 4092
15 | Цементно-песчаный раствор М100 | м3 | 1 | 3850 | 3850 | 4620
16 | Плита днища ПН 15 | шт. | 1 | 4565 | 4565 | 5478
17 | Плита перекрытия 2ПП 15-2 | шт. | 1 | 4290 | 4290 | 5148
18 | Кольцо стеновое КС15.9 | шт. | 2 | 5060 | 10120 | 12144
19 | Кольцо стеновое КС15.6 | шт. | 1 | 4070 | 4070 | 4884
20 | Кольцо опорное КО 6 | шт. | 1 | 6199 | 6199 | 7438.8
21 | Люк чугунный тяжелый Т (С250) | шт. | 1 | 15180 | 15180 | 18216
22 | Лестница-стремянка из угловой оцинкованной стали 50х5 мм | кг | 23 | 702 | 16146 | 19375.2
23 | Сталь угловая 50х5, l=245 мм (6 шт.) | м | 1.47 | 319 | 468.93 | 562.72
24 | Полоса стальная 5х80 L=300 мм (6 шт.) | кг | 5.58 | 95 | 530.1 | 636.12
25 | Грунтовка Праймер Технониколь №1 | кг | 5 | 250 | 1250 | 1500
26 | Битумная мастика Технониколь №24 | кг | 34 | 312 | 10608 | 12729.6
27 | Щебень фракции 20-40 мм, М600 | м3 | 0,7 | 1368 | 957.6 | 1149.12
Переустройство хозпитьевого водопровода (В1) на участке В1-3 – В1-4
28 | Песок строительный | м3 | 47 | 1320 | 62040 | 74448
29 | Труба полиэтиленовая напорная ПЭ100 SDR17 ∅225х13,4 «питьевая» | м | 97 | 1430 | 138710 | 166452
30 | Труба стальная электросварная прямошовная ∅426х7,0 (футляр) | м | 6 | 8140 | 48840 | 58608
31 | Опорно-направляющее кольцо ОНК для трубы Дн=225 мм | шт | 2 | 2090 | 4180 | 5016
32 | Фланец свободный стальной Dу 300 мм (для труб ∅315 мм) | шт | 1 | 4840 | 4840 | 5808
33 | Прокладка из паронита А-200-10 для фланца ∅200 мм, PN1,0 МПа, исп. А | шт | 1 | 50 | 50 | 60
34 | Втулка ПЭ100 SDR 17 под фланец d=225 мм PN10 кгс/см2 | шт | 1 | 5720 | 5720 | 6864
35 | Болт М20х80 (8 шт.) | кг | 1.944 | 127 | 246.89 | 296.27
36 | Гайка М20 (8 шт.) | кг | 0.568 | 147 | 83.5 | 100.2
37 | Шайба М20 (16 шт.) | кг | 0.2752 | 197 | 54.21 | 65.05
38 | Муфта защитная полиэтиленовая L=150,0 мм D=274 мм для прохода труб сквозь бетонную стену колодца (для труб D=225 мм) | шт | 1 | 2200 | 2200 | 2640
39 | Неразъемное соединение полиэтилен/сталь НСПС 225/219 (SDR17) | шт | 1 | 6380 | 6380 | 7656
40 | Цементно-песчаный раствор М100 | м3 | 0,61 | 3850 | 2348.5 | 2818.2
Переустройство хозпитьевого водопровода (В1) на участке В1-5 – В1-5А/Уг.1 - В1-6
41 | Песок строительный | м3 | 56 | 1320 | 73920 | 88704
42 | Труба полиэтиленовая напорная ПЭ100 SDR17 ∅315х18,7 «питьевая» | м | 82 | 2750 | 225500 | 270600
43 | Труба стальная электросварная прямошовная ∅530х8,0 (футляр) | м | 41 | 9680 | 396880 | 476256
44 | Опорно-направляющее кольцо ОНК для трубы Дн=315 мм | шт. | 12 | 3740 | 44880 | 53856
45 | Отвод сварной 45° ПЭ100 SDR17 ∅315х18,7 | шт | 1 | 7480 | 7480 | 8976
46 | Фланец свободный стальной Dу 300 мм (для труб ∅315 мм) | шт. | 2 | 4840 | 9680 | 11616
47 | Прокладка из паронита А-300-10 для фланца ∅300 мм, PN1,0 МПа, исп. А | шт. | 2 | 88 | 176 | 211.2
48 | Втулка ПЭ100 SDR 17 под фланец d=315 мм PN10 кгс/см2 | шт. | 2 | 5720 | 11440 | 13728
49 | Болт М20х80 (24 шт.) | кг | 5.832 | 127 | 740.66 | 888.79
50 | Гайка М20 (24 шт.) | кг | 1.704 | 147 | 250.49 | 300.59
51 | Шайба М20 (48 шт.) | кг | 0.8256 | 197 | 162.64 | 195.17
52 | Муфта защитная полиэтиленовая L=150,0 мм D=365 мм для прохода труб сквозь бетонную стену колодца (для труб D=315 мм) | шт. | 2 | 4730 | 9460 | 11352
53 | Цементно-песчаный раствор М100 | м3 | 6 | 3850 | 23100 | 27720
Переустройство хозбытовой канализации (К1) на участке К1-26 – К1-27
54 | Песок строительный | м3 | 19 | 1320 | 25080 | 30096
55 | Труба полимерная гофрированная двухслойная НПВХ DN 200 мм SN16 | м | 42 | 1430 | 60060 | 72072
56 | Труба стальная электросварная прямошовная ф426х7,0 мм (футляр) | м | 6 | 8140 | 48840 | 58608
57 | Опорно-направляющее кольцо ОНК для трубы Дн=200 мм | шт. | 2 | 2090 | 4180 | 5016
58 | Муфта защитная полиэтиленовая D=248 мм L=150,0 мм для прохода труб сквозь бетонную стенку колодца (для труб D=200 мм) | шт. | 2 | 2420 | 4840 | 5808
59 | Цементно-песчаный раствор М100 | м3 | 1 | 3850 | 3850 | 4620
Переустройство хозбытовой канализации (К1) на участке К1-27 – К1-28
60 | Песок строительный | м3 | 11 | 1320 | 14520 | 17424
61 | Труба НПВХ гофрированная двухслойная DN 200 мм SN16 | м | 23 | 1430 | 32890 | 39468
62 | Труба стальная электросварная прямошовная ф426х7,0 мм (футляр) | м | 6 | 8140 | 48840 | 58608
63 | Опорно-направляющее кольцо ОНК для трубы Дн=200 мм | шт. | 2 | 2090 | 4180 | 5016
64 | Муфта защитная полиэтиленовая D=248 мм L=150,0 мм для прохода труб сквозь бетонную стенку колодца (для труб ∅200 мм) | шт. | 4 | 2420 | 9680 | 11616
65 | Цементно-песчаный раствор М100 | м3 | 1 | 3850 | 3850 | 4620
Переустройство ливневой канализации (К2) на участке К2-7 – К2-8
66 | Песок строительный | м3 | 42 | 1320 | 55440 | 66528
67 | Труба НПВХ гофрированная двухслойная DN 1000 мм SN16 | м | 31 | 16500 | 511500 | 613800
68 | Труба стальная электросварная прямошовная ∅1220х10,0 мм | м | 6 | 19800 | 118800 | 142560
69 | Опорно-направляющее кольцо ОНК для трубы Дн=1000 мм | шт. | 2 | 10340 | 20680 | 24816
70 | Муфта защитная полиэтиленовая D=1090 мм L=350,0 мм для прохода труб сквозь бетонную стенку колодца (для труб ∅1000 мм) | шт. | 2 | 70923 | 141846 | 170215.2
71 | Цементно-песчаный раствор М100 | м3 | 2 | 3850 | 7700 | 9240
Переустройство ливневой канализации (К2) на участке К2-9 – К2-10
72 | Песок строительный | м3 | 26 | 1320 | 34320 | 41184
73 | Труба НПВХ гофрированная двухслойная DN 630 мм SN16 | м | 31 | 7480 | 231880 | 278256
74 | Труба стальная электросварная прямошовная ∅820х8,0 мм (футляр) | м | 6 | 11110 | 66660 | 79992
75 | Опорно-направляющее кольцо ОНК для трубы Дн=630 мм | шт. | 2 | 7260 | 14520 | 17424
76 | Муфта защитная полиэтиленовая D=690 мм L=200,0 мм для прохода труб сквозь бетонную стенку колодца (для труб ∅630 мм) | шт. | 2 | 14014 | 28028 | 33633.6
77 | Цементно-песчаный раствор М100 | м3 | 1 | 3850 | 3850 | 4620
Переустройство ливневой канализации (К2) на участке К2-11 – К2-12
78 | Песок строительный | м3 | 15 | 1320 | 19800 | 23760
79 | Труба НПВХ гофрированная двухслойная DN 630 мм SN16 | м | 21 | 7480 | 157080 | 188496
80 | Труба стальная электросварная прямошовная ∅820х8,0 мм (футляр) | м | 6 | 11110 | 66660 | 79992
81 | Опорно-направляющее кольцо ОНК для трубы Дн=630 мм | шт. | 2 | 7260 | 14520 | 17424
82 | Муфта защитная полиэтиленовая D=690 мм L=200,0 мм для прохода труб сквозь бетонную стенку колодца (для труб ∅630 мм) | шт. | 2 | 14014 | 28028 | 33633.6
83 | Цементно-песчаный раствор М100 | м3 | 1 | 3850 | 3850 | 4620
Переустройство ливневой канализации (К2) на участке К2-11 – К2-13
84 | Песок строительный | м3 | 46 | 1320 | 60720 | 72864
85 | Труба НПВХ гофрированная двухслойная DN 630 мм SN16 | м | 49 | 7480 | 366520 | 439824
86 | Труба стальная электросварная прямошовная ∅820х8,0 мм (футляр) | м | 6 | 11110 | 66660 | 79992
87 | Опорно-направляющее кольцо ОНК для трубы Дн=630 мм | шт. | 2 | 7260 | 14520 | 17424
88 | Муфта защитная полиэтиленовая D=690 мм L=200,0 мм для прохода труб сквозь бетонную стенку колодца (для труб ∅630 мм) | шт. | 2 | 14014 | 28028 | 33633.6
89 | Цементно-песчаный раствор М100 | м3 | 1 | 3850 | 3850 | 4620
ЭС. Точки 14-15
90 | Труба двустенная жесткая для кабельной канализации ПНД‐110 SN12 | м | 40 | 396 | 15840 | 19008
91 | Пена двухкомпонентная огнезащитная DN1201 | шт. | 1 | 8030 | 8030 | 9636
92 | Песок | м3 | 16,7 | 1320 | 22044 | 26452.8
93 | Кабель силовой с алюминиевыми жилами сечением 3х120 мм2 АСБ‐6 | м | 300 | 1091 | 327300 | 392760
94 | Муфта соединительная на напряжение до 10 кВ 3СТп‐10‐70/120 | шт. | 4 | 7480 | 29920 | 35904
95 | Лена сигнальная "Осторожно, кабель" ЛСЭ‐300 | м | 40 | 26 | 1040 | 1248
| Итого |  |  |  | 4109058.51 | 4930870.22

## СМР жд 8 цех (hidden)
№ п/п | Наименование работ и затрат | Ед. изм. | Кол-во единиц | ООО "ТЕХРЕСУРС"
|  |  |  | Цена на ед. изм., руб. без НДС | ИТОГО без НДС | ИТОГО с НДС
1 | 2 | 3 | 4 | 5 | 6 | 7
Железнодорожный путь №1
Сооружение земляного полотна
1 | Вырезка существующего дорожного покрытия | м3 | 79.62 | 8650 | 688713 | 826455.6
2 | Вырезка существующего бетонного покрытия пола | м3 | 308.73 | 12450 | 3843688.5 | 4612426.2
3 | Вырезка техногенного грунта с перевозкой на 30 км и утилизацией | м3 | 196.74 | 5165 | 1016162.1 | 1219394.52
4 | Устройство балластного слоя ж/д пути под подошвой шпалы (h)20см
4.1 | - из щебня балластного фр.25-60 | м3 | 151 | 1611 | 243261 | 291913.2
4.2 | - гравийно-песчаная подушка | м3 | 163 | 1496 | 243848 | 292617.6
4.3 | - геотекстиль, 3м | м | 226.24 | 30 | 6787.2 | 8144.64
Верхнее строение пути №1
5 | Укладка звеньевого пути в прямых и кривых новыми рельсами (рельсы типа Р65, длиной 12,5м на ж/б шпалах с эпюрой шпал 1840шт./км с разделанным промежуточным скреплением типа Р65 (65,88кг/шт.) | м | 226.24 | 1587 | 359042.88 | 430851.46
6 | Выправка пути в плане и в профиле (Р65, шпалы ж/б) | м | 226.24 | 4200 | 950208 | 1140249.6
7 | Устройство тупикового рельсового упора колесных пар | шт. | 1 | 80000 | 80000 | 96000
Железнодорожный путь №2
Сооружение земляного полотна
8 | Вырезка существующего дорожного покрытия | м3 | 79.62 | 8650 | 688713 | 826455.6
9 | Вырезка существующего бетонного покрытия пола | м3 | 308.73 | 12450 | 3843688.5 | 4612426.2
10 | Вырезка техногенного грунта с перевозкой на 30 км и утилизацией | м3 | 196.74 | 5165 | 1016162.1 | 1219394.52
11 | Устройство балластного слоя ж/д пути под подошвой шпалы (h)20см
11.1 | - из щебня балластного фр.25-60 | м3 | 151 | 1611 | 243261 | 291913.2
11.2 | - гравийно-песчаная подушка | м3 | 163 | 1496 | 243848 | 292617.6
11.3 | - геотекстиль, 3м | м | 226.24 | 30 | 6787.2 | 8144.64
Верхнее строение пути №2
12 | Укладка звеньевого пути в прямых и кривых новыми рельсами (рельсы типа Р65, длиной 12,5м на ж/б шпалах с эпюрой шпал 1840шт./км с разделанным промежуточным скреплением типа Р65 (65,88кг/шт.) | м | 226.24 | 1587 | 359042.88 | 430851.46
13 | Выправка пути в плане и в профиле (Р65, шпалы ж/б) | м | 226.24 | 4200 | 950208 | 1140249.6
14 | Устройство тупикового рельсового упора колесных пар | шт. | 1 | 80000 | 80000 | 96000
Железнодорожный путь №3
Сооружение земляного полотна
15 | Вырезка существующего дорожного покрытия | м3 | 55.04 | 8650 | 476096 | 571315.2
16 | Вырезка существующего бетонного покрытия пола | м3 | 213.41 | 12450 | 2656954.5 | 3188345.4
17 | Вырезка техногенного грунта с перевозкой на 30 км и утилизацией | м3 | 136 | 5165 | 702440 | 842928
18 | Устройство балластного слоя ж/д пути под подошвой шпалы (h)20см
18.1 | - из щебня балластного фр.25-60 | м3 | 105 | 1611 | 169155 | 202986
18.2 | - гравийно-песчаная подушка | м3 | 112.6 | 1496 | 168449.6 | 202139.52
18.3 | - геотекстиль, 3м | м | 156.39 | 30 | 4691.7 | 5630.04
Верхнее строение пути №3
19 | Укладка звеньевого пути в прямых и кривых новыми рельсами (рельсы типа Р65, длиной 12,5м на ж/б шпалах с эпюрой шпал 1840шт./км с разделанным промежуточным скреплением типа Р65 (65,88кг/шт.) | м | 156.39 | 1587 | 248190.93 | 297829.12
20 | Выправка пути в плане и в профиле (Р65, шпалы ж/б) | м | 156.39 | 4200 | 656838 | 788205.6
21 | Устройство тупикового рельсового упора колесных пар | шт. | 1 | 80000 | 80000 | 96000
Железнодорожный путь №4
Сооружение земляного полотна
22 | Вырезка существующего дорожного покрытия | м3 | 34.22 | 8650 | 296003 | 355203.6
23 | Вырезка существующего бетонного покрытия пола | м3 | 132.63 | 12450 | 1651243.5 | 1981492.2
24 | Вырезка техногенного грунта с перевозкой на 30 км и утилизацией | м3 | 84.52 | 5165 | 436545.8 | 523854.96
25 | Устройство балластного слоя ж/д пути под подошвой шпалы (h)20см
25.1 | - из щебня балластного фр.25-60 | м3 | 65 | 1611 | 104715 | 125658
25.2 | - гравийно-песчаная подушка | м3 | 70 | 1496 | 104720 | 125664
25.3 | - геотекстиль, 3м | м | 97.2 | 30 | 2916 | 3499.2
Верхнее строение пути №4
26 | Укладка звеньевого пути в прямых и кривых новыми рельсами (рельсы типа Р65, длиной 12,5м на ж/б шпалах с эпюрой шпал 1840шт./км с разделанным промежуточным скреплением типа Р65 (65,88кг/шт.) | м | 97.2 | 1587 | 154256.4 | 185107.68
27 | Выправка пути в плане и в профиле (Р65, шпалы ж/б) | м | 97.2 | 4200 | 408240 | 489888
28 | Устройство тупикового рельсового упора колесных пар | шт. | 1 | 80000 | 80000 | 96000
| Итого |  |  |  | 23264876.79 | 27917852.16
Непредвиденные работы (3%) |  |  |  |  | 697946.3 | 837535.56
Итого с непредвиденными |  |  |  |  | 23962823.09 | 28755387.72

## мат 8 цех (hidden)
№ п/п | Наименование работ и затрат | Ед. изм. | Кол-во единиц | ООО "ТЕХРЕСУРС"
|  |  |  | цена за ед без НДС | ВСЕГО без НДС | ВСЕГО с НДС
1 | 2 | 3 | 4 | 5 | 6 | 7
Железнодорожный путь №1
1 | Щебень балластный фр.25-60 | м3 | 151 | 5500 | 830500 | 996600
2 | Гравийно-песчаная подушка | м3 | 163 | 1375 | 224125 | 268950
3 | Геотекстиль, 3м | м | 226.24 | 168 | 38008.32 | 45609.98
4 | Рельсошпальная решетка Р-65 на бетонной шпале, тип скрепления ЖБР-65Ш в сборе | м | 226.24 | 32083.33 | 7258532.58 | 8710239.1
5 | Болт стыковой в сборе Р65 | шт | 219 | 166.67 | 36500.73 | 43800.88
6 | Накладка 6-дырная Р65 | шт | 73 | 4867.5 | 355327.5 | 426393
7 | Расходные и прочие сопутствующие материалы | компл. | 1 | 110000 | 110000 | 132000
8 | Тупиковые упоры новые | шт. | 1 | 128333.33 | 128333.33 | 154000
Железнодорожный путь №2
9 | Щебень балластный фр.25-60 | м3 | 151 | 5500 | 830500 | 996600
10 | Гравийно-песчаная подушка | м3 | 163 | 1375 | 224125 | 268950
11 | Геотекстиль, 3м | м | 226.24 | 168 | 38008.32 | 45609.98
12 | Рельсошпальная решетка Р-65 на бетонной шпале, тип скрепления ЖБР-65Ш в сборе | м | 226.24 | 32083.33 | 7258532.58 | 8710239.1
13 | Болт стыковой в сборе Р65 | шт | 219 | 166.67 | 36500.73 | 43800.88
14 | Накладка 6-дырная Р65 | шт | 73 | 4867.5 | 355327.5 | 426393
15 | Расходные и прочие сопутствующие материалы | компл. | 1 | 330000 | 330000 | 396000
16 | Тупиковые упоры новые | шт. | 1 | 128333.33 | 128333.33 | 154000
Железнодорожный путь №3
17 | Щебень балластный фр.25-60 | м3 | 105 | 5500 | 577500 | 693000
18 | Гравийно-песчаная подушка | м3 | 112.6 | 1375 | 154825 | 185790
19 | Геотекстиль, 3м | м | 156.39 | 168 | 26273.52 | 31528.22
20 | Рельсошпальная решетка Р-65 на бетонной шпале, тип скрепления ЖБР-65Ш в сборе | м | 156.39 | 32083.33 | 5017511.98 | 6021014.38
21 | Болт стыковой в сборе Р65 | шт | 151 | 166.67 | 25167.17 | 30200.6
22 | Накладка 6-дырная Р65 | шт | 50 | 4867.5 | 243375 | 292050
23 | Расходные и прочие сопутствующие материалы | компл. | 1 | 110000 | 110000 | 132000
24 | Тупиковые упоры новые | шт. | 1 | 128333.33 | 128333.33 | 154000
Железнодорожный путь №4
25 | Щебень балластный фр.25-60 | м3 | 65 | 5500 | 357500 | 429000
26 | Гравийно-песчаная подушка | м3 | 70 | 1375 | 96250 | 115500
27 | Геотекстиль, 3м | м | 97.2 | 168 | 16329.6 | 19595.52
28 | Рельсошпальная решетка Р-65 на бетонной шпале, тип скрепления ЖБР-65Ш в сборе | м | 97.2 | 32083.33 | 3118499.68 | 3742199.62
29 | Болт стыковой в сборе Р65 | шт | 95 | 166.67 | 15833.65 | 19000.38
30 | Накладка 6-дырная Р65 | шт | 32 | 4867.5 | 155760 | 186912
31 | Расходные и прочие сопутствующие материалы | компл. | 1 | 110000 | 110000 | 132000
32 | Тупиковые упоры новые | шт. | 1 | 128333.33 | 128333.33 | 154000
| Итого |  |  |  | 28464147.18 | 34156976.62