## 06-02-03
Приложение № 2
Утверждено приказом № 421 от 4 августа 2020 г. Минстроя РФ в редакции приказа № 557 от 7 июля 2022 г.
Наименование программного продукта | [5 empty] | ГРАНД-Смета, версия 2023.2
Наименование редакции сметных нормативов | [5 empty] | Изменения в сметные нормы, федеральные единичные расценки и отдельные составляющие к ним, включенные в федеральный реестр сметных нормативов приказами Минстроя России от 26 декабря 2019 г. № 871/пр, 872/пр, 873/пр, 874/пр, 875/пр, 876/пр (в ред. приказов от 30.03.2020 № 171/пр, 172/пр, от 01.06.2020 № 294/пр, 295/пр, от 30.06.2020 № 352/пр, 353/пр, от 20.10.2020 № 635/пр, 636/пр, от 09.02.2021 № 50/пр, 51/пр, от 24.05.2021 № 320/пр, 321/пр, от 24.06.2021 № 407/пр, 408/пр, от 14.10.2021 № 745/пр, 746/пр), от 20.12.2021 № 961/пр, 962/пр) | [9 empty] | Изменения в сметные нормы, федеральные единичные расценки и отдельные составляющие к ним, включенные в федеральный реестр сметных нормативов приказами Минстроя России от 26 декабря 2019 г. № 871/пр, 872/пр, 873/пр, 874/пр, 875/пр, 876/пр (в ред. приказов от 30.03.2020 № 171/пр, 172/пр, от 01.06.2020 № 294/пр, 295/пр, от 30.06.2020 № 352/пр, 353/пр, от 20.10.2020 № 635/пр, 636/пр, от 09.02.2021 № 50/пр, 51/пр, от 24.05.2021 № 320/пр, 321/пр, от 24.06.2021 № 407/пр, 408/пр, от 14.10.2021 № 745/пр, 746/пр), от 20.12.2021 № 961/пр, 962/пр)
Реквизиты приказа Минстроя России об утверждении дополнений и изменений к сметным нормативам | [5 empty] | Приказы Минстроя России от 26.12.2019 г. № 871/пр, 872/пр, 873/пр, 874/пр, 875/пр, 876/пр, от 30.03.2020 № 171/пр, 172/пр, от 01.06.2020 № 294/пр, 295/пр, от 30.06.2020 № 352/пр, 353/пр, от 20.10.2020 № 635/пр, 636/пр, от 09.02.2021 № 50/пр, 51/пр, от 24.05.2021 № 320/пр, 321/пр, от 24.06.2021 № 407/пр, 408/пр, от 14.10.2021 № 745/пр, 746/пр), от 20.12.2021 № 961/пр, 962/пр | [7 empty] | Реквизиты приказа Минстроя России об утверждении дополнений и изменений к сметным нормативам | Приказы Минстроя России от 26.12.2019 г. № 871/пр, 872/пр, 873/пр, 874/пр, 875/пр, 876/пр, от 30.03.2020 № 171/пр, 172/пр, от 01.06.2020 № 294/пр, 295/пр, от 30.06.2020 № 352/пр, 353/пр, от 20.10.2020 № 635/пр, 636/пр, от 09.02.2021 № 50/пр, 51/пр, от 24.05.2021 № 320/пр, 321/пр, от 24.06.2021 № 407/пр, 408/пр, от 14.10.2021 № 745/пр, 746/пр), от 20.12.2021 № 961/пр, 962/пр |  | Приказы Минстроя России от 26.12.2019 г. № 871/пр, 872/пр, 873/пр, 874/пр, 875/пр, 876/пр, от 30.03.2020 № 171/пр, 172/пр, от 01.06.2020 № 294/пр, 295/пр, от 30.06.2020 № 352/пр, 353/пр, от 20.10.2020 № 635/пр, 636/пр, от 09.02.2021 № 50/пр, 51/пр, от 24.05.2021 № 320/пр, 321/пр, от 24.06.2021 № 407/пр, 408/пр, от 14.10.2021 № 745/пр, 746/пр), от 20.12.2021 № 961/пр, 962/пр
Реквизиты письма Минстроя России об индексах изменения сметной стоимости строительства, включаемые в федеральный реестр сметных нормативов и размещаемые в федеральной государственной информационной системе ценообразования в строительстве, подготовленного в соответствии пунктом 85 Методики расчета индексов изменения сметной стоимости строительства, утвержденной приказом Министерства строительства и жилищно-коммунального хозяйства Российской Федерации от 5 июня 2019 г. № 326/пр¹ | [13 empty] | Реквизиты письма Минстроя России об индексах изменения сметной стоимости строительства, включаемые в федеральный реестр сметных нормативов и размещаемые в федеральной государственной информационной системе ценообразования в строительстве, подготовленного в соответствии пунктом 85 Методики расчета индексов изменения сметной стоимости строительства, утвержденной приказом Министерства строительства и жилищно-коммунального хозяйства Российской Федерации от 5 июня 2019 г. № 326/пр¹
Реквизиты нормативного правового акта об утверждении оплаты труда, утверждаемый в соответствии с пунктом 22(1) Правилами мониторинга цен, утвержденными постановлением Правительства Российской Федерации от 23 декабря 2016 г. № 1452 | [13 empty] | Реквизиты нормативного правового акта об утверждении оплаты труда, утверждаемый в соответствии с пунктом 22(1) Правилами мониторинга цен, утвержденными постановлением Правительства Российской Федерации от 23 декабря 2016 г. № 1452
Наименование субъекта Российской Федерации | [5 empty] | 50. Московская область | [11 empty] | 50. Московская область
Наименование зоны субъекта Российской Федерации
ЖД пути от испытательного центра до обкаточных путей с удлинением трансбордера, расположенные по адресу МО, г.о.Мытищи, ул. Колонцова 4
(наименование стройки)
ЖД пути от испытательного центра до обкаточных путей с удлинением трансбордера, расположенные по адресу МО, г.о.Мытищи, ул. Колонцова 4
(наименование объекта капитального строительства)
ЛОКАЛЬНЫЙ СМЕТНЫЙ РАСЧЕТ (СМЕТА) № 06-02-03
Трубопровод ливневых сточных вод от трансбордера. НВК1 | [18 empty] | Трубопровод ливневых сточных вод от трансбордера. НВК1
(наименование работ и затрат)
Составлен | базисно-индексным | методом
Основание | Проект ООО "КиКГЕОСТРОЙ" 131-23-НВК1
(проектная и (или) иная техническая документация)
Составлен(а) в текущем (базисном) уровне цен |  |  | II квартал 2023 года (01.01.2000) | [16 empty] | II квартал 2023 года (01.01.2000)
Сметная стоимость |  | 1758.76 | (101,97) | тыс.руб.
в том числе:
| строительных работ | 1758.76 | (101,97) | тыс.руб. |  | Средства на оплату труда рабочих |  |  |  |  | 448.48 | (10,02) | тыс.руб.
| монтажных работ | 0 | (0) | тыс.руб. |  | Нормативные затраты труда рабочих |  |  |  |  | 1173.63 |  | чел.час.
| оборудования | 0 | (0) | тыс.руб. |  | Нормативные затраты труда машинистов |  |  |  |  | 48.32 |  | чел.час.
| прочих затрат | 0 | (0) | тыс.руб.
№ п/п | Обоснование | Наименование работ и затрат |  |  | Единица измерения | Количество |  |  | Сметная стоимость в базисном уровне цен (в текущем уровне цен (гр. 8) для ресурсов, отсутствующих в ФРСН), руб. |  |  | Индексы | Сметная стоимость в текущем уровне цен, руб.
[6 empty] | на единицу | коэффициенты | всего с учетом коэффициентов | на единицу | коэффициенты | всего
1 | 2 | 3 |  |  | 4 | 5 | 6 | 7 | 8 | 9 | 10 | 11 | 12
Раздел 1. Устройство ливневых сточных вод от трасбордера (К2) | [20 empty] | Раздел 1. Устройство ливневых сточных вод от трасбордера (К2)
Земляные работы | [21 empty] | Земляные работы
1 | ФЕР01-01-003-08 | Разработка грунта в отвал экскаваторами "драглайн" или "обратная лопата" с ковшом вместимостью: 0,65 (0,5-1) м3, группа грунтов 2 |  |  | 4: 1000 м3; 5: 0.027; 6: 1; 7: 0.027 | [9 empty] | Разработка грунта в отвал экскаваторами "драглайн" или "обратная лопата" с ковшом вместимостью: 0,65 (0,5-1) м3, группа грунтов 2
|  | Объем=(60-33) / 1000 | [21 empty] | Объем=(60-33) / 1000
| Приказ от 07.07.2022 № 557/пр прил.8 табл.2 п.3 | Производство работ осуществляется на территории действующего предприятия с наличием в зоне производства работ одного или нескольких из перечисленных ниже факторов: - разветвленная сеть транспортных и инженерных коммуникаций; - стесненные условия для складирования материалов; - действующее технологическое оборудование; - движение технологического транспорта ОЗП=1,15; ЭМ=1,15 к расх.; ЗПМ=1,15; ТЗ=1,15; ТЗМ=1,15 | [22 empty] | Производство работ осуществляется на территории действующего предприятия с наличием в зоне производства работ одного или нескольких из перечисленных ниже факторов: - разветвленная сеть транспортных и инженерных коммуникаций; - стесненные условия для складирования материалов; - действующее технологическое оборудование; - движение технологического транспорта ОЗП=1,15; ЭМ=1,15 к расх.; ЗПМ=1,15; ТЗ=1,15; ТЗМ=1,15
| 1 | ОТ |  |  | 8: 69.26; 9: 1.15; 10: 2.15; 11: 44.77; 12: 96.26 | [12 empty] | ОТ
| 2 | ЭМ |  |  | 8: 2224.71; 9: 1.15; 10: 69.08; 11: 13.24; 12: 914.62 | [12 empty] | ЭМ
| 3 | в т.ч. ОТм |  |  | 8: 260.55; 9: 1.15; 10: 8.09; 11: 44.77; 12: 362.19 | [12 empty] | в т.ч. ОТм
|  | ЗТ |  |  | 4: чел.-ч; 5: 8.88; 6: 1.15; 7: 0.27572 | [13 empty] | ЗТ
|  | ЗТм |  |  | 4: чел.-ч; 5: 19.3; 6: 1.15; 7: 0.59927 | [13 empty] | ЗТм
|  | Итого по расценке |  |  | 8: 2293.97; 10: 71.23; 12: 1010.88 | [14 empty] | Итого по расценке
|  | ФОТ |  |  | 10: 10.24; 12: 458.45 | [13 empty] | ФОТ
| Приказ № 812/пр от 21.12.2020 Прил. п.1.1 | НР Земляные работы, выполняемые механизированным способом |  |  | 4: %; 5: 92; 7: 92; 10: 9.42; 12: 421.77 | [13 empty] | НР Земляные работы, выполняемые механизированным способом
| Приказ № 774/пр от 11.12.2020 Прил. п.1.1, Приказ № 774/пр от 11.12.2020 п.16 | СП Земляные работы, выполняемые механизированным способом |  |  | % | 46 | 0.85 | 39.1 |  |  | 4 |  | 179.25 | [13 empty] | СП Земляные работы, выполняемые механизированным способом
|  | Всего по позиции |  |  | 10: 84.65; 12: 1611.9 | [15 empty] | Всего по позиции
2 | ФЕР01-01-013-08 | Разработка грунта с погрузкой на автомобили-самосвалы экскаваторами с ковшом вместимостью: 0,65 (0,5-1) м3, группа грунтов 2 |  |  | 4: 1000 м3; 5: 0.033; 6: 1; 7: 0.033 | [9 empty] | Разработка грунта с погрузкой на автомобили-самосвалы экскаваторами с ковшом вместимостью: 0,65 (0,5-1) м3, группа грунтов 2
|  | Объем=33 / 1000 | [21 empty] | Объем=33 / 1000
| Прил.1.12 п.3.36 | Устройство траншей прямоугольного сечения ОЗП=1,25; ЭМ=1,25 к расх.; ЗПМ=1,25; ТЗ=1,25; ТЗМ=1,25 | [22 empty] | Устройство траншей прямоугольного сечения ОЗП=1,25; ЭМ=1,25 к расх.; ЗПМ=1,25; ТЗ=1,25; ТЗМ=1,25
| Приказ от 07.07.2022 № 557/пр прил.8 табл.2 п.3 | Производство работ осуществляется на территории действующего предприятия с наличием в зоне производства работ одного или нескольких из перечисленных ниже факторов: - разветвленная сеть транспортных и инженерных коммуникаций; - стесненные условия для складирования материалов; - действующее технологическое оборудование; - движение технологического транспорта ОЗП=1,15; ЭМ=1,15 к расх.; ЗПМ=1,15; ТЗ=1,15; ТЗМ=1,15 | [22 empty] | Производство работ осуществляется на территории действующего предприятия с наличием в зоне производства работ одного или нескольких из перечисленных ниже факторов: - разветвленная сеть транспортных и инженерных коммуникаций; - стесненные условия для складирования материалов; - действующее технологическое оборудование; - движение технологического транспорта ОЗП=1,15; ЭМ=1,15 к расх.; ЗПМ=1,15; ТЗ=1,15; ТЗМ=1,15
| 1 | ОТ |  |  | 8: 76.75; 9: 1.4375; 10: 3.64; 11: 44.77; 12: 162.96 | [12 empty] | ОТ
| 2 | ЭМ |  |  | 8: 3030.55; 9: 1.4375; 10: 143.76; 11: 13.24; 12: 1903.38 | [12 empty] | ЭМ
| 3 | в т.ч. ОТм |  |  | 8: 385.16; 9: 1.4375; 10: 18.27; 11: 44.77; 12: 817.95 | [12 empty] | в т.ч. ОТм
| 4 | М |  |  | 8: 4.34; 10: 0.14; 11: 8.16; 12: 1.14 | [12 empty] | М
|  | ЗТ |  |  | 4: чел.-ч; 5: 9.84; 6: 1.4375; 7: 0.46679 | [13 empty] | ЗТ
|  | ЗТм |  |  | 4: чел.-ч; 5: 28.53; 6: 1.4375; 7: 1.3534 | [13 empty] | ЗТм
|  | Итого по расценке |  |  | 8: 3111.64; 10: 147.54; 12: 2067.48 | [14 empty] | Итого по расценке
|  | ФОТ |  |  | 10: 21.91; 12: 980.91 | [13 empty] | ФОТ
| Приказ № 812/пр от 21.12.2020 Прил. п.1.1 | НР Земляные работы, выполняемые механизированным способом |  |  | 4: %; 5: 92; 7: 92; 10: 20.16; 12: 902.44 | [13 empty] | НР Земляные работы, выполняемые механизированным способом
| Приказ № 774/пр от 11.12.2020 Прил. п.1.1, Приказ № 774/пр от 11.12.2020 п.16 | СП Земляные работы, выполняемые механизированным способом |  |  | % | 46 | 0.85 | 39.1 |  |  | 8.57 |  | 383.54 | [13 empty] | СП Земляные работы, выполняемые механизированным способом
|  | Всего по позиции |  |  | 10: 176.27; 12: 3353.46 | [15 empty] | Всего по позиции
3 | ФЕР01-01-007-02 | Разработка грунта в отвал в котлованах объемом до 1000 м3 экскаваторами с ковшом вместимостью 0,5 (0,5-0,63) м3, группа грунтов: 2 |  |  | 4: 1000 м3; 5: 0.168; 6: 1; 7: 0.168 | [9 empty] | Разработка грунта в отвал в котлованах объемом до 1000 м3 экскаваторами с ковшом вместимостью 0,5 (0,5-0,63) м3, группа грунтов: 2
|  | Объем=168 / 1000 | [21 empty] | Объем=168 / 1000
| Приказ от 07.07.2022 № 557/пр прил.8 табл.2 п.3 | Производство работ осуществляется на территории действующего предприятия с наличием в зоне производства работ одного или нескольких из перечисленных ниже факторов: - разветвленная сеть транспортных и инженерных коммуникаций; - стесненные условия для складирования материалов; - действующее технологическое оборудование; - движение технологического транспорта ОЗП=1,15; ЭМ=1,15 к расх.; ЗПМ=1,15; ТЗ=1,15; ТЗМ=1,15 | [22 empty] | Производство работ осуществляется на территории действующего предприятия с наличием в зоне производства работ одного или нескольких из перечисленных ниже факторов: - разветвленная сеть транспортных и инженерных коммуникаций; - стесненные условия для складирования материалов; - действующее технологическое оборудование; - движение технологического транспорта ОЗП=1,15; ЭМ=1,15 к расх.; ЗПМ=1,15; ТЗ=1,15; ТЗМ=1,15
| 2 | ЭМ |  |  | 8: 2750; 9: 1.15; 10: 531.3; 11: 13.24; 12: 7034.41 | [12 empty] | ЭМ
| 3 | в т.ч. ОТм |  |  | 8: 371.25; 9: 1.15; 10: 71.73; 11: 44.77; 12: 3211.35 | [12 empty] | в т.ч. ОТм
|  | ЗТм |  |  | 4: чел.-ч; 5: 27.5; 6: 1.15; 7: 5.313 | [13 empty] | ЗТм
|  | Итого по расценке |  |  | 8: 2750; 10: 531.3; 12: 7034.41 | [14 empty] | Итого по расценке
|  | ФОТ |  |  | 10: 71.73; 12: 3211.35 | [13 empty] | ФОТ
| Приказ № 812/пр от 21.12.2020 Прил. п.1.1 | НР Земляные работы, выполняемые механизированным способом |  |  | 4: %; 5: 92; 7: 92; 10: 65.99; 12: 2954.44 | [13 empty] | НР Земляные работы, выполняемые механизированным способом
| Приказ № 774/пр от 11.12.2020 Прил. п.1.1, Приказ № 774/пр от 11.12.2020 п.16 | СП Земляные работы, выполняемые механизированным способом |  |  | % | 46 | 0.85 | 39.1 |  |  | 28.05 |  | 1255.64 | [13 empty] | СП Земляные работы, выполняемые механизированным способом
|  | Всего по позиции |  |  | 10: 625.34; 12: 11244.49 | [15 empty] | Всего по позиции
4 | ФЕР01-02-057-02 | Доработка грунта вручную в траншеях глубиной до 2 м без креплений с откосами, группа грунтов: 2 |  |  | 4: 100 м3; 5: 0.02; 6: 1; 7: 0.02 | [9 empty] | Доработка грунта вручную в траншеях глубиной до 2 м без креплений с откосами, группа грунтов: 2
|  | Объем=2 / 100 | [21 empty] | Объем=2 / 100
| Прил.1.12 п.3.187 | Доработка вручную, зачистка дна и стенок с выкидкой грунта в котлованах и траншеях, разработанных механизированным способом ОЗП=1,2; ТЗ=1,2 | [22 empty] | Доработка вручную, зачистка дна и стенок с выкидкой грунта в котлованах и траншеях, разработанных механизированным способом ОЗП=1,2; ТЗ=1,2
| Приказ от 07.07.2022 № 557/пр прил.8 табл.2 п.3 | Производство работ осуществляется на территории действующего предприятия с наличием в зоне производства работ одного или нескольких из перечисленных ниже факторов: - разветвленная сеть транспортных и инженерных коммуникаций; - стесненные условия для складирования материалов; - действующее технологическое оборудование; - движение технологического транспорта ОЗП=1,15; ЭМ=1,15 к расх.; ЗПМ=1,15; ТЗ=1,15; ТЗМ=1,15 | [22 empty] | Производство работ осуществляется на территории действующего предприятия с наличием в зоне производства работ одного или нескольких из перечисленных ниже факторов: - разветвленная сеть транспортных и инженерных коммуникаций; - стесненные условия для складирования материалов; - действующее технологическое оборудование; - движение технологического транспорта ОЗП=1,15; ЭМ=1,15 к расх.; ЗПМ=1,15; ТЗ=1,15; ТЗМ=1,15
| 1 | ОТ |  |  | 8: 1201.2; 9: 1.38; 10: 33.15; 11: 44.77; 12: 1484.13 | [12 empty] | ОТ
|  | ЗТ |  |  | 4: чел.-ч; 5: 154; 6: 1.38; 7: 4.2504 | [13 empty] | ЗТ
|  | Итого по расценке |  |  | 8: 1201.2; 10: 33.15; 12: 1484.13 | [14 empty] | Итого по расценке
|  | ФОТ |  |  | 10: 33.15; 12: 1484.13 | [13 empty] | ФОТ
| Приказ № 812/пр от 21.12.2020 Прил. п.1.2 | НР Земляные работы, выполняемые ручным способом |  |  | 4: %; 5: 89; 7: 89; 10: 29.5; 12: 1320.88 | [13 empty] | НР Земляные работы, выполняемые ручным способом
| Приказ № 774/пр от 11.12.2020 Прил. п.1.2, Приказ № 774/пр от 11.12.2020 п.16 | СП Земляные работы, выполняемые ручным способом |  |  | % | 40 | 0.85 | 34 |  |  | 11.27 |  | 504.6 | [13 empty] | СП Земляные работы, выполняемые ручным способом
|  | Всего по позиции |  |  | 10: 73.92; 12: 3309.61 | [15 empty] | Всего по позиции
5 | ФЕР01-02-055-08 | Разработка грунта вручную с креплениями в траншеях шириной до 2 м, глубиной: до 3 м, группа грунтов 2 |  |  | 4: 100 м3; 5: 1.6831; 6: 1; 7: 1.6831 | [9 empty] | Разработка грунта вручную с креплениями в траншеях шириной до 2 м, глубиной: до 3 м, группа грунтов 2
|  | Объем=(182-13,69) / 100 | [21 empty] | Объем=(182-13,69) / 100
| Прил.1.12 п.3.189 | Разработка грунта в местах, находящихся на расстоянии до 1 м от кабелей, проложенных в трубопроводах или коробах, а также от водопроводных и канализационных труб ОЗП=1,15; ТЗ=1,15 | [22 empty] | Разработка грунта в местах, находящихся на расстоянии до 1 м от кабелей, проложенных в трубопроводах или коробах, а также от водопроводных и канализационных труб ОЗП=1,15; ТЗ=1,15
| Приказ от 07.07.2022 № 557/пр прил.8 табл.2 п.3 | Производство работ осуществляется на территории действующего предприятия с наличием в зоне производства работ одного или нескольких из перечисленных ниже факторов: - разветвленная сеть транспортных и инженерных коммуникаций; - стесненные условия для складирования материалов; - действующее технологическое оборудование; - движение технологического транспорта ОЗП=1,15; ЭМ=1,15 к расх.; ЗПМ=1,15; ТЗ=1,15; ТЗМ=1,15 | [22 empty] | Производство работ осуществляется на территории действующего предприятия с наличием в зоне производства работ одного или нескольких из перечисленных ниже факторов: - разветвленная сеть транспортных и инженерных коммуникаций; - стесненные условия для складирования материалов; - действующее технологическое оборудование; - движение технологического транспорта ОЗП=1,15; ЭМ=1,15 к расх.; ЗПМ=1,15; ТЗ=1,15; ТЗМ=1,15
| 1 | ОТ |  |  | 8: 2212.32; 9: 1.3225; 10: 4924.4; 11: 44.77; 12: 220465.39 | [12 empty] | ОТ
|  | ЗТ |  |  | 4: чел.-ч; 5: 264; 6: 1.3225; 7: 587.6375 | [13 empty] | ЗТ
|  | Итого по расценке |  |  | 8: 2212.32; 10: 4924.4; 12: 220465.39 | [14 empty] | Итого по расценке
|  | ФОТ |  |  | 10: 4924.4; 12: 220465.39 | [13 empty] | ФОТ
| Приказ № 812/пр от 21.12.2020 Прил. п.1.2 | НР Земляные работы, выполняемые ручным способом |  |  | 4: %; 5: 89; 7: 89; 10: 4382.72; 12: 196214.2 | [13 empty] | НР Земляные работы, выполняемые ручным способом
| Приказ № 774/пр от 11.12.2020 Прил. п.1.2, Приказ № 774/пр от 11.12.2020 п.16 | СП Земляные работы, выполняемые ручным способом |  |  | % | 40 | 0.85 | 34 |  |  | 1674.3 |  | 74958.23 | [13 empty] | СП Земляные работы, выполняемые ручным способом
|  | Всего по позиции |  |  | 10: 10981.42; 12: 491637.82 | [15 empty] | Всего по позиции
6 | ФЕР01-02-063-02 | Разработка грунта в траншеях и котлованах глубиной более 3 м вручную с подъемом краном при наличии креплений, группа грунтов: 2 |  |  | 4: 100 м3; 5: 0.01369; 6: 1; 7: 0.01369 | [9 empty] | Разработка грунта в траншеях и котлованах глубиной более 3 м вручную с подъемом краном при наличии креплений, группа грунтов: 2
|  | Объем=(3,7*3,7*0,1) / 100 | [21 empty] | Объем=(3,7*3,7*0,1) / 100
| Прил.1.12 п.3.187 | Доработка вручную, зачистка дна и стенок с выкидкой грунта в котлованах и траншеях, разработанных механизированным способом ОЗП=1,2; ТЗ=1,2 | [22 empty] | Доработка вручную, зачистка дна и стенок с выкидкой грунта в котлованах и траншеях, разработанных механизированным способом ОЗП=1,2; ТЗ=1,2
| Приказ от 07.07.2022 № 557/пр прил.8 табл.2 п.3 | Производство работ осуществляется на территории действующего предприятия с наличием в зоне производства работ одного или нескольких из перечисленных ниже факторов: - разветвленная сеть транспортных и инженерных коммуникаций; - стесненные условия для складирования материалов; - действующее технологическое оборудование; - движение технологического транспорта ОЗП=1,15; ЭМ=1,15 к расх.; ЗПМ=1,15; ТЗ=1,15; ТЗМ=1,15 | [22 empty] | Производство работ осуществляется на территории действующего предприятия с наличием в зоне производства работ одного или нескольких из перечисленных ниже факторов: - разветвленная сеть транспортных и инженерных коммуникаций; - стесненные условия для складирования материалов; - действующее технологическое оборудование; - движение технологического транспорта ОЗП=1,15; ЭМ=1,15 к расх.; ЗПМ=1,15; ТЗ=1,15; ТЗМ=1,15
| 1 | ОТ |  |  | 8: 2106.91; 9: 1.38; 10: 39.8; 11: 44.77; 12: 1781.85 | [12 empty] | ОТ
| 2 | ЭМ |  |  | 8: 2176; 9: 1.15; 10: 34.26; 11: 13.24; 12: 453.6 | [12 empty] | ЭМ
| 3 | в т.ч. ОТм |  |  | 8: 804.8; 9: 1.15; 10: 12.67; 11: 44.77; 12: 567.24 | [12 empty] | в т.ч. ОТм
|  | ЗТ |  |  | 4: чел.-ч; 5: 247; 6: 1.38; 7: 4.6664 | [13 empty] | ЗТ
|  | ЗТм |  |  | 4: чел.-ч; 5: 80; 6: 1.15; 7: 1.2595 | [13 empty] | ЗТм
|  | Итого по расценке |  |  | 8: 4282.91; 10: 74.06; 12: 2235.45 | [14 empty] | Итого по расценке
|  | ФОТ |  |  | 10: 52.47; 12: 2349.09 | [13 empty] | ФОТ
| Приказ № 812/пр от 21.12.2020 Прил. п.1.2 | НР Земляные работы, выполняемые ручным способом |  |  | 4: %; 5: 89; 7: 89; 10: 46.7; 12: 2090.69 | [13 empty] | НР Земляные работы, выполняемые ручным способом
| Приказ № 774/пр от 11.12.2020 Прил. п.1.2, Приказ № 774/пр от 11.12.2020 п.16 | СП Земляные работы, выполняемые ручным способом |  |  | % | 40 | 0.85 | 34 |  |  | 17.84 |  | 798.69 | [13 empty] | СП Земляные работы, выполняемые ручным способом
|  | Всего по позиции |  |  | 10: 138.6; 12: 5124.83 | [15 empty] | Всего по позиции
7 | Цена поставщика ООО "Террус" | Перевозка и утилизация отходов 4-5 класса опасности |  |  | м3 | 33 | 1 | 33 | 162.38 |  | 5358.54 | 8.16 | 43725.69 | [9 empty] | Перевозка и утилизация отходов 4-5 класса опасности
|  | (Материалы для строительных работ) | [27 empty] | (Материалы для строительных работ)
|  | Цена=1590/1,2/8,16 | [28 empty] | Цена=1590/1,2/8,16
|  | Всего по позиции |  |  | 10: 5358.54; 12: 43725.69 | [15 empty] | Всего по позиции
8 | ФЕР01-01-033-02 | Засыпка траншей и котлованов с перемещением грунта до 5 м бульдозерами мощностью: 59 кВт (80 л.с.), группа грунтов 2 |  |  | 4: 1000 м3; 5: 0.36; 6: 1; 7: 0.36 | [9 empty] | Засыпка траншей и котлованов с перемещением грунта до 5 м бульдозерами мощностью: 59 кВт (80 л.с.), группа грунтов 2
|  | Объем=360 / 1000 | [21 empty] | Объем=360 / 1000
| Приказ от 07.07.2022 № 557/пр прил.8 табл.2 п.3 | Производство работ осуществляется на территории действующего предприятия с наличием в зоне производства работ одного или нескольких из перечисленных ниже факторов: - разветвленная сеть транспортных и инженерных коммуникаций; - стесненные условия для складирования материалов; - действующее технологическое оборудование; - движение технологического транспорта ОЗП=1,15; ЭМ=1,15 к расх.; ЗПМ=1,15; ТЗ=1,15; ТЗМ=1,15 | [22 empty] | Производство работ осуществляется на территории действующего предприятия с наличием в зоне производства работ одного или нескольких из перечисленных ниже факторов: - разветвленная сеть транспортных и инженерных коммуникаций; - стесненные условия для складирования материалов; - действующее технологическое оборудование; - движение технологического транспорта ОЗП=1,15; ЭМ=1,15 к расх.; ЗПМ=1,15; ТЗ=1,15; ТЗМ=1,15
| 2 | ЭМ |  |  | 8: 479.33; 9: 1.15; 10: 198.44; 11: 13.24; 12: 2627.35 | [12 empty] | ЭМ
| 3 | в т.ч. ОТм |  |  | 8: 93.5; 9: 1.15; 10: 38.71; 11: 44.77; 12: 1733.05 | [12 empty] | в т.ч. ОТм
|  | ЗТм |  |  | 4: чел.-ч; 5: 8.06; 6: 1.15; 7: 3.3368 | [13 empty] | ЗТм
|  | Итого по расценке |  |  | 8: 479.33; 10: 198.44; 12: 2627.35 | [14 empty] | Итого по расценке
|  | ФОТ |  |  | 10: 38.71; 12: 1733.05 | [13 empty] | ФОТ
| Приказ № 812/пр от 21.12.2020 Прил. п.1.1 | НР Земляные работы, выполняемые механизированным способом |  |  | 4: %; 5: 92; 7: 92; 10: 35.61; 12: 1594.41 | [13 empty] | НР Земляные работы, выполняемые механизированным способом
| Приказ № 774/пр от 11.12.2020 Прил. п.1.1, Приказ № 774/пр от 11.12.2020 п.16 | СП Земляные работы, выполняемые механизированным способом |  |  | % | 46 | 0.85 | 39.1 |  |  | 15.14 |  | 677.62 | [13 empty] | СП Земляные работы, выполняемые механизированным способом
|  | Всего по позиции |  |  | 10: 249.19; 12: 4899.38 | [15 empty] | Всего по позиции
9 | ФЕР01-02-061-02 | Засыпка вручную траншей, пазух котлованов и ям, группа грунтов: 2 |  |  | 4: 100 м3; 5: 0.28; 6: 1; 7: 0.28 | [9 empty] | Засыпка вручную траншей, пазух котлованов и ям, группа грунтов: 2
|  | Объем=(19+9) / 100 | [21 empty] | Объем=(19+9) / 100
| Приказ от 07.07.2022 № 557/пр прил.8 табл.2 п.3 | Производство работ осуществляется на территории действующего предприятия с наличием в зоне производства работ одного или нескольких из перечисленных ниже факторов: - разветвленная сеть транспортных и инженерных коммуникаций; - стесненные условия для складирования материалов; - действующее технологическое оборудование; - движение технологического транспорта ОЗП=1,15; ЭМ=1,15 к расх.; ЗПМ=1,15; ТЗ=1,15; ТЗМ=1,15 | [22 empty] | Производство работ осуществляется на территории действующего предприятия с наличием в зоне производства работ одного или нескольких из перечисленных ниже факторов: - разветвленная сеть транспортных и инженерных коммуникаций; - стесненные условия для складирования материалов; - действующее технологическое оборудование; - движение технологического транспорта ОЗП=1,15; ЭМ=1,15 к расх.; ЗПМ=1,15; ТЗ=1,15; ТЗМ=1,15
| 1 | ОТ |  |  | 8: 729; 9: 1.15; 10: 234.74; 11: 44.77; 12: 10509.31 | [12 empty] | ОТ
|  | ЗТ |  |  | 4: чел.-ч; 5: 97.2; 6: 1.15; 7: 31.2984 | [13 empty] | ЗТ
|  | Итого по расценке |  |  | 8: 729; 10: 234.74; 12: 10509.31 | [14 empty] | Итого по расценке
|  | ФОТ |  |  | 10: 234.74; 12: 10509.31 | [13 empty] | ФОТ
| Приказ № 812/пр от 21.12.2020 Прил. п.1.2 | НР Земляные работы, выполняемые ручным способом |  |  | 4: %; 5: 89; 7: 89; 10: 208.92; 12: 9353.29 | [13 empty] | НР Земляные работы, выполняемые ручным способом
| Приказ № 774/пр от 11.12.2020 Прил. п.1.2, Приказ № 774/пр от 11.12.2020 п.16 | СП Земляные работы, выполняемые ручным способом |  |  | % | 40 | 0.85 | 34 |  |  | 79.81 |  | 3573.17 | [13 empty] | СП Земляные работы, выполняемые ручным способом
|  | Всего по позиции |  |  | 10: 523.47; 12: 23435.77 | [15 empty] | Всего по позиции
10 | Цена Поставщика ООО “Грунт-маркет” | Песок карьерный |  |  | м3 | 9 | 1 | 9 | 99.98 | 1.012 | 910.62 | 8.16 | 7430.66 | [9 empty] | Песок карьерный
|  | (Материалы для строительных работ) | [27 empty] | (Материалы для строительных работ)
|  | Цена=979/1,2/8,16 | [28 empty] | Цена=979/1,2/8,16
|  | ЗСР МАТ=1,012 к расх. | [22 empty] | ЗСР МАТ=1,012 к расх.
|  | Всего по позиции |  |  | 10: 910.62; 12: 7430.66 | [15 empty] | Всего по позиции
Устройство основания | [21 empty] | Устройство основания
11 | ФЕР08-01-002-02 | Устройство основания под фундаменты: щебеночного |  |  | 4: м3; 5: 0.8; 6: 1; 7: 0.8 | [9 empty] | Устройство основания под фундаменты: щебеночного
| Приказ от 07.07.2022 № 557/пр прил.8 табл.2 п.3 | Производство работ осуществляется на территории действующего предприятия с наличием в зоне производства работ одного или нескольких из перечисленных ниже факторов: - разветвленная сеть транспортных и инженерных коммуникаций; - стесненные условия для складирования материалов; - действующее технологическое оборудование; - движение технологического транспорта ОЗП=1,15; ЭМ=1,15 к расх.; ЗПМ=1,15; ТЗ=1,15; ТЗМ=1,15 | [22 empty] | Производство работ осуществляется на территории действующего предприятия с наличием в зоне производства работ одного или нескольких из перечисленных ниже факторов: - разветвленная сеть транспортных и инженерных коммуникаций; - стесненные условия для складирования материалов; - действующее технологическое оборудование; - движение технологического транспорта ОЗП=1,15; ЭМ=1,15 к расх.; ЗПМ=1,15; ТЗ=1,15; ТЗМ=1,15
| 1 | ОТ |  |  | 8: 6.75; 9: 1.15; 10: 6.21; 11: 44.77; 12: 278.02 | [12 empty] | ОТ
| 2 | ЭМ |  |  | 8: 8.29; 9: 1.15; 10: 7.63; 11: 13.24; 12: 101.02 | [12 empty] | ЭМ
| 3 | в т.ч. ОТм |  |  | 8: 0.81; 9: 1.15; 10: 0.75; 11: 44.77; 12: 33.58 | [12 empty] | в т.ч. ОТм
| 4 | М |  |  | 8: 0.37; 10: 0.3; 11: 8.16; 12: 2.45 | [12 empty] | М
|  | ЗТ |  |  | 4: чел.-ч; 5: 0.85; 6: 1.15; 7: 0.782 | [13 empty] | ЗТ
|  | ЗТм |  |  | 4: чел.-ч; 5: 0.07; 6: 1.15; 7: 0.0644 | [13 empty] | ЗТм
|  | Итого по расценке |  |  | 8: 15.41; 10: 14.14; 12: 381.49 | [14 empty] | Итого по расценке
|  | ФОТ |  |  | 10: 6.96; 12: 311.6 | [13 empty] | ФОТ
| Приказ № 812/пр от 21.12.2020 Прил. п.8 | НР Конструкции из кирпича и блоков |  |  | 4: %; 5: 110; 7: 110; 10: 7.66; 12: 342.76 | [13 empty] | НР Конструкции из кирпича и блоков
| Приказ № 774/пр от 11.12.2020 Прил. п.8, Приказ № 774/пр от 11.12.2020 п.16 | СП Конструкции из кирпича и блоков |  |  | % | 69 | 0.85 | 58.65 |  |  | 4.08 |  | 182.75 | [13 empty] | СП Конструкции из кирпича и блоков
|  | Всего по позиции |  |  | 10: 25.88; 12: 907 | [15 empty] | Всего по позиции
12 | Цена Поставщика ООО “Грунт-маркет” | Щебень известняковый М600 фр. 20/40 |  |  | м3 | 0.92 | 1 | 0.92 | 325.21 | 1.012 | 302.78 | 8.16 | 2470.68 | [9 empty] | Щебень известняковый М600 фр. 20/40
|  | (Материалы для строительных работ) | [27 empty] | (Материалы для строительных работ)
|  | Цена=3184,5/1,2/8,16 | [28 empty] | Цена=3184,5/1,2/8,16
|  | ЗСР МАТ=1,012 к расх. | [22 empty] | ЗСР МАТ=1,012 к расх.
|  | Всего по позиции |  |  | 10: 302.78; 12: 2470.68 | [15 empty] | Всего по позиции
13 | ФЕР23-01-001-01 | Устройство основания под трубопроводы: песчаного |  |  | 4: 10 м3; 5: 0.3; 6: 1; 7: 0.3 | [9 empty] | Устройство основания под трубопроводы: песчаного
|  | Объем=3 / 10 | [21 empty] | Объем=3 / 10
| Приказ от 07.07.2022 № 557/пр прил.8 табл.2 п.3 | Производство работ осуществляется на территории действующего предприятия с наличием в зоне производства работ одного или нескольких из перечисленных ниже факторов: - разветвленная сеть транспортных и инженерных коммуникаций; - стесненные условия для складирования материалов; - действующее технологическое оборудование; - движение технологического транспорта ОЗП=1,15; ЭМ=1,15 к расх.; ЗПМ=1,15; ТЗ=1,15; ТЗМ=1,15 | [22 empty] | Производство работ осуществляется на территории действующего предприятия с наличием в зоне производства работ одного или нескольких из перечисленных ниже факторов: - разветвленная сеть транспортных и инженерных коммуникаций; - стесненные условия для складирования материалов; - действующее технологическое оборудование; - движение технологического транспорта ОЗП=1,15; ЭМ=1,15 к расх.; ЗПМ=1,15; ТЗ=1,15; ТЗМ=1,15
| 1 | ОТ |  |  | 8: 83.33; 9: 1.15; 10: 28.75; 11: 44.77; 12: 1287.14 | [12 empty] | ОТ
| 2 | ЭМ |  |  | 8: 28.8; 9: 1.15; 10: 9.94; 11: 13.24; 12: 131.61 | [12 empty] | ЭМ
| 3 | в т.ч. ОТм |  |  | 8: 3.22; 9: 1.15; 10: 1.11; 11: 44.77; 12: 49.69 | [12 empty] | в т.ч. ОТм
|  | ЗТ |  |  | 4: чел.-ч; 5: 10.2; 6: 1.15; 7: 3.519 | [13 empty] | ЗТ
|  | ЗТм |  |  | 4: чел.-ч; 5: 0.32; 6: 1.15; 7: 0.1104 | [13 empty] | ЗТм
|  | Итого по расценке |  |  | 8: 112.13; 10: 38.69; 12: 1418.75 | [14 empty] | Итого по расценке
|  | ФОТ |  |  | 10: 29.86; 12: 1336.83 | [13 empty] | ФОТ
| Приказ № 812/пр от 21.12.2020 Прил. п.18 | НР Наружные сети водопровода, канализации, теплоснабжения, газопровода |  |  | 4: %; 5: 117; 7: 117; 10: 34.94; 12: 1564.09 | [13 empty] | НР Наружные сети водопровода, канализации, теплоснабжения, газопровода
| Приказ № 774/пр от 11.12.2020 Прил. п.18, Приказ № 774/пр от 11.12.2020 п.16 | СП Наружные сети водопровода, канализации, теплоснабжения, газопровода |  |  | % | 74 | 0.85 | 62.9 |  |  | 18.78 |  | 840.87 | [13 empty] | СП Наружные сети водопровода, канализации, теплоснабжения, газопровода
|  | Всего по позиции |  |  | 10: 92.41; 12: 3823.71 | [15 empty] | Всего по позиции
14 | Цена Поставщика ООО “Грунт-маркет” | Песок карьерный |  |  | м3 | 3.3 | 1 | 3.3 | 99.98 | 1.012 | 333.89 | 8.16 | 2724.54 | [9 empty] | Песок карьерный
|  | (Материалы для строительных работ) | [27 empty] | (Материалы для строительных работ)
|  | Цена=979/1,2/8,16 | [28 empty] | Цена=979/1,2/8,16
|  | ЗСР МАТ=1,012 к расх. | [22 empty] | ЗСР МАТ=1,012 к расх.
|  | Всего по позиции |  |  | 10: 333.89; 12: 2724.54 | [15 empty] | Всего по позиции
Трубопровод | [21 empty] | Трубопровод
15 | ФЕР23-01-020-03 | Укладка канализационных безнапорных раструбных труб из поливинилхлорида (ПВХ) диаметром: 250 мм |  |  | 4: 100 м; 5: 0.29; 6: 1; 7: 0.29 | [9 empty] | Укладка канализационных безнапорных раструбных труб из поливинилхлорида (ПВХ) диаметром: 250 мм
|  | Объем=29 / 100 | [21 empty] | Объем=29 / 100
| Приказ от 07.07.2022 № 557/пр прил.8 табл.2 п.3 | Производство работ осуществляется на территории действующего предприятия с наличием в зоне производства работ одного или нескольких из перечисленных ниже факторов: - разветвленная сеть транспортных и инженерных коммуникаций; - стесненные условия для складирования материалов; - действующее технологическое оборудование; - движение технологического транспорта ОЗП=1,15; ЭМ=1,15 к расх.; ЗПМ=1,15; ТЗ=1,15; ТЗМ=1,15 | [22 empty] | Производство работ осуществляется на территории действующего предприятия с наличием в зоне производства работ одного или нескольких из перечисленных ниже факторов: - разветвленная сеть транспортных и инженерных коммуникаций; - стесненные условия для складирования материалов; - действующее технологическое оборудование; - движение технологического транспорта ОЗП=1,15; ЭМ=1,15 к расх.; ЗПМ=1,15; ТЗ=1,15; ТЗМ=1,15
| 1 | ОТ |  |  | 8: 248.96; 9: 1.15; 10: 83.03; 11: 44.77; 12: 3717.25 | [12 empty] | ОТ
| 2 | ЭМ |  |  | 8: 477.23; 9: 1.15; 10: 159.16; 11: 13.24; 12: 2107.28 | [12 empty] | ЭМ
| 3 | в т.ч. ОТм |  |  | 8: 56.42; 9: 1.15; 10: 18.82; 11: 44.77; 12: 842.57 | [12 empty] | в т.ч. ОТм
| 4 | М |  |  | 8: 11.96; 10: 3.47; 11: 8.16; 12: 28.32 | [12 empty] | М
|  | ЗТ |  |  | 4: чел.-ч; 5: 27.12; 6: 1.15; 7: 9.0445 | [13 empty] | ЗТ
|  | ЗТм |  |  | 4: чел.-ч; 5: 4.2; 6: 1.15; 7: 1.4007 | [13 empty] | ЗТм
|  | Итого по расценке |  |  | 8: 738.15; 10: 245.66; 12: 5852.85 | [14 empty] | Итого по расценке
|  | ФОТ |  |  | 10: 101.85; 12: 4559.82 | [13 empty] | ФОТ
| Приказ № 812/пр от 21.12.2020 Прил. п.18 | НР Наружные сети водопровода, канализации, теплоснабжения, газопровода |  |  | 4: %; 5: 117; 7: 117; 10: 119.16; 12: 5334.99 | [13 empty] | НР Наружные сети водопровода, канализации, теплоснабжения, газопровода
| Приказ № 774/пр от 11.12.2020 Прил. п.18, Приказ № 774/пр от 11.12.2020 п.16 | СП Наружные сети водопровода, канализации, теплоснабжения, газопровода |  |  | % | 74 | 0.85 | 62.9 |  |  | 64.06 |  | 2868.13 | [13 empty] | СП Наружные сети водопровода, канализации, теплоснабжения, газопровода
|  | Всего по позиции |  |  | 10: 428.88; 12: 14055.97 | [15 empty] | Всего по позиции
16 | ФССЦ-24.3.02.04-0002 | Трубы полипропиленовые со структурированной стенкой для систем водоотведения, номинальный внутренний диаметр 250/282 мм |  |  | м | 29 | 1 | 29 | 238.07 |  | 6904.03 | 8.16 | 56336.88 | [9 empty] | Трубы полипропиленовые со структурированной стенкой для систем водоотведения, номинальный внутренний диаметр 250/282 мм
|  | (Материалы для строительных работ) | [27 empty] | (Материалы для строительных работ)
|  | Всего по позиции |  |  | 10: 6904.03; 12: 56336.88 | [15 empty] | Всего по позиции
Колодец-перепадной | [21 empty] | Колодец-перепадной
17 | ФЕР23-03-001-07 | Устройство круглых сборных железобетонных канализационных колодцев диаметром: 2 м в сухих грунтах |  |  | 4: 10 м3; 5: 0.625; 6: 1; 7: 0.625 | [9 empty] | Устройство круглых сборных железобетонных канализационных колодцев диаметром: 2 м в сухих грунтах
|  | Объем=(0,59+0,48+0,39+0,59*3+0,02+3) / 10 | [21 empty] | Объем=(0,59+0,48+0,39+0,59*3+0,02+3) / 10
| Приказ от 07.07.2022 № 557/пр прил.8 табл.2 п.3 | Производство работ осуществляется на территории действующего предприятия с наличием в зоне производства работ одного или нескольких из перечисленных ниже факторов: - разветвленная сеть транспортных и инженерных коммуникаций; - стесненные условия для складирования материалов; - действующее технологическое оборудование; - движение технологического транспорта ОЗП=1,15; ЭМ=1,15 к расх.; ЗПМ=1,15; ТЗ=1,15; ТЗМ=1,15 | [22 empty] | Производство работ осуществляется на территории действующего предприятия с наличием в зоне производства работ одного или нескольких из перечисленных ниже факторов: - разветвленная сеть транспортных и инженерных коммуникаций; - стесненные условия для складирования материалов; - действующее технологическое оборудование; - движение технологического транспорта ОЗП=1,15; ЭМ=1,15 к расх.; ЗПМ=1,15; ТЗ=1,15; ТЗМ=1,15
| 1 | ОТ |  |  | 8: 731.22; 9: 1.15; 10: 525.56; 11: 44.77; 12: 23529.32 | [12 empty] | ОТ
| 2 | ЭМ |  |  | 8: 1520.51; 9: 1.15; 10: 1092.87; 11: 13.24; 12: 14469.6 | [12 empty] | ЭМ
| 3 | в т.ч. ОТм |  |  | 8: 201.05; 9: 1.15; 10: 144.5; 11: 44.77; 12: 6469.27 | [12 empty] | в т.ч. ОТм
| 4 | М |  |  | 8: 3939.59; 10: 2462.24; 11: 8.16; 12: 20091.88 | [12 empty] | М
|  | ЗТ |  |  | 4: чел.-ч; 5: 80.62; 6: 1.15; 7: 57.9456 | [13 empty] | ЗТ
|  | ЗТм |  |  | 4: чел.-ч; 5: 15.75; 6: 1.15; 7: 11.3203 | [13 empty] | ЗТм
|  | Итого по расценке |  |  | 8: 6191.32; 10: 4080.67; 12: 58090.8 | [14 empty] | Итого по расценке
|  | ФОТ |  |  | 10: 670.06; 12: 29998.59 | [13 empty] | ФОТ
| Приказ № 812/пр от 21.12.2020 Прил. п.18 | НР Наружные сети водопровода, канализации, теплоснабжения, газопровода |  |  | 4: %; 5: 117; 7: 117; 10: 783.97; 12: 35098.35 | [13 empty] | НР Наружные сети водопровода, канализации, теплоснабжения, газопровода
| Приказ № 774/пр от 11.12.2020 Прил. п.18, Приказ № 774/пр от 11.12.2020 п.16 | СП Наружные сети водопровода, канализации, теплоснабжения, газопровода |  |  | % | 74 | 0.85 | 62.9 |  |  | 421.47 |  | 18869.11 | [13 empty] | СП Наружные сети водопровода, канализации, теплоснабжения, газопровода
|  | Всего по позиции |  |  | 10: 5286.11; 12: 112058.26 | [15 empty] | Всего по позиции
18 | ФССЦ-05.1.01.11-0046 | Плита днища ПН20, бетон B15 (М200), объем 0,59 м3, расход арматуры 79,44 кг |  |  | шт | 1 | 1 | 1 | 908.44 |  | 908.44 | 8.16 | 7412.87 | [9 empty] | Плита днища ПН20, бетон B15 (М200), объем 0,59 м3, расход арматуры 79,44 кг
|  | (Материалы для строительных работ) | [27 empty] | (Материалы для строительных работ)
|  | Всего по позиции |  |  | 10: 908.44; 12: 7412.87 | [15 empty] | Всего по позиции
19 | ФССЦ-05.1.06.09-0010 | Плиты перекрытия 2ПП20-2, бетон B15, объем 0,48 м3, расход арматуры 84,49 кг |  |  | шт | 1 | 1 | 1 | 873.72 |  | 873.72 | 8.16 | 7129.56 | [9 empty] | Плиты перекрытия 2ПП20-2, бетон B15, объем 0,48 м3, расход арматуры 84,49 кг
|  | (Материалы для строительных работ) | [27 empty] | (Материалы для строительных работ)
|  | Всего по позиции |  |  | 10: 873.72; 12: 7129.56 | [15 empty] | Всего по позиции
20 | ФССЦ-05.1.01.09-0071 | Кольцо стеновое смотровых колодцев КС20.6, бетон B15 (М200), объем 0,39 м3, расход арматуры 13,04 кг |  |  | шт | 1 | 1 | 1 | 593.85 |  | 593.85 | 8.16 | 4845.82 | [9 empty] | Кольцо стеновое смотровых колодцев КС20.6, бетон B15 (М200), объем 0,39 м3, расход арматуры 13,04 кг
|  | (Материалы для строительных работ) | [27 empty] | (Материалы для строительных работ)
|  | Всего по позиции |  |  | 10: 593.85; 12: 4845.82 | [15 empty] | Всего по позиции
21 | ФССЦ-05.1.01.09-0073 | Кольцо стеновое смотровых колодцев КС20.9, бетон B15 (М200), объем 0,59 м3, расход арматуры 19,88 кг |  |  | шт | 3 | 1 | 3 | 901.16 |  | 2703.48 | 8.16 | 22060.4 | [9 empty] | Кольцо стеновое смотровых колодцев КС20.9, бетон B15 (М200), объем 0,59 м3, расход арматуры 19,88 кг
|  | (Материалы для строительных работ) | [27 empty] | (Материалы для строительных работ)
|  | Всего по позиции |  |  | 10: 2703.48; 12: 22060.4 | [15 empty] | Всего по позиции
22 | ФССЦ-05.1.01.09-0042 | Кольцо опорное КО-6 /бетон B15 (М200), объем 0,02 м3, расход арматуры 1,10 кг |  |  | шт | 1 | 1 | 1 | 31.43 |  | 31.43 | 8.16 | 256.47 | [9 empty] | Кольцо опорное КО-6 /бетон B15 (М200), объем 0,02 м3, расход арматуры 1,10 кг
|  | (Материалы для строительных работ) | [27 empty] | (Материалы для строительных работ)
|  | Всего по позиции |  |  | 10: 31.43; 12: 256.47 | [15 empty] | Всего по позиции
23 | ФССЦ-08.1.02.06-0032 | Люк чугунный тяжелый (ГОСТ 3634-99) марка Т(C250)-Д-1-60 |  |  | шт | 1 | 1 | 1 | 596.04 |  | 596.04 | 8.16 | 4863.69 | [9 empty] | Люк чугунный тяжелый (ГОСТ 3634-99) марка Т(C250)-Д-1-60
|  | (Материалы для строительных работ) | [27 empty] | (Материалы для строительных работ)
|  | Всего по позиции |  |  | 10: 596.04; 12: 4863.69 | [15 empty] | Всего по позиции
24 | ФССЦ-07.2.05.01-0032 | Ограждения лестничных проемов, лестничные марши, пожарные лестницы |  |  | т | 0.02682 | 1 | 0.02682 | 7571 |  | 203.05 | 8.16 | 1656.89 | [9 empty] | Ограждения лестничных проемов, лестничные марши, пожарные лестницы
|  | (Материалы для строительных работ) | [27 empty] | (Материалы для строительных работ)
|  | Объем=26,82/1000 | [21 empty] | Объем=26,82/1000
|  | Всего по позиции |  |  | 10: 203.05; 12: 1656.89 | [15 empty] | Всего по позиции
25 | ФССЦ-24.3.05.07-0018 | Муфта защитная полиэтиленовая для прохода труб сквозь стену, номинальный наружный диаметр 280 мм |  |  | шт | 1 | 1 | 1 | 282.84 |  | 282.84 | 8.16 | 2307.97 | [9 empty] | Муфта защитная полиэтиленовая для прохода труб сквозь стену, номинальный наружный диаметр 280 мм
|  | (Материалы для строительных работ) | [27 empty] | (Материалы для строительных работ)
|  | Всего по позиции |  |  | 10: 282.84; 12: 2307.97 | [15 empty] | Всего по позиции
26 | ФЕР08-01-003-07 | Гидроизоляция боковая обмазочная битумная в 2 слоя по выровненной поверхности бутовой кладки, кирпичу, бетону |  |  | 4: 100 м2; 5: 0.375; 6: 1; 7: 0.375 | [9 empty] | Гидроизоляция боковая обмазочная битумная в 2 слоя по выровненной поверхности бутовой кладки, кирпичу, бетону
|  | Объем=37,5 / 100 | [21 empty] | Объем=37,5 / 100
| Приказ от 07.07.2022 № 557/пр прил.8 табл.2 п.3 | Производство работ осуществляется на территории действующего предприятия с наличием в зоне производства работ одного или нескольких из перечисленных ниже факторов: - разветвленная сеть транспортных и инженерных коммуникаций; - стесненные условия для складирования материалов; - действующее технологическое оборудование; - движение технологического транспорта ОЗП=1,15; ЭМ=1,15 к расх.; ЗПМ=1,15; ТЗ=1,15; ТЗМ=1,15 | [22 empty] | Производство работ осуществляется на территории действующего предприятия с наличием в зоне производства работ одного или нескольких из перечисленных ниже факторов: - разветвленная сеть транспортных и инженерных коммуникаций; - стесненные условия для складирования материалов; - действующее технологическое оборудование; - движение технологического транспорта ОЗП=1,15; ЭМ=1,15 к расх.; ЗПМ=1,15; ТЗ=1,15; ТЗМ=1,15
| 1 | ОТ |  |  | 8: 201.61; 9: 1.15; 10: 86.94; 11: 44.77; 12: 3892.3 | [12 empty] | ОТ
| 2 | ЭМ |  |  | 8: 71.64; 9: 1.15; 10: 30.89; 11: 13.24; 12: 408.98 | [12 empty] | ЭМ
| 3 | в т.ч. ОТм |  |  | 8: 2.32; 9: 1.15; 10: 1; 11: 44.77; 12: 44.77 | [12 empty] | в т.ч. ОТм
| 4 | М |  |  | 8: 62.75; 10: 23.53; 11: 8.16; 12: 192 | [12 empty] | М
|  | ЗТ |  |  | 4: чел.-ч; 5: 21.2; 6: 1.15; 7: 9.1425 | [13 empty] | ЗТ
|  | ЗТм |  |  | 4: чел.-ч; 5: 0.2; 6: 1.15; 7: 0.08625 | [13 empty] | ЗТм
|  | Итого по расценке |  |  | 8: 336; 10: 141.36; 12: 4493.28 | [14 empty] | Итого по расценке
|  | ФОТ |  |  | 10: 87.94; 12: 3937.07 | [13 empty] | ФОТ
| Приказ № 812/пр от 21.12.2020 Прил. п.8 | НР Конструкции из кирпича и блоков |  |  | 4: %; 5: 110; 7: 110; 10: 96.73; 12: 4330.78 | [13 empty] | НР Конструкции из кирпича и блоков
| Приказ № 774/пр от 11.12.2020 Прил. п.8, Приказ № 774/пр от 11.12.2020 п.16 | СП Конструкции из кирпича и блоков |  |  | % | 69 | 0.85 | 58.65 |  |  | 51.58 |  | 2309.09 | [13 empty] | СП Конструкции из кирпича и блоков
|  | Всего по позиции |  |  | 10: 289.67; 12: 11133.15 | [15 empty] | Всего по позиции
27 | ФССЦ-01.2.03.03-0009 | Мастика битумная «Еша» применит. |  |  | т | 0.075 | 1 | 0.075 | 21597.69 |  | 1619.83 | 8.16 | 13217.81 | [9 empty] | Мастика битумная «Еша» применит.
|  | (Конструкции из кирпича и блоков) | [27 empty] | (Конструкции из кирпича и блоков)
|  | Объем=75/1000 | [21 empty] | Объем=75/1000
|  | Всего по позиции |  |  | 10: 1619.83; 12: 13217.81 | [15 empty] | Всего по позиции
28 | ФССЦ-01.2.03.05-0010 | Праймер битумный производства «Техно-Николь» |  |  | т | 0.012 | 1 | 0.012 | 11885.47 |  | 142.63 | 8.16 | 1163.86 | [9 empty] | Праймер битумный производства «Техно-Николь»
|  | (Материалы для строительных работ) | [27 empty] | (Материалы для строительных работ)
|  | Объем=12/1000 | [21 empty] | Объем=12/1000
|  | Всего по позиции |  |  | 10: 142.63; 12: 1163.86 | [15 empty] | Всего по позиции
29 | ФЕР06-13-001-03 | Устройство стен и плоских днищ при толщине: до 150 мм прямоугольных сооружений/ стенка рассекатель |  |  | 4: 100 м3; 5: 0.005; 6: 1; 7: 0.005 | [9 empty] | Устройство стен и плоских днищ при толщине: до 150 мм прямоугольных сооружений/ стенка рассекатель
|  | Объем=(0,19+0,16+0,15) / 100 | [21 empty] | Объем=(0,19+0,16+0,15) / 100
| Приказ от 07.07.2022 № 557/пр прил.8 табл.2 п.3 | Производство работ осуществляется на территории действующего предприятия с наличием в зоне производства работ одного или нескольких из перечисленных ниже факторов: - разветвленная сеть транспортных и инженерных коммуникаций; - стесненные условия для складирования материалов; - действующее технологическое оборудование; - движение технологического транспорта ОЗП=1,15; ЭМ=1,15 к расх.; ЗПМ=1,15; ТЗ=1,15; ТЗМ=1,15 | [22 empty] | Производство работ осуществляется на территории действующего предприятия с наличием в зоне производства работ одного или нескольких из перечисленных ниже факторов: - разветвленная сеть транспортных и инженерных коммуникаций; - стесненные условия для складирования материалов; - действующее технологическое оборудование; - движение технологического транспорта ОЗП=1,15; ЭМ=1,15 к расх.; ЗПМ=1,15; ТЗ=1,15; ТЗМ=1,15
| 1 | ОТ |  |  | 8: 11740.6; 9: 1.15; 10: 67.51; 11: 44.77; 12: 3022.42 | [12 empty] | ОТ
| 2 | ЭМ |  |  | 8: 13693.92; 9: 1.15; 10: 78.74; 11: 13.24; 12: 1042.52 | [12 empty] | ЭМ
| 3 | в т.ч. ОТм |  |  | 8: 1884.46; 9: 1.15; 10: 10.84; 11: 44.77; 12: 485.31 | [12 empty] | в т.ч. ОТм
| 4 | М |  |  | 8: 6821.32; 10: 34.11; 11: 8.16; 12: 278.34 | [12 empty] | М
|  | ЗТ |  |  | 4: чел.-ч; 5: 1249; 6: 1.15; 7: 7.1818 | [13 empty] | ЗТ
|  | ЗТм |  |  | 4: чел.-ч; 5: 140.18; 6: 1.15; 7: 0.80603 | [13 empty] | ЗТм
|  | Итого по расценке |  |  | 8: 32255.84; 10: 180.36; 12: 4343.28 | [14 empty] | Итого по расценке
|  | ФОТ |  |  | 10: 78.35; 12: 3507.73 | [13 empty] | ФОТ
| Приказ № 812/пр от 21.12.2020 Прил. п.6 | НР Бетонные и железобетонные монолитные конструкции и работы в строительстве |  |  | 4: %; 5: 102; 7: 102; 10: 79.92; 12: 3577.88 | [13 empty] | НР Бетонные и железобетонные монолитные конструкции и работы в строительстве
| Приказ № 774/пр от 11.12.2020 Прил. п.6, Приказ № 774/пр от 11.12.2020 п.16 | СП Бетонные и железобетонные монолитные конструкции и работы в строительстве |  |  | % | 58 | 0.85 | 49.3 |  |  | 38.63 |  | 1729.31 | [13 empty] | СП Бетонные и железобетонные монолитные конструкции и работы в строительстве
|  | Всего по позиции |  |  | 10: 298.91; 12: 9650.47 | [15 empty] | Всего по позиции
30 | ФССЦ-04.1.02.02-0009 | Смеси бетонные тяжелого бетона (БСТ) для гидротехнических сооружений на сульфатостойких цементах, класс В25 (М350) |  |  | м3 | 0.5075 | 1 | 0.5075 | 850.61 |  | 431.68 | 8.16 | 3522.51 | [9 empty] | Смеси бетонные тяжелого бетона (БСТ) для гидротехнических сооружений на сульфатостойких цементах, класс В25 (М350)
|  | (Материалы для строительных работ) | [27 empty] | (Материалы для строительных работ)
|  | Всего по позиции |  |  | 10: 431.68; 12: 3522.51 | [15 empty] | Всего по позиции
31 | ФССЦ-08.4.03.03-0031 | Сталь арматурная, горячекатаная, периодического профиля, класс А-III, диаметр 10 мм |  |  | т | 0.029 | 1 | 0.029 | 8014.15 |  | 232.41 | 8.16 | 1896.47 | [9 empty] | Сталь арматурная, горячекатаная, периодического профиля, класс А-III, диаметр 10 мм
|  | (Материалы для строительных работ) | [27 empty] | (Материалы для строительных работ)
|  | Объем=(10,3+8,4+8)/1000*1,08 | [21 empty] | Объем=(10,3+8,4+8)/1000*1,08
|  | Всего по позиции |  |  | 10: 232.41; 12: 1896.47 | [15 empty] | Всего по позиции
32 | ФЕР06-03-004-09 | Установка закладных деталей весом: до 4 кг |  |  | 4: т; 5: 0.0114; 6: 1; 7: 0.0114 | [9 empty] | Установка закладных деталей весом: до 4 кг
|  | Объем=(1,7*2+1*8)/1000 | [21 empty] | Объем=(1,7*2+1*8)/1000
| Приказ от 07.07.2022 № 557/пр прил.8 табл.2 п.3 | Производство работ осуществляется на территории действующего предприятия с наличием в зоне производства работ одного или нескольких из перечисленных ниже факторов: - разветвленная сеть транспортных и инженерных коммуникаций; - стесненные условия для складирования материалов; - действующее технологическое оборудование; - движение технологического транспорта ОЗП=1,15; ЭМ=1,15 к расх.; ЗПМ=1,15; ТЗ=1,15; ТЗМ=1,15 | [22 empty] | Производство работ осуществляется на территории действующего предприятия с наличием в зоне производства работ одного или нескольких из перечисленных ниже факторов: - разветвленная сеть транспортных и инженерных коммуникаций; - стесненные условия для складирования материалов; - действующее технологическое оборудование; - движение технологического транспорта ОЗП=1,15; ЭМ=1,15 к расх.; ЗПМ=1,15; ТЗ=1,15; ТЗМ=1,15
| 1 | ОТ |  |  | 8: 1795.86; 9: 1.15; 10: 23.54; 11: 44.77; 12: 1053.89 | [12 empty] | ОТ
| 2 | ЭМ |  |  | 8: 28.64; 9: 1.15; 10: 0.38; 11: 13.24; 12: 5.03 | [12 empty] | ЭМ
| 3 | в т.ч. ОТм |  |  | 8: 4.09; 9: 1.15; 10: 0.05; 11: 44.77; 12: 2.24 | [12 empty] | в т.ч. ОТм
|  | ЗТ |  |  | 4: чел.-ч; 5: 198; 6: 1.15; 7: 2.5958 | [13 empty] | ЗТ
|  | ЗТм |  |  | 4: чел.-ч; 5: 0.33; 6: 1.15; 7: 0.0043263 | [13 empty] | ЗТм
|  | Итого по расценке |  |  | 8: 1824.5; 10: 23.92; 12: 1058.92 | [14 empty] | Итого по расценке
|  | ФОТ |  |  | 10: 23.59; 12: 1056.13 | [13 empty] | ФОТ
| Приказ № 812/пр от 21.12.2020 Прил. п.6 | НР Бетонные и железобетонные монолитные конструкции и работы в строительстве |  |  | 4: %; 5: 102; 7: 102; 10: 24.06; 12: 1077.25 | [13 empty] | НР Бетонные и железобетонные монолитные конструкции и работы в строительстве
| Приказ № 774/пр от 11.12.2020 Прил. п.6, Приказ № 774/пр от 11.12.2020 п.16 | СП Бетонные и железобетонные монолитные конструкции и работы в строительстве |  |  | % | 58 | 0.85 | 49.3 |  |  | 11.63 |  | 520.67 | [13 empty] | СП Бетонные и железобетонные монолитные конструкции и работы в строительстве
|  | Всего по позиции |  |  | 10: 59.61; 12: 2656.84 | [15 empty] | Всего по позиции
33 | ФССЦ-08.4.01.02-0013 | Детали закладные и накладные, изготовленные с применением сварки, гнутья, сверления (пробивки) отверстий (при наличии одной из этих операций или всего перечня в любых сочетаниях), поставляемые отдельно |  |  | т | 0.0114 | 1 | 0.0114 | 6800 |  | 77.52 | 8.16 | 632.56 | [9 empty] | Детали закладные и накладные, изготовленные с применением сварки, гнутья, сверления (пробивки) отверстий (при наличии одной из этих операций или всего перечня в любых сочетаниях), поставляемые отдельно
|  | (Бетонные и железобетонные монолитные конструкции и работы в строительстве) | [27 empty] | (Бетонные и железобетонные монолитные конструкции и работы в строительстве)
|  | Всего по позиции |  |  | 10: 77.52; 12: 632.56 | [15 empty] | Всего по позиции
34 | ФЕР06-03-004-08 | Установка стальных конструкций, остающихся в теле бетона |  |  | 4: т; 5: 0.03732; 6: 1; 7: 0.03732 | [9 empty] | Установка стальных конструкций, остающихся в теле бетона
|  | Объем=0,0138+0,01044+0,01308 | [21 empty] | Объем=0,0138+0,01044+0,01308
| Приказ от 07.07.2022 № 557/пр прил.8 табл.2 п.3 | Производство работ осуществляется на территории действующего предприятия с наличием в зоне производства работ одного или нескольких из перечисленных ниже факторов: - разветвленная сеть транспортных и инженерных коммуникаций; - стесненные условия для складирования материалов; - действующее технологическое оборудование; - движение технологического транспорта ОЗП=1,15; ЭМ=1,15 к расх.; ЗПМ=1,15; ТЗ=1,15; ТЗМ=1,15 | [22 empty] | Производство работ осуществляется на территории действующего предприятия с наличием в зоне производства работ одного или нескольких из перечисленных ниже факторов: - разветвленная сеть транспортных и инженерных коммуникаций; - стесненные условия для складирования материалов; - действующее технологическое оборудование; - движение технологического транспорта ОЗП=1,15; ЭМ=1,15 к расх.; ЗПМ=1,15; ТЗ=1,15; ТЗМ=1,15
| 1 | ОТ |  |  | 8: 408.85; 9: 1.15; 10: 17.55; 11: 44.77; 12: 785.71 | [12 empty] | ОТ
| 2 | ЭМ |  |  | 8: 425.84; 9: 1.15; 10: 18.28; 11: 13.24; 12: 242.03 | [12 empty] | ЭМ
| 3 | в т.ч. ОТм |  |  | 8: 51.59; 9: 1.15; 10: 2.21; 11: 44.77; 12: 98.94 | [12 empty] | в т.ч. ОТм
| 4 | М |  |  | 8: 72.21; 10: 2.69; 11: 8.16; 12: 21.95 | [12 empty] | М
|  | ЗТ |  |  | 4: чел.-ч; 5: 42.5; 6: 1.15; 7: 1.824 | [13 empty] | ЗТ
|  | ЗТм |  |  | 4: чел.-ч; 5: 4.16; 6: 1.15; 7: 0.17854 | [13 empty] | ЗТм
|  | Итого по расценке |  |  | 8: 906.9; 10: 38.52; 12: 1049.69 | [14 empty] | Итого по расценке
|  | ФОТ |  |  | 10: 19.76; 12: 884.65 | [13 empty] | ФОТ
|  | НР Материалы для строительных работ |  |  | 4: %; 5: 0; 7: 0 | [13 empty] | НР Материалы для строительных работ
|  | СП Материалы для строительных работ |  |  | 4: %; 5: 0; 7: 0 | [13 empty] | СП Материалы для строительных работ
|  | Всего по позиции |  |  | 10: 38.52; 12: 1049.69 | [15 empty] | Всего по позиции
35 | ФССЦ-08.3.01.02-0024 | Двутавры с параллельными гранями полок нормальные «Б», сталь: полуспокойная, № 12 |  |  | т | 0.0138 | 1 | 0.0138 | 6419.17 |  | 88.58 | 8.16 | 722.81 | [9 empty] | Двутавры с параллельными гранями полок нормальные «Б», сталь: полуспокойная, № 12
|  | (Материалы для строительных работ) | [27 empty] | (Материалы для строительных работ)
|  | Объем=2,3*6/1000 | [21 empty] | Объем=2,3*6/1000
|  | Всего по позиции |  |  | 10: 88.58; 12: 722.81 | [15 empty] | Всего по позиции
36 | ФССЦ-08.3.07.01-0060 | Сталь полосовая: 100х10 мм, марка Ст3сп |  |  | т | 0.01044 | 1 | 0.01044 | 7385.36 |  | 77.1 | 8.16 | 629.14 | [9 empty] | Сталь полосовая: 100х10 мм, марка Ст3сп
|  | (Материалы для строительных работ) | [27 empty] | (Материалы для строительных работ)
|  | Объем=12*0,87/1000 | [21 empty] | Объем=12*0,87/1000
|  | Всего по позиции |  |  | 10: 77.1; 12: 629.14 | [15 empty] | Всего по позиции
37 | ФССЦ-08.3.08.02-0043 | Сталь угловая равнополочная, марка стали: 18кп, шириной полок 60-100 мм |  |  | т | 0.01308 | 1 | 0.01308 | 4608.87 |  | 60.28 | 8.16 | 491.88 | [9 empty] | Сталь угловая равнополочная, марка стали: 18кп, шириной полок 60-100 мм
|  | (Материалы для строительных работ) | [27 empty] | (Материалы для строительных работ)
|  | Объем=6*2,18/1000 | [21 empty] | Объем=6*2,18/1000
|  | Всего по позиции |  |  | 10: 60.28; 12: 491.88 | [15 empty] | Всего по позиции
38 | ФЕР06-03-004-09 | Установка закладных деталей весом: до 4 кг |  |  | 4: т; 5: 0.02826; 6: 1; 7: 0.02826 | [9 empty] | Установка закладных деталей весом: до 4 кг
|  | Объем=94,2*0,3/1000 | [21 empty] | Объем=94,2*0,3/1000
| Приказ от 07.07.2022 № 557/пр прил.8 табл.2 п.3 | Производство работ осуществляется на территории действующего предприятия с наличием в зоне производства работ одного или нескольких из перечисленных ниже факторов: - разветвленная сеть транспортных и инженерных коммуникаций; - стесненные условия для складирования материалов; - действующее технологическое оборудование; - движение технологического транспорта ОЗП=1,15; ЭМ=1,15 к расх.; ЗПМ=1,15; ТЗ=1,15; ТЗМ=1,15 | [22 empty] | Производство работ осуществляется на территории действующего предприятия с наличием в зоне производства работ одного или нескольких из перечисленных ниже факторов: - разветвленная сеть транспортных и инженерных коммуникаций; - стесненные условия для складирования материалов; - действующее технологическое оборудование; - движение технологического транспорта ОЗП=1,15; ЭМ=1,15 к расх.; ЗПМ=1,15; ТЗ=1,15; ТЗМ=1,15
| 1 | ОТ |  |  | 8: 1795.86; 9: 1.15; 10: 58.36; 11: 44.77; 12: 2612.78 | [12 empty] | ОТ
| 2 | ЭМ |  |  | 8: 28.64; 9: 1.15; 10: 0.93; 11: 13.24; 12: 12.31 | [12 empty] | ЭМ
| 3 | в т.ч. ОТм |  |  | 8: 4.09; 9: 1.15; 10: 0.13; 11: 44.77; 12: 5.82 | [12 empty] | в т.ч. ОТм
|  | ЗТ |  |  | 4: чел.-ч; 5: 198; 6: 1.15; 7: 6.4348 | [13 empty] | ЗТ
|  | ЗТм |  |  | 4: чел.-ч; 5: 0.33; 6: 1.15; 7: 0.010725 | [13 empty] | ЗТм
|  | Итого по расценке |  |  | 8: 1824.5; 10: 59.29; 12: 2625.09 | [14 empty] | Итого по расценке
|  | ФОТ |  |  | 10: 58.49; 12: 2618.6 | [13 empty] | ФОТ
| Приказ № 812/пр от 21.12.2020 Прил. п.6 | НР Бетонные и железобетонные монолитные конструкции и работы в строительстве |  |  | 4: %; 5: 102; 7: 102; 10: 59.66; 12: 2670.97 | [13 empty] | НР Бетонные и железобетонные монолитные конструкции и работы в строительстве
| Приказ № 774/пр от 11.12.2020 Прил. п.6, Приказ № 774/пр от 11.12.2020 п.16 | СП Бетонные и железобетонные монолитные конструкции и работы в строительстве |  |  | % | 58 | 0.85 | 49.3 |  |  | 28.84 |  | 1290.97 | [13 empty] | СП Бетонные и железобетонные монолитные конструкции и работы в строительстве
|  | Всего по позиции |  |  | 10: 147.79; 12: 6587.03 | [15 empty] | Всего по позиции
39 | ФССЦ-08.3.05.02-0061 | Прокат толстолистовой горячекатаный в листах, марка стали Ст3, толщина 10-13 мм |  |  | т | 0.02826 | 1 | 0.02826 | 6671.97 |  | 188.55 | 8.16 | 1538.57 | [9 empty] | Прокат толстолистовой горячекатаный в листах, марка стали Ст3, толщина 10-13 мм
|  | (Материалы для строительных работ) | [27 empty] | (Материалы для строительных работ)
|  | Всего по позиции |  |  | 10: 188.55; 12: 1538.57 | [15 empty] | Всего по позиции
40 | ФЕР13-03-002-17 | Огрунтовка металлических поверхностей за один раз: грунтовкой цинконаполненной |  |  | 4: 100 м2; 5: 0.03; 6: 1; 7: 0.03 | [9 empty] | Огрунтовка металлических поверхностей за один раз: грунтовкой цинконаполненной
|  | Объем=3 / 100 | [21 empty] | Объем=3 / 100
| Приказ от 07.07.2022 № 557/пр прил.8 табл.2 п.3 | Производство работ осуществляется на территории действующего предприятия с наличием в зоне производства работ одного или нескольких из перечисленных ниже факторов: - разветвленная сеть транспортных и инженерных коммуникаций; - стесненные условия для складирования материалов; - действующее технологическое оборудование; - движение технологического транспорта ОЗП=1,15; ЭМ=1,15 к расх.; ЗПМ=1,15; ТЗ=1,15; ТЗМ=1,15 | [22 empty] | Производство работ осуществляется на территории действующего предприятия с наличием в зоне производства работ одного или нескольких из перечисленных ниже факторов: - разветвленная сеть транспортных и инженерных коммуникаций; - стесненные условия для складирования материалов; - действующее технологическое оборудование; - движение технологического транспорта ОЗП=1,15; ЭМ=1,15 к расх.; ЗПМ=1,15; ТЗ=1,15; ТЗМ=1,15
| 1 | ОТ |  |  | 8: 40.02; 9: 1.15; 10: 1.38; 11: 44.77; 12: 61.78 | [12 empty] | ОТ
| 2 | ЭМ |  |  | 8: 15.9; 9: 1.15; 10: 0.55; 11: 13.24; 12: 7.28 | [12 empty] | ЭМ
| 3 | в т.ч. ОТм |  |  | 8: 0.22; 9: 1.15; 10: 0.01; 11: 44.77; 12: 0.45 | [12 empty] | в т.ч. ОТм
| 4 | М |  |  | 8: 1308.99; 10: 39.27; 11: 8.16; 12: 320.44 | [12 empty] | М
|  | ЗТ |  |  | 4: чел.-ч; 5: 4.1; 6: 1.15; 7: 0.14145 | [13 empty] | ЗТ
|  | ЗТм |  |  | 4: чел.-ч; 5: 0.02; 6: 1.15; 7: 0.00069 | [13 empty] | ЗТм
|  | Итого по расценке |  |  | 8: 1364.91; 10: 41.2; 12: 389.5 | [14 empty] | Итого по расценке
|  | ФОТ |  |  | 10: 1.39; 12: 62.23 | [13 empty] | ФОТ
| Приказ № 812/пр от 21.12.2020 Прил. п.13 | НР Защита строительных конструкций и оборудования от коррозии |  |  | 4: %; 5: 94; 7: 94; 10: 1.31; 12: 58.5 | [13 empty] | НР Защита строительных конструкций и оборудования от коррозии
| Приказ № 774/пр от 11.12.2020 Прил. п.13, Приказ № 774/пр от 11.12.2020 п.16 | СП Защита строительных конструкций и оборудования от коррозии |  |  | % | 51 | 0.85 | 43.35 |  |  | 0.6 |  | 26.98 | [13 empty] | СП Защита строительных конструкций и оборудования от коррозии
|  | Всего по позиции |  |  | 10: 43.11; 12: 474.98 | [15 empty] | Всего по позиции
41 | ФЕР13-03-004-28 | Окраска металлических огрунтованных поверхностей: грунт-краской цинконаполненной однокомпонентной полиуретановой (за 2 раза) |  |  | 4: 100 м2; 5: 0.03; 6: 1; 7: 0.03 | [9 empty] | Окраска металлических огрунтованных поверхностей: грунт-краской цинконаполненной однокомпонентной полиуретановой (за 2 раза)
|  | Объем=3 / 100 | [21 empty] | Объем=3 / 100
|  | ПЗ=2 (ОЗП=2; ЭМ=2 к расх.; ЗПМ=2; МАТ=2 к расх.; ТЗ=2; ТЗМ=2) | [22 empty] | ПЗ=2 (ОЗП=2; ЭМ=2 к расх.; ЗПМ=2; МАТ=2 к расх.; ТЗ=2; ТЗМ=2)
| Приказ от 07.07.2022 № 557/пр прил.8 табл.2 п.3 | Производство работ осуществляется на территории действующего предприятия с наличием в зоне производства работ одного или нескольких из перечисленных ниже факторов: - разветвленная сеть транспортных и инженерных коммуникаций; - стесненные условия для складирования материалов; - действующее технологическое оборудование; - движение технологического транспорта ОЗП=1,15; ЭМ=1,15 к расх.; ЗПМ=1,15; ТЗ=1,15; ТЗМ=1,15 | [22 empty] | Производство работ осуществляется на территории действующего предприятия с наличием в зоне производства работ одного или нескольких из перечисленных ниже факторов: - разветвленная сеть транспортных и инженерных коммуникаций; - стесненные условия для складирования материалов; - действующее технологическое оборудование; - движение технологического транспорта ОЗП=1,15; ЭМ=1,15 к расх.; ЗПМ=1,15; ТЗ=1,15; ТЗМ=1,15
| 1 | ОТ |  |  | 8: 22.04; 9: 2.3; 10: 1.52; 11: 44.77; 12: 68.05 | [12 empty] | ОТ
| 2 | ЭМ |  |  | 8: 7.39; 9: 2.3; 10: 0.51; 11: 13.24; 12: 6.75 | [12 empty] | ЭМ
| 3 | в т.ч. ОТм |  |  | 8: 0.22; 9: 2.3; 10: 0.02; 11: 44.77; 12: 0.9 | [12 empty] | в т.ч. ОТм
| 4 | М |  |  | 8: 1963.57; 9: 2; 10: 117.81; 11: 8.16; 12: 961.33 | [12 empty] | М
|  | ЗТ |  |  | 4: чел.-ч; 5: 2.43; 6: 2.3; 7: 0.16767 | [13 empty] | ЗТ
|  | ЗТм |  |  | 4: чел.-ч; 5: 0.02; 6: 2.3; 7: 0.00138 | [13 empty] | ЗТм
|  | Итого по расценке |  |  | 8: 1993; 10: 119.84; 12: 1036.13 | [14 empty] | Итого по расценке
|  | ФОТ |  |  | 10: 1.54; 12: 68.95 | [13 empty] | ФОТ
| Приказ № 812/пр от 21.12.2020 Прил. п.13 | НР Защита строительных конструкций и оборудования от коррозии |  |  | 4: %; 5: 94; 7: 94; 10: 1.45; 12: 64.81 | [13 empty] | НР Защита строительных конструкций и оборудования от коррозии
| Приказ № 774/пр от 11.12.2020 Прил. п.13, Приказ № 774/пр от 11.12.2020 п.16 | СП Защита строительных конструкций и оборудования от коррозии |  |  | % | 51 | 0.85 | 43.35 |  |  | 0.67 |  | 29.89 | [13 empty] | СП Защита строительных конструкций и оборудования от коррозии
|  | Всего по позиции |  |  | 10: 121.96; 12: 1130.83 | [15 empty] | Всего по позиции
|  | Итоги по разделу 1 Устройство ливневых сточных вод от трасбордера (К2) : | [29 empty] | Итоги по разделу 1 Устройство ливневых сточных вод от трасбордера (К2) :
|  | Итого прямые затраты (справочно) |  |  | 10: 34119.8 | [19 empty] | Итого прямые затраты (справочно)
|  | в том числе: | [30 empty] | в том числе:
|  | Оплата труда рабочих |  |  | 10: 6138.23 | [19 empty] | Оплата труда рабочих
|  | Эксплуатация машин |  |  | 10: 2376.72 | [19 empty] | Эксплуатация машин
|  | в том числе оплата труда машинистов (Отм) |  |  | 10: 328.91 | [19 empty] | в том числе оплата труда машинистов (Отм)
|  | Материалы |  |  | 10: 25604.85 | [19 empty] | Материалы
|  | Строительные работы |  |  | 10: 42607 | [19 empty] | Строительные работы
|  | в том числе: | [30 empty] | в том числе:
|  | оплата труда |  |  | 10: 6138.23 | [19 empty] | оплата труда
|  | эксплуатация машин и механизмов |  |  | 10: 2376.72 | [19 empty] | эксплуатация машин и механизмов
|  | в том числе оплата труда машинистов (ОТм) |  |  | 10: 328.91 | [19 empty] | в том числе оплата труда машинистов (ОТм)
|  | материалы |  |  | 10: 25604.85 | [19 empty] | материалы
|  | накладные расходы |  |  | 10: 6007.88 | [19 empty] | накладные расходы
|  | сметная прибыль |  |  | 10: 2479.32 | [19 empty] | сметная прибыль
|  | Итого ФОТ (справочно) |  |  | 10: 6467.14 | [19 empty] | Итого ФОТ (справочно)
|  | Итого накладные расходы (справочно) |  |  | 10: 6007.88 | [19 empty] | Итого накладные расходы (справочно)
|  | Итого сметная прибыль (справочно) |  |  | 10: 2479.32 | [19 empty] | Итого сметная прибыль (справочно)
|  | Итого по разделу 1 Устройство ливневых сточных вод от трасбордера (К2) |  |  | 10: 42607 | [20 empty] | Итого по разделу 1 Устройство ливневых сточных вод от трасбордера (К2)
Раздел 2. Устройство футляра для существующей тубы хоз.бытовой канализации | [20 empty] | Раздел 2. Устройство футляра для существующей тубы хоз.бытовой канализации
42 | ФЕР01-01-003-08 | Разработка грунта в отвал экскаваторами "драглайн" или "обратная лопата" с ковшом вместимостью: 0,65 (0,5-1) м3, группа грунтов 2 |  |  | 4: 1000 м3; 5: 0.2; 6: 1; 7: 0.2 | [9 empty] | Разработка грунта в отвал экскаваторами "драглайн" или "обратная лопата" с ковшом вместимостью: 0,65 (0,5-1) м3, группа грунтов 2
|  | Объем=(205-5) / 1000 | [21 empty] | Объем=(205-5) / 1000
| Приказ от 07.07.2022 № 557/пр прил.8 табл.2 п.3 | Производство работ осуществляется на территории действующего предприятия с наличием в зоне производства работ одного или нескольких из перечисленных ниже факторов: - разветвленная сеть транспортных и инженерных коммуникаций; - стесненные условия для складирования материалов; - действующее технологическое оборудование; - движение технологического транспорта ОЗП=1,15; ЭМ=1,15 к расх.; ЗПМ=1,15; ТЗ=1,15; ТЗМ=1,15 | [22 empty] | Производство работ осуществляется на территории действующего предприятия с наличием в зоне производства работ одного или нескольких из перечисленных ниже факторов: - разветвленная сеть транспортных и инженерных коммуникаций; - стесненные условия для складирования материалов; - действующее технологическое оборудование; - движение технологического транспорта ОЗП=1,15; ЭМ=1,15 к расх.; ЗПМ=1,15; ТЗ=1,15; ТЗМ=1,15
| 1 | ОТ |  |  | 8: 69.26; 9: 1.15; 10: 15.93; 11: 44.77; 12: 713.19 | [12 empty] | ОТ
| 2 | ЭМ |  |  | 8: 2224.71; 9: 1.15; 10: 511.68; 11: 13.24; 12: 6774.64 | [12 empty] | ЭМ
| 3 | в т.ч. ОТм |  |  | 8: 260.55; 9: 1.15; 10: 59.93; 11: 44.77; 12: 2683.07 | [12 empty] | в т.ч. ОТм
|  | ЗТ |  |  | 4: чел.-ч; 5: 8.88; 6: 1.15; 7: 2.0424 | [13 empty] | ЗТ
|  | ЗТм |  |  | 4: чел.-ч; 5: 19.3; 6: 1.15; 7: 4.439 | [13 empty] | ЗТм
|  | Итого по расценке |  |  | 8: 2293.97; 10: 527.61; 12: 7487.83 | [14 empty] | Итого по расценке
|  | ФОТ |  |  | 10: 75.86; 12: 3396.26 | [13 empty] | ФОТ
| Приказ № 812/пр от 21.12.2020 Прил. п.1.1 | НР Земляные работы, выполняемые механизированным способом |  |  | 4: %; 5: 92; 7: 92; 10: 69.79; 12: 3124.56 | [13 empty] | НР Земляные работы, выполняемые механизированным способом
| Приказ № 774/пр от 11.12.2020 Прил. п.1.1, Приказ № 774/пр от 11.12.2020 п.16 | СП Земляные работы, выполняемые механизированным способом |  |  | % | 46 | 0.85 | 39.1 |  |  | 29.66 |  | 1327.94 | [13 empty] | СП Земляные работы, выполняемые механизированным способом
|  | Всего по позиции |  |  | 10: 627.06; 12: 11940.33 | [15 empty] | Всего по позиции
43 | ФЕР01-01-013-08 | Разработка грунта с погрузкой на автомобили-самосвалы экскаваторами с ковшом вместимостью: 0,65 (0,5-1) м3, группа грунтов 2 |  |  | 4: 1000 м3; 5: 0.005; 6: 1; 7: 0.005 | [9 empty] | Разработка грунта с погрузкой на автомобили-самосвалы экскаваторами с ковшом вместимостью: 0,65 (0,5-1) м3, группа грунтов 2
|  | Объем=5 / 1000 | [21 empty] | Объем=5 / 1000
| Прил.1.12 п.3.36 | Устройство траншей прямоугольного сечения ОЗП=1,25; ЭМ=1,25 к расх.; ЗПМ=1,25; ТЗ=1,25; ТЗМ=1,25 | [22 empty] | Устройство траншей прямоугольного сечения ОЗП=1,25; ЭМ=1,25 к расх.; ЗПМ=1,25; ТЗ=1,25; ТЗМ=1,25
| Приказ от 07.07.2022 № 557/пр прил.8 табл.2 п.3 | Производство работ осуществляется на территории действующего предприятия с наличием в зоне производства работ одного или нескольких из перечисленных ниже факторов: - разветвленная сеть транспортных и инженерных коммуникаций; - стесненные условия для складирования материалов; - действующее технологическое оборудование; - движение технологического транспорта ОЗП=1,15; ЭМ=1,15 к расх.; ЗПМ=1,15; ТЗ=1,15; ТЗМ=1,15 | [22 empty] | Производство работ осуществляется на территории действующего предприятия с наличием в зоне производства работ одного или нескольких из перечисленных ниже факторов: - разветвленная сеть транспортных и инженерных коммуникаций; - стесненные условия для складирования материалов; - действующее технологическое оборудование; - движение технологического транспорта ОЗП=1,15; ЭМ=1,15 к расх.; ЗПМ=1,15; ТЗ=1,15; ТЗМ=1,15
| 1 | ОТ |  |  | 8: 76.75; 9: 1.4375; 10: 0.55; 11: 44.77; 12: 24.62 | [12 empty] | ОТ
| 2 | ЭМ |  |  | 8: 3030.55; 9: 1.4375; 10: 21.78; 11: 13.24; 12: 288.37 | [12 empty] | ЭМ
| 3 | в т.ч. ОТм |  |  | 8: 385.16; 9: 1.4375; 10: 2.77; 11: 44.77; 12: 124.01 | [12 empty] | в т.ч. ОТм
| 4 | М |  |  | 8: 4.34; 10: 0.02; 11: 8.16; 12: 0.16 | [12 empty] | М
|  | ЗТ |  |  | 4: чел.-ч; 5: 9.84; 6: 1.4375; 7: 0.070725 | [13 empty] | ЗТ
|  | ЗТм |  |  | 4: чел.-ч; 5: 28.53; 6: 1.4375; 7: 0.20506 | [13 empty] | ЗТм
|  | Итого по расценке |  |  | 8: 3111.64; 10: 22.35; 12: 313.15 | [14 empty] | Итого по расценке
|  | ФОТ |  |  | 10: 3.32; 12: 148.63 | [13 empty] | ФОТ
| Приказ № 812/пр от 21.12.2020 Прил. п.1.1 | НР Земляные работы, выполняемые механизированным способом |  |  | 4: %; 5: 92; 7: 92; 10: 3.05; 12: 136.74 | [13 empty] | НР Земляные работы, выполняемые механизированным способом
| Приказ № 774/пр от 11.12.2020 Прил. п.1.1, Приказ № 774/пр от 11.12.2020 п.16 | СП Земляные работы, выполняемые механизированным способом |  |  | % | 46 | 0.85 | 39.1 |  |  | 1.3 |  | 58.11 | [13 empty] | СП Земляные работы, выполняемые механизированным способом
|  | Всего по позиции |  |  | 10: 26.7; 12: 508 | [15 empty] | Всего по позиции
44 | ФЕР01-02-056-08 | Разработка грунта вручную в траншеях шириной более 2 м и котлованах площадью сечения до 5 м2 с креплениями, глубина траншей и котлованов: до 3 м, группа грунтов 2 |  |  | 4: 100 м3; 5: 0.7; 6: 1; 7: 0.7 | [9 empty] | Разработка грунта вручную в траншеях шириной более 2 м и котлованах площадью сечения до 5 м2 с креплениями, глубина траншей и котлованов: до 3 м, группа грунтов 2
|  | Объем=70 / 100 | [21 empty] | Объем=70 / 100
| Прил.1.12 п.3.189 | Разработка грунта в местах, находящихся на расстоянии до 1 м от кабелей, проложенных в трубопроводах или коробах, а также от водопроводных и канализационных труб ОЗП=1,15; ТЗ=1,15 | [22 empty] | Разработка грунта в местах, находящихся на расстоянии до 1 м от кабелей, проложенных в трубопроводах или коробах, а также от водопроводных и канализационных труб ОЗП=1,15; ТЗ=1,15
| Приказ от 07.07.2022 № 557/пр прил.8 табл.2 п.3 | Производство работ осуществляется на территории действующего предприятия с наличием в зоне производства работ одного или нескольких из перечисленных ниже факторов: - разветвленная сеть транспортных и инженерных коммуникаций; - стесненные условия для складирования материалов; - действующее технологическое оборудование; - движение технологического транспорта ОЗП=1,15; ЭМ=1,15 к расх.; ЗПМ=1,15; ТЗ=1,15; ТЗМ=1,15 | [22 empty] | Производство работ осуществляется на территории действующего предприятия с наличием в зоне производства работ одного или нескольких из перечисленных ниже факторов: - разветвленная сеть транспортных и инженерных коммуникаций; - стесненные условия для складирования материалов; - действующее технологическое оборудование; - движение технологического транспорта ОЗП=1,15; ЭМ=1,15 к расх.; ЗПМ=1,15; ТЗ=1,15; ТЗМ=1,15
| 1 | ОТ |  |  | 8: 2480.48; 9: 1.3225; 10: 2296.3; 11: 44.77; 12: 102805.35 | [12 empty] | ОТ
|  | ЗТ |  |  | 4: чел.-ч; 5: 296; 6: 1.3225; 7: 274.022 | [13 empty] | ЗТ
|  | Итого по расценке |  |  | 8: 2480.48; 10: 2296.3; 12: 102805.35 | [14 empty] | Итого по расценке
|  | ФОТ |  |  | 10: 2296.3; 12: 102805.35 | [13 empty] | ФОТ
| Приказ № 812/пр от 21.12.2020 Прил. п.1.2 | НР Земляные работы, выполняемые ручным способом |  |  | 4: %; 5: 89; 7: 89; 10: 2043.71; 12: 91496.76 | [13 empty] | НР Земляные работы, выполняемые ручным способом
| Приказ № 774/пр от 11.12.2020 Прил. п.1.2, Приказ № 774/пр от 11.12.2020 п.16 | СП Земляные работы, выполняемые ручным способом |  |  | % | 40 | 0.85 | 34 |  |  | 780.74 |  | 34953.82 | [13 empty] | СП Земляные работы, выполняемые ручным способом
|  | Всего по позиции |  |  | 10: 5120.75; 12: 229255.93 | [15 empty] | Всего по позиции
45 | Цена поставщика ООО "Террус" | Перевозка и утилизация отходов 4-5 класса опасности |  |  | м3 | 5 | 1 | 5 | 162.38 |  | 811.9 | 8.16 | 6625.1 | [9 empty] | Перевозка и утилизация отходов 4-5 класса опасности
|  | (Материалы для строительных работ) | [27 empty] | (Материалы для строительных работ)
|  | Цена=1590/1,2/8,16 | [28 empty] | Цена=1590/1,2/8,16
|  | Всего по позиции |  |  | 10: 811.9; 12: 6625.1 | [15 empty] | Всего по позиции
46 | ФЕР01-01-033-02 | Засыпка траншей и котлованов с перемещением грунта до 5 м бульдозерами мощностью: 59 кВт (80 л.с.), группа грунтов 2 |  |  | 4: 1000 м3; 5: 0.257; 6: 1; 7: 0.257 | [9 empty] | Засыпка траншей и котлованов с перемещением грунта до 5 м бульдозерами мощностью: 59 кВт (80 л.с.), группа грунтов 2
|  | Объем=257 / 1000 | [21 empty] | Объем=257 / 1000
| Приказ от 07.07.2022 № 557/пр прил.8 табл.2 п.3 | Производство работ осуществляется на территории действующего предприятия с наличием в зоне производства работ одного или нескольких из перечисленных ниже факторов: - разветвленная сеть транспортных и инженерных коммуникаций; - стесненные условия для складирования материалов; - действующее технологическое оборудование; - движение технологического транспорта ОЗП=1,15; ЭМ=1,15 к расх.; ЗПМ=1,15; ТЗ=1,15; ТЗМ=1,15 | [22 empty] | Производство работ осуществляется на территории действующего предприятия с наличием в зоне производства работ одного или нескольких из перечисленных ниже факторов: - разветвленная сеть транспортных и инженерных коммуникаций; - стесненные условия для складирования материалов; - действующее технологическое оборудование; - движение технологического транспорта ОЗП=1,15; ЭМ=1,15 к расх.; ЗПМ=1,15; ТЗ=1,15; ТЗМ=1,15
| 2 | ЭМ |  |  | 8: 479.33; 9: 1.15; 10: 141.67; 11: 13.24; 12: 1875.71 | [12 empty] | ЭМ
| 3 | в т.ч. ОТм |  |  | 8: 93.5; 9: 1.15; 10: 27.63; 11: 44.77; 12: 1237 | [12 empty] | в т.ч. ОТм
|  | ЗТм |  |  | 4: чел.-ч; 5: 8.06; 6: 1.15; 7: 2.3821 | [13 empty] | ЗТм
|  | Итого по расценке |  |  | 8: 479.33; 10: 141.67; 12: 1875.71 | [14 empty] | Итого по расценке
|  | ФОТ |  |  | 10: 27.63; 12: 1237 | [13 empty] | ФОТ
| Приказ № 812/пр от 21.12.2020 Прил. п.1.1 | НР Земляные работы, выполняемые механизированным способом |  |  | 4: %; 5: 92; 7: 92; 10: 25.42; 12: 1138.04 | [13 empty] | НР Земляные работы, выполняемые механизированным способом
| Приказ № 774/пр от 11.12.2020 Прил. п.1.1, Приказ № 774/пр от 11.12.2020 п.16 | СП Земляные работы, выполняемые механизированным способом |  |  | % | 46 | 0.85 | 39.1 |  |  | 10.8 |  | 483.67 | [13 empty] | СП Земляные работы, выполняемые механизированным способом
|  | Всего по позиции |  |  | 10: 177.89; 12: 3497.42 | [15 empty] | Всего по позиции
47 | ФЕР01-02-061-02 | Засыпка вручную траншей, пазух котлованов и ям, группа грунтов: 2 |  |  | 4: 100 м3; 5: 0.13; 6: 1; 7: 0.13 | [9 empty] | Засыпка вручную траншей, пазух котлованов и ям, группа грунтов: 2
|  | Объем=13 / 100 | [21 empty] | Объем=13 / 100
| Приказ от 07.07.2022 № 557/пр прил.8 табл.2 п.3 | Производство работ осуществляется на территории действующего предприятия с наличием в зоне производства работ одного или нескольких из перечисленных ниже факторов: - разветвленная сеть транспортных и инженерных коммуникаций; - стесненные условия для складирования материалов; - действующее технологическое оборудование; - движение технологического транспорта ОЗП=1,15; ЭМ=1,15 к расх.; ЗПМ=1,15; ТЗ=1,15; ТЗМ=1,15 | [22 empty] | Производство работ осуществляется на территории действующего предприятия с наличием в зоне производства работ одного или нескольких из перечисленных ниже факторов: - разветвленная сеть транспортных и инженерных коммуникаций; - стесненные условия для складирования материалов; - действующее технологическое оборудование; - движение технологического транспорта ОЗП=1,15; ЭМ=1,15 к расх.; ЗПМ=1,15; ТЗ=1,15; ТЗМ=1,15
| 1 | ОТ |  |  | 8: 729; 9: 1.15; 10: 108.99; 11: 44.77; 12: 4879.48 | [12 empty] | ОТ
|  | ЗТ |  |  | 4: чел.-ч; 5: 97.2; 6: 1.15; 7: 14.5314 | [13 empty] | ЗТ
|  | Итого по расценке |  |  | 8: 729; 10: 108.99; 12: 4879.48 | [14 empty] | Итого по расценке
|  | ФОТ |  |  | 10: 108.99; 12: 4879.48 | [13 empty] | ФОТ
| Приказ № 812/пр от 21.12.2020 Прил. п.1.2 | НР Земляные работы, выполняемые ручным способом |  |  | 4: %; 5: 89; 7: 89; 10: 97; 12: 4342.74 | [13 empty] | НР Земляные работы, выполняемые ручным способом
| Приказ № 774/пр от 11.12.2020 Прил. п.1.2, Приказ № 774/пр от 11.12.2020 п.16 | СП Земляные работы, выполняемые ручным способом |  |  | % | 40 | 0.85 | 34 |  |  | 37.06 |  | 1659.02 | [13 empty] | СП Земляные работы, выполняемые ручным способом
|  | Всего по позиции |  |  | 10: 243.05; 12: 10881.24 | [15 empty] | Всего по позиции
48 | ФЕР22-01-015-13 | Укладка стальных разрезных кожухов (футляров) в открытых траншеях диаметром: 400 мм |  |  | 4: 100 м; 5: 0.33; 6: 1; 7: 0.33 | [9 empty] | Укладка стальных разрезных кожухов (футляров) в открытых траншеях диаметром: 400 мм
|  | Объем=33 / 100 | [21 empty] | Объем=33 / 100
| Приказ от 07.07.2022 № 557/пр прил.8 табл.2 п.3 | Производство работ осуществляется на территории действующего предприятия с наличием в зоне производства работ одного или нескольких из перечисленных ниже факторов: - разветвленная сеть транспортных и инженерных коммуникаций; - стесненные условия для складирования материалов; - действующее технологическое оборудование; - движение технологического транспорта ОЗП=1,15; ЭМ=1,15 к расх.; ЗПМ=1,15; ТЗ=1,15; ТЗМ=1,15 | [22 empty] | Производство работ осуществляется на территории действующего предприятия с наличием в зоне производства работ одного или нескольких из перечисленных ниже факторов: - разветвленная сеть транспортных и инженерных коммуникаций; - стесненные условия для складирования материалов; - действующее технологическое оборудование; - движение технологического транспорта ОЗП=1,15; ЭМ=1,15 к расх.; ЗПМ=1,15; ТЗ=1,15; ТЗМ=1,15
| 1 | ОТ |  |  | 8: 2533.37; 9: 1.15; 10: 961.41; 11: 44.77; 12: 43042.33 | [12 empty] | ОТ
| 2 | ЭМ |  |  | 8: 3691.69; 9: 1.15; 10: 1401; 11: 13.24; 12: 18549.24 | [12 empty] | ЭМ
| 3 | в т.ч. ОТм |  |  | 8: 236.45; 9: 1.15; 10: 89.73; 11: 44.77; 12: 4017.21 | [12 empty] | в т.ч. ОТм
| 4 | М |  |  | 8: 3155.09; 10: 1041.18; 11: 8.16; 12: 8496.03 | [12 empty] | М
|  | ЗТ |  |  | 4: чел.-ч; 5: 266.39; 6: 1.15; 7: 101.095 | [13 empty] | ЗТ
|  | ЗТм |  |  | 4: чел.-ч; 5: 17.6; 6: 1.15; 7: 6.6792 | [13 empty] | ЗТм
|  | Итого по расценке |  |  | 8: 9380.15; 10: 3403.59; 12: 70087.6 | [14 empty] | Итого по расценке
|  | ФОТ |  |  | 10: 1051.14; 12: 47059.54 | [13 empty] | ФОТ
| Приказ № 812/пр от 21.12.2020 Прил. п.18 | НР Наружные сети водопровода, канализации, теплоснабжения, газопровода |  |  | 4: %; 5: 117; 7: 117; 10: 1229.83; 12: 55059.66 | [13 empty] | НР Наружные сети водопровода, канализации, теплоснабжения, газопровода
| Приказ № 774/пр от 11.12.2020 Прил. п.18, Приказ № 774/пр от 11.12.2020 п.16 | СП Наружные сети водопровода, канализации, теплоснабжения, газопровода |  |  | % | 74 | 0.85 | 62.9 |  |  | 661.17 |  | 29600.45 | [13 empty] | СП Наружные сети водопровода, канализации, теплоснабжения, газопровода
|  | Всего по позиции |  |  | 10: 5294.59; 12: 154747.71 | [15 empty] | Всего по позиции
49 | ФССЦ-11.1.03.01-0076 | Бруски обрезные, хвойных пород, длина 2-6,5 м, толщина 40-60 мм, сорт III |  |  | м3 | -0.33 | 1 | -0.33 | 976.56 |  | -322.26 | 8.16 | -2629.64 | [9 empty] | Бруски обрезные, хвойных пород, длина 2-6,5 м, толщина 40-60 мм, сорт III
|  | (Наружные сети водопровода, канализации, теплоснабжения, газопровода) | [27 empty] | (Наружные сети водопровода, канализации, теплоснабжения, газопровода)
|  | Всего по позиции |  |  | 10: -322.26; 12: -2629.64 | [15 empty] | Всего по позиции
50 | ФССЦ-23.1.02.03-1049 | Кольцо опорное из нержавеющей стали, толщина стенки 2 мм, длина 150 мм, наружный диаметр 230 мм |  |  | шт | 6 | 1 | 6 | 551.73 |  | 3310.38 | 8.16 | 27012.7 | [9 empty] | Кольцо опорное из нержавеющей стали, толщина стенки 2 мм, длина 150 мм, наружный диаметр 230 мм
|  | (Наружные сети водопровода, канализации, теплоснабжения, газопровода) | [27 empty] | (Наружные сети водопровода, канализации, теплоснабжения, газопровода)
|  | Всего по позиции |  |  | 10: 3310.38; 12: 27012.7 | [15 empty] | Всего по позиции
51 | ФССЦ-23.5.01.08-0015 | Трубы стальные электросварные прямошовные и спиральношовные, класс прочности К38, наружный диаметр 426 мм, толщина стенки 7 мм |  |  | м | 33.33 | 1 | 33.33 | 542.3 |  | 18074.86 | 8.16 | 147490.86 | [9 empty] | Трубы стальные электросварные прямошовные и спиральношовные, класс прочности К38, наружный диаметр 426 мм, толщина стенки 7 мм
|  | (Материалы для строительных работ) | [27 empty] | (Материалы для строительных работ)
|  | Всего по позиции |  |  | 10: 18074.86; 12: 147490.86 | [15 empty] | Всего по позиции
52 | ФЕР09-05-006-01 | Резка стального профилированного настила |  |  | 4: м реза; 5: 66; 6: 1; 7: 66 | [9 empty] | Резка стального профилированного настила
|  | Объем=33*2 | [21 empty] | Объем=33*2
| Приказ от 07.07.2022 № 557/пр прил.8 табл.2 п.3 | Производство работ осуществляется на территории действующего предприятия с наличием в зоне производства работ одного или нескольких из перечисленных ниже факторов: - разветвленная сеть транспортных и инженерных коммуникаций; - стесненные условия для складирования материалов; - действующее технологическое оборудование; - движение технологического транспорта ОЗП=1,15; ЭМ=1,15 к расх.; ЗПМ=1,15; ТЗ=1,15; ТЗМ=1,15 | [22 empty] | Производство работ осуществляется на территории действующего предприятия с наличием в зоне производства работ одного или нескольких из перечисленных ниже факторов: - разветвленная сеть транспортных и инженерных коммуникаций; - стесненные условия для складирования материалов; - действующее технологическое оборудование; - движение технологического транспорта ОЗП=1,15; ЭМ=1,15 к расх.; ЗПМ=1,15; ТЗ=1,15; ТЗМ=1,15
| 1 | ОТ |  |  | 8: 3.05; 9: 1.15; 10: 231.5; 11: 44.77; 12: 10364.26 | [12 empty] | ОТ
|  | ЗТ |  |  | 4: чел.-ч; 5: 0.34; 6: 1.15; 7: 25.806 | [13 empty] | ЗТ
|  | Итого по расценке |  |  | 8: 3.05; 10: 231.5; 12: 10364.26 | [14 empty] | Итого по расценке
|  | ФОТ |  |  | 10: 231.5; 12: 10364.26 | [13 empty] | ФОТ
| Приказ № 812/пр от 21.12.2020 Прил. п.9 | НР Строительные металлические конструкции |  |  | 4: %; 5: 93; 7: 93; 10: 215.3; 12: 9638.76 | [13 empty] | НР Строительные металлические конструкции
| Приказ № 774/пр от 11.12.2020 Прил. п.9, Приказ № 774/пр от 11.12.2020 п.16 | СП Строительные металлические конструкции |  |  | % | 62 | 0.85 | 52.7 |  |  | 122 |  | 5461.97 | [13 empty] | СП Строительные металлические конструкции
|  | Всего по позиции |  |  | 10: 568.8; 12: 25464.99 | [15 empty] | Всего по позиции
53 | ФЕР22-02-003-10 | Нанесение весьма усиленной антикоррозионной битумно-резиновой или битумно-полимерной изоляции на стальные трубопроводы диаметром: 400 мм |  |  | 4: км; 5: 0.033; 6: 1; 7: 0.033 | [9 empty] | Нанесение весьма усиленной антикоррозионной битумно-резиновой или битумно-полимерной изоляции на стальные трубопроводы диаметром: 400 мм
|  | Объем=33/1000 | [21 empty] | Объем=33/1000
| Приказ от 07.07.2022 № 557/пр прил.8 табл.2 п.3 | Производство работ осуществляется на территории действующего предприятия с наличием в зоне производства работ одного или нескольких из перечисленных ниже факторов: - разветвленная сеть транспортных и инженерных коммуникаций; - стесненные условия для складирования материалов; - действующее технологическое оборудование; - движение технологического транспорта ОЗП=1,15; ЭМ=1,15 к расх.; ЗПМ=1,15; ТЗ=1,15; ТЗМ=1,15 | [22 empty] | Производство работ осуществляется на территории действующего предприятия с наличием в зоне производства работ одного или нескольких из перечисленных ниже факторов: - разветвленная сеть транспортных и инженерных коммуникаций; - стесненные условия для складирования материалов; - действующее технологическое оборудование; - движение технологического транспорта ОЗП=1,15; ЭМ=1,15 к расх.; ЗПМ=1,15; ТЗ=1,15; ТЗМ=1,15
| 1 | ОТ |  |  | 8: 3418.72; 9: 1.15; 10: 129.74; 11: 44.77; 12: 5808.46 | [12 empty] | ОТ
| 2 | ЭМ |  |  | 8: 23357.8; 9: 1.15; 10: 886.43; 11: 13.24; 12: 11736.33 | [12 empty] | ЭМ
| 3 | в т.ч. ОТм |  |  | 8: 1851.05; 9: 1.15; 10: 70.25; 11: 44.77; 12: 3145.09 | [12 empty] | в т.ч. ОТм
| 4 | М |  |  | 8: 15659.71; 10: 516.77; 11: 8.16; 12: 4216.84 | [12 empty] | М
|  | ЗТ |  |  | 4: чел.-ч; 5: 368; 6: 1.15; 7: 13.9656 | [13 empty] | ЗТ
|  | ЗТм |  |  | 4: чел.-ч; 5: 130.4; 6: 1.15; 7: 4.9487 | [13 empty] | ЗТм
|  | Итого по расценке |  |  | 8: 42436.23; 10: 1532.94; 12: 21761.63 | [14 empty] | Итого по расценке
|  | ФОТ |  |  | 10: 199.99; 12: 8953.55 | [13 empty] | ФОТ
| Приказ № 812/пр от 21.12.2020 Прил. п.18 | НР Наружные сети водопровода, канализации, теплоснабжения, газопровода |  |  | 4: %; 5: 117; 7: 117; 10: 233.99; 12: 10475.65 | [13 empty] | НР Наружные сети водопровода, канализации, теплоснабжения, газопровода
| Приказ № 774/пр от 11.12.2020 Прил. п.18, Приказ № 774/пр от 11.12.2020 п.16 | СП Наружные сети водопровода, канализации, теплоснабжения, газопровода |  |  | % | 74 | 0.85 | 62.9 |  |  | 125.79 |  | 5631.78 | [13 empty] | СП Наружные сети водопровода, канализации, теплоснабжения, газопровода
|  | Всего по позиции |  |  | 10: 1892.72; 12: 37869.06 | [15 empty] | Всего по позиции
54 | ФЕР22-02-006-10 | Нанесение весьма усиленной антикоррозионной битумно-резиновой или битумно-полимерной изоляции на стыки и фасонные части стальных трубопроводов диаметром: 400 мм |  |  | 4: км; 5: 0.033; 6: 1; 7: 0.033 | [9 empty] | Нанесение весьма усиленной антикоррозионной битумно-резиновой или битумно-полимерной изоляции на стыки и фасонные части стальных трубопроводов диаметром: 400 мм
|  | Объем=33/1000 | [21 empty] | Объем=33/1000
| Приказ от 07.07.2022 № 557/пр прил.8 табл.2 п.3 | Производство работ осуществляется на территории действующего предприятия с наличием в зоне производства работ одного или нескольких из перечисленных ниже факторов: - разветвленная сеть транспортных и инженерных коммуникаций; - стесненные условия для складирования материалов; - действующее технологическое оборудование; - движение технологического транспорта ОЗП=1,15; ЭМ=1,15 к расх.; ЗПМ=1,15; ТЗ=1,15; ТЗМ=1,15 | [22 empty] | Производство работ осуществляется на территории действующего предприятия с наличием в зоне производства работ одного или нескольких из перечисленных ниже факторов: - разветвленная сеть транспортных и инженерных коммуникаций; - стесненные условия для складирования материалов; - действующее технологическое оборудование; - движение технологического транспорта ОЗП=1,15; ЭМ=1,15 к расх.; ЗПМ=1,15; ТЗ=1,15; ТЗМ=1,15
| 1 | ОТ |  |  | 8: 1047.55; 9: 1.15; 10: 39.75; 11: 44.77; 12: 1779.61 | [12 empty] | ОТ
| 2 | ЭМ |  |  | 8: 1752.67; 9: 1.15; 10: 66.51; 11: 13.24; 12: 880.59 | [12 empty] | ЭМ
| 3 | в т.ч. ОТм |  |  | 8: 216.43; 9: 1.15; 10: 8.21; 11: 44.77; 12: 367.56 | [12 empty] | в т.ч. ОТм
| 4 | М |  |  | 8: 1570.54; 10: 51.83; 11: 8.16; 12: 422.93 | [12 empty] | М
|  | ЗТ |  |  | 4: чел.-ч; 5: 105.6; 6: 1.15; 7: 4.0075 | [13 empty] | ЗТ
|  | ЗТм |  |  | 4: чел.-ч; 5: 16.92; 6: 1.15; 7: 0.64211 | [13 empty] | ЗТм
|  | Итого по расценке |  |  | 8: 4370.76; 10: 158.09; 12: 3083.13 | [14 empty] | Итого по расценке
|  | ФОТ |  |  | 10: 47.96; 12: 2147.17 | [13 empty] | ФОТ
| Приказ № 812/пр от 21.12.2020 Прил. п.18 | НР Наружные сети водопровода, канализации, теплоснабжения, газопровода |  |  | 4: %; 5: 117; 7: 117; 10: 56.11; 12: 2512.19 | [13 empty] | НР Наружные сети водопровода, канализации, теплоснабжения, газопровода
| Приказ № 774/пр от 11.12.2020 Прил. п.18, Приказ № 774/пр от 11.12.2020 п.16 | СП Наружные сети водопровода, канализации, теплоснабжения, газопровода |  |  | % | 74 | 0.85 | 62.9 |  |  | 30.17 |  | 1350.57 | [13 empty] | СП Наружные сети водопровода, канализации, теплоснабжения, газопровода
|  | Всего по позиции |  |  | 10: 244.37; 12: 6945.89 | [15 empty] | Всего по позиции
55 | ФССЦ-01.2.03.03-0002 | Мастика "Ярославна БПХ-2" |  |  | т | 0.46794 | 1 | 0.46794 | 43982.4 |  | 20581.12 | 8.16 | 167941.94 | [9 empty] | Мастика "Ярославна БПХ-2"
|  | (Наружные сети водопровода, канализации, теплоснабжения, газопровода) | [27 empty] | (Наружные сети водопровода, канализации, теплоснабжения, газопровода)
|  | Объем=0,429+0,03894 | [21 empty] | Объем=0,429+0,03894
|  | Всего по позиции |  |  | 10: 20581.12; 12: 167941.94 | [15 empty] | Всего по позиции
56 | ФЕРр66-38-3 | Заполнение трубопроводов или межтрубного пространства при трубах в футляре: цементным раствором |  |  | 4: м3; 5: 4; 6: 1; 7: 4 | [9 empty] | Заполнение трубопроводов или межтрубного пространства при трубах в футляре: цементным раствором
| Приказ от 07.07.2022 № 557/пр прил.8 табл.2 п.3 | Производство работ осуществляется на территории действующего предприятия с наличием в зоне производства работ одного или нескольких из перечисленных ниже факторов: - разветвленная сеть транспортных и инженерных коммуникаций; - стесненные условия для складирования материалов; - действующее технологическое оборудование; - движение технологического транспорта ОЗП=1,15; ЭМ=1,15 к расх.; ЗПМ=1,15; ТЗ=1,15; ТЗМ=1,15 | [22 empty] | Производство работ осуществляется на территории действующего предприятия с наличием в зоне производства работ одного или нескольких из перечисленных ниже факторов: - разветвленная сеть транспортных и инженерных коммуникаций; - стесненные условия для складирования материалов; - действующее технологическое оборудование; - движение технологического транспорта ОЗП=1,15; ЭМ=1,15 к расх.; ЗПМ=1,15; ТЗ=1,15; ТЗМ=1,15
| 1 | ОТ |  |  | 8: 20.64; 9: 1.15; 10: 94.94; 11: 44.77; 12: 4250.46 | [12 empty] | ОТ
| 2 | ЭМ |  |  | 8: 75.01; 9: 1.15; 10: 345.05; 11: 13.24; 12: 4568.46 | [12 empty] | ЭМ
| 3 | в т.ч. ОТм |  |  | 8: 10.86; 9: 1.15; 10: 49.96; 11: 44.77; 12: 2236.71 | [12 empty] | в т.ч. ОТм
| 4 | М |  |  | 8: 507.7; 10: 2030.8; 11: 8.16; 12: 16571.33 | [12 empty] | М
|  | ЗТ |  |  | 4: чел.-ч; 5: 2.33; 6: 1.15; 7: 10.718 | [13 empty] | ЗТ
|  | ЗТм |  |  | 4: чел.-ч; 5: 0.69; 6: 1.15; 7: 3.174 | [13 empty] | ЗТм
|  | Итого по расценке |  |  | 8: 603.35; 10: 2470.79; 12: 25390.25 | [14 empty] | Итого по расценке
|  | ФОТ |  |  | 10: 144.9; 12: 6487.17 | [13 empty] | ФОТ
| Пр/812-100.2-1 | НР Наружные инженерные сети: замена участков трубопроводов, восстановление и замена изделий и другое (ремонтно-строительные) |  |  | 4: %; 5: 104; 7: 104; 10: 150.7; 12: 6746.66 | [13 empty] | НР Наружные инженерные сети: замена участков трубопроводов, восстановление и замена изделий и другое (ремонтно-строительные)
| Пр/774-100.2 | СП Наружные инженерные сети: замена участков трубопроводов, восстановление и замена изделий и другое (ремонтно-строительные) |  |  | 4: %; 5: 60; 7: 60; 10: 86.94; 12: 3892.3 | [13 empty] | СП Наружные инженерные сети: замена участков трубопроводов, восстановление и замена изделий и другое (ремонтно-строительные)
|  | Всего по позиции |  |  | 10: 2708.43; 12: 36029.21 | [15 empty] | Всего по позиции
|  | Итоги по разделу 2 Устройство футляра для существующей тубы хоз.бытовой канализации : | [29 empty] | Итоги по разделу 2 Устройство футляра для существующей тубы хоз.бытовой канализации :
|  | Итого прямые затраты (справочно) |  |  | 10: 53349.83 | [19 empty] | Итого прямые затраты (справочно)
|  | в том числе: | [30 empty] | в том числе:
|  | Оплата труда рабочих |  |  | 10: 3879.11 | [19 empty] | Оплата труда рабочих
|  | Эксплуатация машин |  |  | 10: 3374.12 | [19 empty] | Эксплуатация машин
|  | в том числе оплата труда машинистов (Отм) |  |  | 10: 308.48 | [19 empty] | в том числе оплата труда машинистов (Отм)
|  | Материалы |  |  | 10: 46096.6 | [19 empty] | Материалы
|  | Строительные работы |  |  | 10: 59360.36 | [19 empty] | Строительные работы
|  | в том числе: | [30 empty] | в том числе:
|  | оплата труда |  |  | 10: 3879.11 | [19 empty] | оплата труда
|  | эксплуатация машин и механизмов |  |  | 10: 3374.12 | [19 empty] | эксплуатация машин и механизмов
|  | в том числе оплата труда машинистов (ОТм) |  |  | 10: 308.48 | [19 empty] | в том числе оплата труда машинистов (ОТм)
|  | материалы |  |  | 10: 46096.6 | [19 empty] | материалы
|  | накладные расходы |  |  | 10: 4124.9 | [19 empty] | накладные расходы
|  | сметная прибыль |  |  | 10: 1885.63 | [19 empty] | сметная прибыль
|  | Итого ФОТ (справочно) |  |  | 10: 4187.59 | [19 empty] | Итого ФОТ (справочно)
|  | Итого накладные расходы (справочно) |  |  | 10: 4124.9 | [19 empty] | Итого накладные расходы (справочно)
|  | Итого сметная прибыль (справочно) |  |  | 10: 1885.63 | [19 empty] | Итого сметная прибыль (справочно)
|  | Итого по разделу 2 Устройство футляра для существующей тубы хоз.бытовой канализации |  |  | 10: 59360.36 | [20 empty] | Итого по разделу 2 Устройство футляра для существующей тубы хоз.бытовой канализации
|  | Итоги по смете: | [32 empty] | Итоги по смете:
|  | Итого прямые затраты (справочно) |  |  | 10: 87469.63; 12: 1109701.26 | [22 empty] | Итого прямые затраты (справочно)
|  | в том числе: | [33 empty] | в том числе:
|  | Оплата труда рабочих |  |  | 10: 10017.34; 12: 448476.32 | [22 empty] | Оплата труда рабочих
|  | Эксплуатация машин |  |  | 10: 5750.84; 12: 76141.11 | [22 empty] | Эксплуатация машин
|  | в том числе оплата труда машинистов (Отм) |  |  | 10: 637.39; 12: 28535.97 | [22 empty] | в том числе оплата труда машинистов (Отм)
|  | Материалы |  |  | 10: 71701.45; 12: 585083.83 | [22 empty] | Материалы
|  | Строительные работы |  |  | 10: 101967.36; 12: 1758763.66 | [22 empty] | Строительные работы
|  | в том числе: | [33 empty] | в том числе:
|  | оплата труда |  |  | 10: 10017.34; 12: 448476.32 | [22 empty] | оплата труда
|  | эксплуатация машин и механизмов |  |  | 10: 5750.84; 12: 76141.11 | [22 empty] | эксплуатация машин и механизмов
|  | в том числе оплата труда машинистов (ОТм) |  |  | 10: 637.39; 12: 28535.97 | [22 empty] | в том числе оплата труда машинистов (ОТм)
|  | материалы |  |  | 10: 71701.45; 12: 585083.83 | [22 empty] | материалы
|  | накладные расходы |  |  | 10: 10132.78; 12: 453644.26 | [22 empty] | накладные расходы
|  | сметная прибыль |  |  | 10: 4364.95; 12: 195418.14 | [22 empty] | сметная прибыль
|  | Итого ФОТ (справочно) |  |  | 10: 10654.73; 12: 477012.29 | [22 empty] | Итого ФОТ (справочно)
|  | Итого накладные расходы (справочно) |  |  | 10: 10132.78; 12: 453644.26 | [22 empty] | Итого накладные расходы (справочно)
|  | Итого сметная прибыль (справочно) |  |  | 10: 4364.95; 12: 195418.14 | [22 empty] | Итого сметная прибыль (справочно)
|  | ВСЕГО |  |  | 10: 101967.36; 12: 1758763.66 | [23 empty] | ВСЕГО по смете
|  | Временные здания и сооружения - 8,2% |  |  | 12: 144218.62
|  | Всего с ВЗиС |  |  | 12: 1902982.28
|  | Производство работ в зимнее время - 2,4% |  |  | 12: 45671.57
|  | Итого |  |  | 12: 1948653.85
|  | Повышающий договорной коэффициент-1,05136042 |  |  | 12: 2048737.53
|  | ВСЕГО по смете |  |  | 12: 2048737.53
|  | НДС 20% |  |  | 12: 409747.51
|  | ВСЕГО по смете с НДС |  |  | 12: 2458485.04
| Составил: | [36 empty] | (Князева В.И.)
[должность, подпись (инициалы, фамилия)]
Проверил:
[должность, подпись (инициалы, фамилия)]
¹ Зарегистрирован Министерством юстиции Российской Федерации 10 сентября 2019 г., регистрационный № 55869), с изменениями, внесенными приказом Министерства строительства и жилищно-коммунального хозяйства Российской Федерации от 20 февраля 2021 г. № 79/пр (зарегистрирован Министерством юстиции Российской Федерации 9 августа 2021 г., регистрационный № 64577)
² Под прочими затратами понимаются затраты, учитываемые в соответствии с пунктом 184 Методики.
³ Под прочими работами понимаются затраты, учитываемые в соответствии с пунктами 122-128 Методики.

## НВК1
№ | Расценка | Наименование работ | ед.изм | объем сметы | стоим. Ед | Сумма сметы | объем ИД | объем для КС3 | в деньгах | Примечания
Раздел 1. Устройство ливневых сточных вод от трасбордера (К2)
Земляные работы
1 | ФЕР01-01-003-08 | Разработка грунта в отвал экскаваторами "драглайн" или "обратная лопата" с ковшом вместимостью: 0,65 (0,5-1) м3, группа грунтов 2 | 1000 м3 | 0.027 | 59700 | 1611.9 |  | 0.03717 | 2219.049 | 607.149
2 | ФЕР01-01-013-08 | Разработка грунта с погрузкой на автомобили-самосвалы экскаваторами с ковшом вместимостью: 0,65 (0,5-1) м3, группа грунтов 2 | 1000 м3 | 0.033 | 101620 | 3353.46 |  | 0.033 | 3353.46 | 0
3 | ФЕР01-01-007-02 | Разработка грунта в отвал в котлованах объемом до 1000 м3 экскаваторами с ковшом вместимостью 0,5 (0,5-0,63) м3, группа грунтов: 2 | 1000 м3 | 0.168 | 66931.4881 | 11244.49 | 0.03717 | 0.168 | 11244.49 | 0
4 | ФЕР01-02-057-02 | Доработка грунта вручную в траншеях глубиной до 2 м без креплений с откосами, группа грунтов: 2 | 100 м3 | 0.02 | 165480.5 | 3309.61 | 0.0076 | 0.0076 | 1257.6518 | -2051.9582
5 | ФЕР01-02-055-08 | Разработка грунта вручную с креплениями в траншеях шириной до 2 м, глубиной: до 3 м, группа грунтов 2 | 100 м3 | 1.6831 | 292102.5608 | 491637.82 | 1.788 | 1.6831 | 491637.82 | 0
6 | ФЕР01-02-063-02 | Разработка грунта в траншеях и котлованах глубиной более 3 м вручную с подъемом краном при наличии креплений, группа грунтов: 2 | 100 м3 | 0.01369 | 374348.4295 | 5124.83 | 0.1049 | 0.01369 | 5124.83 | 0
7 | Цена поставщика ООО "Террус" | Перевозка и утилизация отходов 4-5 класса опасности | м3 | 33 | 1325.0209 | 43725.69 |  | 33 | 43725.69 | 0
8 | ФЕР01-01-033-02 | Засыпка траншей и котлованов с перемещением грунта до 5 м бульдозерами мощностью: 59 кВт (80 л.с.), группа грунтов 2 | 1000 м3 | 0.36 | 13609.3889 | 4899.38 | 0.1998 | 0.1998 | 2719.2103 | -2180.1697
9 | ФЕР01-02-061-02 | Засыпка вручную траншей, пазух котлованов и ям, группа грунтов: 2 | 100 м3 | 0.28 | 83699.1786 | 23435.77 | 0.22006 | 0.22006 | 18418.8412 | -5016.9288
10 | Цена Поставщика ООО “Грунт-маркет” | Песок карьерный | м3 | 9 | 825.6289 | 7430.66 | 11.49 | 9 | 7430.66 | 0
Устройство основания
11 | ФЕР08-01-002-02 | Устройство основания под фундаменты: щебеночного | м3 | 0.8 | 1133.75 | 907 | 9.72 | 0.8 | 907 | 0
12 | Цена Поставщика ООО “Грунт-маркет” | Щебень известняковый М600 фр. 20/40 | м3 | 0.92 | 2685.5217 | 2470.68 | 11.178 | 0.92 | 2470.68 | 0
13 | ФЕР23-01-001-01 | Устройство основания под трубопроводы: песчаного | 10 м3 | 0.3 | 12745.7 | 3823.71 | 0.271 | 0.271 | 3454.0847 | -369.6253
14 | Цена Поставщика ООО “Грунт-маркет” | Песок карьерный | м3 | 3.3 | 825.6182 | 2724.54 | 2.981 | 2.981 | 2461.1678 | -263.3722
Трубопровод | [8 empty] | 0 | 0
15 | ФЕР23-01-020-03 | Укладка канализационных безнапорных раструбных труб из поливинилхлорида (ПВХ) диаметром: 250 мм | 100 м | 0.29 | 48468.8621 | 14055.97 | 0.2787 | 0.2787 | 13508.2719 | -547.6981
16 | ФССЦ-24.3.02.04-0002 | Трубы полипропиленовые со структурированной стенкой для систем водоотведения, номинальный внутренний диаметр 250/282 мм | м | 29 | 1942.651 | 56336.88 | 27.87 | 27.87 | 54141.6843 | -2195.1957
Колодец-перепадной
17 | ФЕР23-03-001-07 | Устройство круглых сборных железобетонных канализационных колодцев диаметром: 2 м в сухих грунтах | 10 м3 | 0.625 | 179293.216 | 112058.26 | 0.566 | 0.566 | 101479.9603 | -10578.2997
18 | ФССЦ-05.1.01.11-0046 | Плита днища ПН20, бетон B15 (М200), объем 0,59 м3, расход арматуры 79,44 кг | шт | 1 | 7412.87 | 7412.87 | 0 | 0 | 0 | -7412.87
19 | ФССЦ-05.1.06.09-0010 | Плиты перекрытия 2ПП20-2, бетон B15, объем 0,48 м3, расход арматуры 84,49 кг | шт | 1 | 7129.56 | 7129.56 | 1 | 1 | 7129.56 | 0
20 | ФССЦ-05.1.01.09-0071 | Кольцо стеновое смотровых колодцев КС20.6, бетон B15 (М200), объем 0,39 м3, расход арматуры 13,04 кг | шт | 1 | 4845.82 | 4845.82 | 1 | 1 | 4845.82 | 0
21 | ФССЦ-05.1.01.09-0073 | Кольцо стеновое смотровых колодцев КС20.9, бетон B15 (М200), объем 0,59 м3, расход арматуры 19,88 кг | шт | 3 | 7353.4667 | 22060.4 | 3 | 3 | 22060.4 | 0
22 | ФССЦ-05.1.01.09-0042 | Кольцо опорное КО-6 /бетон B15 (М200), объем 0,02 м3, расход арматуры 1,10 кг | шт | 1 | 256.47 | 256.47 | 1 | 1 | 256.47 | 0
23 | ФССЦ-08.1.02.06-0032 | Люк чугунный тяжелый (ГОСТ 3634-99) марка Т(C250)-Д-1-60 | шт | 1 | 4863.69 | 4863.69 | 1 | 1 | 4863.69 | 0
24 | ФССЦ-07.2.05.01-0032 | Ограждения лестничных проемов, лестничные марши, пожарные лестницы | т | 0.02682 | 61778.1506 | 1656.89 | 0.02532 | 0.02532 | 1564.2228 | -92.6672
25 | ФССЦ-24.3.05.07-0018 | Муфта защитная полиэтиленовая для прохода труб сквозь стену, номинальный наружный диаметр 280 мм | шт | 1 | 2307.97 | 2307.97 | 1 | 1 | 2307.97 | 0
26 | ФЕР08-01-003-07 | Гидроизоляция боковая обмазочная битумная в 2 слоя по выровненной поверхности бутовой кладки, кирпичу, бетону | 100 м2 | 0.375 | 29688.4 | 11133.15 | 0.788 | 0.375 | 11133.15 | 0
27 | ФССЦ-01.2.03.03-0009 | Мастика битумная «Еша» применит. | т | 0.075 | 176237.4667 | 13217.81 |  | 0.075 | 13217.81 | 0
28 | ФССЦ-01.2.03.05-0010 | Праймер битумный производства «Техно-Николь» | т | 0.012 | 96988.3333 | 1163.86 |  | 0.012 | 1163.86 | 0
29 | ФЕР06-13-001-03 | Устройство стен и плоских днищ при толщине: до 150 мм прямоугольных сооружений/ стенка рассекатель | 100 м3 | 0.005 | 1930094 | 9650.47 | 0 | 0 | 0 | -9650.47
30 | ФССЦ-04.1.02.02-0009 | Смеси бетонные тяжелого бетона (БСТ) для гидротехнических сооружений на сульфатостойких цементах, класс В25 (М350) | м3 | 0.5075 | 6940.9064 | 3522.51 | 0 | 0 | 0 | -3522.51
31 | ФССЦ-08.4.03.03-0031 | Сталь арматурная, горячекатаная, периодического профиля, класс А-III, диаметр 10 мм | т | 0.029 | 65395.5172 | 1896.47 | 0 | 0 | 0 | -1896.47
32 | ФЕР06-03-004-09 | Установка закладных деталей весом: до 4 кг | т | 0.0114 | 233056.1404 | 2656.84 | 0 | 0 | 0 | -2656.84
33 | ФССЦ-08.4.01.02-0013 | Детали закладные и накладные, изготовленные с применением сварки, гнутья, сверления (пробивки) отверстий (при наличии одной из этих операций или всего перечня в любых сочетаниях), поставляемые отдельно | т | 0.0114 | 55487.7193 | 632.56 | 0 | 0 | 0 | -632.56
34 | ФЕР06-03-004-08 | Установка стальных конструкций, остающихся в теле бетона | т | 0.03732 | 28126.7417 | 1049.69 | 0 | 0 | 0 | -1049.69
35 | ФССЦ-08.3.01.02-0024 | Двутавры с параллельными гранями полок нормальные «Б», сталь: полуспокойная, № 12 | т | 0.0138 | 52377.5362 | 722.81 | 0 | 0 | 0 | -722.81
36 | ФССЦ-08.3.07.01-0060 | Сталь полосовая: 100х10 мм, марка Ст3сп | т | 0.01044 | 60262.4521 | 629.14 | 0 | 0 | 0 | -629.14
37 | ФССЦ-08.3.08.02-0043 | Сталь угловая равнополочная, марка стали: 18кп, шириной полок 60-100 мм | т | 0.01308 | 37605.5046 | 491.88 | 0 | 0 | 0 | -491.88
38 | ФЕР06-03-004-09 | Установка закладных деталей весом: до 4 кг | т | 0.02826 | 233086.695 | 6587.03 | 0 | 0 | 0 | -6587.03
39 | ФССЦ-08.3.05.02-0061 | Прокат толстолистовой горячекатаный в листах, марка стали Ст3, толщина 10-13 мм | т | 0.02826 | 54443.3829 | 1538.57 | 0 | 0 | 0 | -1538.57
40 | ФЕР13-03-002-17 | Огрунтовка металлических поверхностей за один раз: грунтовкой цинконаполненной | 100 м2 | 0.03 | 15832.6667 | 474.98 | 0 | 0 | 0 | -474.98
41 | ФЕР13-03-004-28 | Окраска металлических огрунтованных поверхностей: грунт-краской цинконаполненной однокомпонентной полиуретановой (за 2 раза) | 100 м2 | 0.03 | 37694.3333 | 1130.83 | 0 | 0 | 0 | -1130.83
Раздел 2. Устройство футляра для существующей тубы хоз.бытовой канализации
42 | ФЕР01-01-003-08 | Разработка грунта в отвал экскаваторами "драглайн" или "обратная лопата" с ковшом вместимостью: 0,65 (0,5-1) м3, группа грунтов 2 | 1000 м3 | 0.2 | 59701.65 | 11940.33 | 0 | 0 | 0 | -11940.33
43 | ФЕР01-01-013-08 | Разработка грунта с погрузкой на автомобили-самосвалы экскаваторами с ковшом вместимостью: 0,65 (0,5-1) м3, группа грунтов 2 | 1000 м3 | 0.005 | 101600 | 508 | 0 | 0 | 0 | -508
44 | ФЕР01-02-056-08 | Разработка грунта вручную в траншеях шириной более 2 м и котлованах площадью сечения до 5 м2 с креплениями, глубина траншей и котлованов: до 3 м, группа грунтов 2 | 100 м3 | 0.7 | 327508.4714 | 229255.93 | 0 | 0 | 0 | -229255.93
45 | Цена поставщика ООО "Террус" | Перевозка и утилизация отходов 4-5 класса опасности | м3 | 5 | 1325.02 | 6625.1 | 0 | 0 | 0 | -6625.1
46 | ФЕР01-01-033-02 | Засыпка траншей и котлованов с перемещением грунта до 5 м бульдозерами мощностью: 59 кВт (80 л.с.), группа грунтов 2 | 1000 м3 | 0.257 | 13608.6381 | 3497.42 | 0 | 0 | 0 | -3497.42
47 | ФЕР01-02-061-02 | Засыпка вручную траншей, пазух котлованов и ям, группа грунтов: 2 | 100 м3 | 0.13 | 83701.8462 | 10881.24 | 0 | 0 | 0 | -10881.24
48 | ФЕР22-01-015-13 | Укладка стальных разрезных кожухов (футляров) в открытых траншеях диаметром: 400 мм | 100 м | 0.33 | 468932.4545 | 154747.71 | 0 | 0 | 0 | -154747.71
49 | ФССЦ-11.1.03.01-0076 | Бруски обрезные, хвойных пород, длина 2-6,5 м, толщина 40-60 мм, сорт III | м3 | -0.33 | 7968.6061 | -2629.64 | 0 | 0 | 0 | 2629.64
50 | ФССЦ-23.1.02.03-1049 | Кольцо опорное из нержавеющей стали, толщина стенки 2 мм, длина 150 мм, наружный диаметр 230 мм | шт | 6 | 4502.1167 | 27012.7 | 0 | 0 | 0 | -27012.7
51 | ФССЦ-23.5.01.08-0015 | Трубы стальные электросварные прямошовные и спиральношовные, класс прочности К38, наружный диаметр 426 мм, толщина стенки 7 мм | м | 33.33 | 4425.1683 | 147490.86 | 0 | 0 | 0 | -147490.86
52 | ФЕР09-05-006-01 | Резка стального профилированного настила | м реза | 66 | 385.8332 | 25464.99 | 0 | 0 | 0 | -25464.99
53 | ФЕР22-02-003-10 | Нанесение весьма усиленной антикоррозионной битумно-резиновой или битумно-полимерной изоляции на стальные трубопроводы диаметром: 400 мм | км | 0.033 | 1147547.2727 | 37869.06 | 0 | 0 | 0 | -37869.06
54 | ФЕР22-02-006-10 | Нанесение весьма усиленной антикоррозионной битумно-резиновой или битумно-полимерной изоляции на стыки и фасонные части стальных трубопроводов диаметром: 400 мм | км | 0.033 | 210481.5152 | 6945.89 | 0 | 0 | 0 | -6945.89
55 | ФССЦ-01.2.03.03-0002 | Мастика "Ярославна БПХ-2" | т | 0.46794 | 358896.3115 | 167941.94 | 0 | 0 | 0 | -167941.94
56 | ФЕРр66-38-3 | Заполнение трубопроводов или межтрубного пространства при трубах в футляре: цементным раствором | м3 | 4 | 9007.3025 | 36029.21 | 0 | 0 | 0 | -36029.21 | футляр | стенка | недозабираем
[5 empty] | Итого | 1758763.66 |  |  | 834097.5041 | -924666.1559 | 863580.74 | 30983.78 | 30101.6359
[5 empty] | с ВЗиС | 1902982.2801 |  |  | 902493.4994 | -1000488.7807 | 934394.3607 | 33524.45 | 32569.9701
[5 empty] | с ЗУ | 1948653.8548 |  |  | 924153.3434 | -1024500.5114 | 956819.8253 | 34329.0368 | 33351.6493
[5 empty] | с Дог.Кф | 2048737.5353 |  |  | 971618.2473 | -1077119.288 | 1005962.4934 | 36092.1905 | 35064.604
[5 empty] | НДС | 409747.5071 |  |  | 194323.6495 | -215423.8576 | 201192.4987 | 7218.4381 | 7012.9208
[5 empty] | Всего с НДС | 2458485.0423 |  |  | 1165941.8967 | -1292543.1456 | 1207154.9921 | 43310.6286 | 42077.5249